## Uchazeč
Vyplňte následující údaje o Vaší společnosti
Obchodní název
Ulice a č.p.
Místo
PSČ
IČO
DIČ
Kontaktní osoba
telefon, fax
e-mail
Poznámka :
Ve všech listech tohoto souboru můžete měnit pouze buňky s modrým pozadím. Jedná se o tyto údaje : - údaje o firmě - jednotkové ceny položek zadané na maximálně dvě desetinná místa

## Stavba
-1
Soupis stavebních prací, dodávek a služeb
| Stavba : |  | 1542.1
Oprava střechy radnice v Novém Městě na Moravě_uznatelné náklady
| Zadavatel : |  | MĚSTO NOVÉ MĚSTO NA MORAVĚ |  | IČO : | 00294900
|  |  | Vratislavovo náměstí 103 |  | DIČ : | CZ00294900
|  | 59231 | Nové Město na Moravě-Nové Město na Moravě
| Projektant : |  | Ing. Martin Šolc |  | IČO : | 72311215
|  |  | Smrková 1639 |  | DIČ :
|  | 59231 | Nové Město na Moravě-Nové Město na Moravě
Rekapitulace stavebních objektů a provozních souborů
| Číslo a název objektu / provozního souboru |  |  |  | JKSO | Počet | Cena
| Ostatní a vedlejší náklady |  |  |  |  | 1
| 00 | Vedlejší a ostatní náklady |  |  |  | 1 | 0 | = | =
| Stavební objekt |  |  |  |  | 1
| 01 | Radnice Nové Město na Moravě_uznatelná náklady |  |  | 928.1.0.2 | 1 | 0 | = | =
| Celkem za stavbu bez DPH | [5 empty] | 0
| 1. PODMÍNKY PRO ZPRACOVÁNÍ NABÍDKOVÉ CENY | [8 empty] | 1. PODMÍNKY PRO ZPRACOVÁNÍ NABÍDKOVÉ CENY
| Preambule | [8 empty] | Preambule
| Tento soupis stavebních prací, dodávek a služeb je sestaven jako podklad pro zpracování nabídek dodavatelů na veřejnou zakázku na stavební práce a obsahuje podmínky a požadavky zadavatele, za kterých má být zpracována nabídková cena dodavatelů. Účelem tohoto soupisu je zabezpečit obsahovou shodu všech nabídkových cen a usnadnit následné posouzení předložených cenových nabídek. | [8 empty] | Tento soupis stavebních prací, dodávek a služeb je sestaven jako podklad pro zpracování nabídek dodavatelů na veřejnou zakázku na stavební práce a obsahuje podmínky a požadavky zadavatele, za kterých má být zpracována nabídková cena dodavatelů. Účelem tohoto soupisu je zabezpečit obsahovou shodu všech nabídkových cen a usnadnit následné posouzení předložených cenových nabídek.
| Předpokládá se, že dodavatel před zpracováním cenové nabídky pečlivě prostuduje všechny pokyny a podmínky pro zpracování nabídkové ceny obsažené v zadávacích podmínkách a bude se jimi při zpracování nabídkové ceny řídit. Soupis stavebních prací, dodávek a služeb je sestaven v souladu s podmínkami vyhlášky Ministerstva pro místní rozvoj č.230/2012 Sb. | [8 empty] | Předpokládá se, že dodavatel před zpracováním cenové nabídky pečlivě prostuduje všechny pokyny a podmínky pro zpracování nabídkové ceny obsažené v zadávacích podmínkách a bude se jimi při zpracování nabídkové ceny řídit. Soupis stavebních prací, dodávek a služeb je sestaven v souladu s podmínkami vyhlášky Ministerstva pro místní rozvoj č.230/2012 Sb.
| Vymezení některých pojmů | [8 empty] | Vymezení některých pojmů
| Pro účely zpracování nabídkové ceny se jsou použity některé pojmy, pod kterými se rozumí: | [8 empty] | Pro účely zpracování nabídkové ceny se jsou použity některé pojmy, pod kterými se rozumí:
| Soupisem stavebních prací dodávek a služeb dokument, ve kterém jsou definovány zadavatelem požadované stavební práce, dodávky a služby v podrobnostech nezbytných pro zpracování cenové nabídky dodavatele. Soupis obsahuje i vymezení požadovaného množství stavebních prací, dodávek a služeb. | [8 empty] | Soupisem stavebních prací dodávek a služeb dokument, ve kterém jsou definovány zadavatelem požadované stavební práce, dodávky a služby v podrobnostech nezbytných pro zpracování cenové nabídky dodavatele. Soupis obsahuje i vymezení požadovaného množství stavebních prací, dodávek a služeb.
| Cenovou soustavou uspořádaný soubor informací o stavebních a montážních pracích, materiálech a výrobcích obsahující zatřídění položek, podrobný popis a měrnou jednotku, způsob měření a další technické a cenové podmínky pro možnost stanovení jednotkové ceny. | [8 empty] | Cenovou soustavou uspořádaný soubor informací o stavebních a montážních pracích, materiálech a výrobcích obsahující zatřídění položek, podrobný popis a měrnou jednotku, způsob měření a další technické a cenové podmínky pro možnost stanovení jednotkové ceny.
| Ostatními náklady náklady dodavatele spojené se splněním povinností dodavatele vyplývajících z obchodních či jiných podmínek zadávací dokumentace. Patří do nich zejména náklady na vyhotovení dokumentace skutečného provedení stavby, náklady na geodetické zaměření dokončeného díla, náklady spojené s podmínkami pro publicitu projektu, náklady na dílenskou či výrobní dokumentaci apod. | [8 empty] | Ostatními náklady náklady dodavatele spojené se splněním povinností dodavatele vyplývajících z obchodních či jiných podmínek zadávací dokumentace. Patří do nich zejména náklady na vyhotovení dokumentace skutečného provedení stavby, náklady na geodetické zaměření dokončeného díla, náklady spojené s podmínkami pro publicitu projektu, náklady na dílenskou či výrobní dokumentaci apod.
| Položkovým rozpočtem dokument odpovídající svým obsahem a strukturou soupisu stavebních prací, dodávek a služeb, předaného zadavatelem dodavateli ke zpracování nabídky, v němž dodavatel doplní k jednotlivým položkám stavebních prací, dodávek nebo služeb svoje nabídkové jednotkové ceny a stanoví i celkovou nabídkovou cenu příslušné položky a dále stanoví nabídkové ceny dle struktury soupisu až po celkovou nabídkovou cenu za veškeré stavební práce, dodávky nebo služby, které jsou obsahem soupisu stavebních prací, dodávek a služeb. | [8 empty] | Položkovým rozpočtem dokument odpovídající svým obsahem a strukturou soupisu stavebních prací, dodávek a služeb, předaného zadavatelem dodavateli ke zpracování nabídky, v němž dodavatel doplní k jednotlivým položkám stavebních prací, dodávek nebo služeb svoje nabídkové jednotkové ceny a stanoví i celkovou nabídkovou cenu příslušné položky a dále stanoví nabídkové ceny dle struktury soupisu až po celkovou nabídkovou cenu za veškeré stavební práce, dodávky nebo služby, které jsou obsahem soupisu stavebních prací, dodávek a služeb.
| Vedlejšími náklady náklady na činností zhotovitele, které nejsou zahrnuty v položkách soupisu stavebních prací, dodávek nebo služeb, ale se zhotovením stav-by souvisí a jsou pro realizaci stavby nezbytné. Někdy se definují jako vedlejší rozpočtové náklady a zahrnují zejména náklady na vybudování, provoz a odstranění zařízení staveniště. | [8 empty] | Vedlejšími náklady náklady na činností zhotovitele, které nejsou zahrnuty v položkách soupisu stavebních prací, dodávek nebo služeb, ale se zhotovením stav-by souvisí a jsou pro realizaci stavby nezbytné. Někdy se definují jako vedlejší rozpočtové náklady a zahrnují zejména náklady na vybudování, provoz a odstranění zařízení staveniště.
| Cenová soustava | [8 empty] | Cenová soustava
| Použitá cenová soustava | [8 empty] | Použitá cenová soustava
| Soupisy stavebních prací, dodávek a služeb jsou zpracovány s použitím cenové soustavy zpracované společností RTS, a.s.. Položky z cenové soustavy mají uveden odkaz na cenovou soustavu včetně označení příslušného ceníku. | [8 empty] | Soupisy stavebních prací, dodávek a služeb jsou zpracovány s použitím cenové soustavy zpracované společností RTS, a.s.. Položky z cenové soustavy mají uveden odkaz na cenovou soustavu včetně označení příslušného ceníku.
| Technické podmínky | [8 empty] | Technické podmínky
| Obsah jednotlivých položek, způsob měření a ostatní další podmínky definující obsah a použití jednotlivých položek jsou obsaženy v cenových a technických podmínkách příslušných ceníků (viz zařazení u položky), které jsou volně dostupné na elektronické adrese www.cenovasoustava.cz | [8 empty] | Obsah jednotlivých položek, způsob měření a ostatní další podmínky definující obsah a použití jednotlivých položek jsou obsaženy v cenových a technických podmínkách příslušných ceníků (viz zařazení u položky), které jsou volně dostupné na elektronické adrese www.cenovasoustava.cz
| Individuální položky | [8 empty] | Individuální položky
| Položky soupisu prací, které cenová soustava neobsahuje, jsou označeny popisem „vlastní“. Pro tyto položky jsou cenové a technické podmínky definovány jejich popisem, případně odkazem na konkrétní část příslušné dokumentace. | [8 empty] | Položky soupisu prací, které cenová soustava neobsahuje, jsou označeny popisem „vlastní“. Pro tyto položky jsou cenové a technické podmínky definovány jejich popisem, případně odkazem na konkrétní část příslušné dokumentace.
| Závaznost a změna soupisu | [8 empty] | Závaznost a změna soupisu
| Závaznost soupisu | [8 empty] | Závaznost soupisu
| Poskytnuté soupisy jsou pro zpracování nabídkové ceny závazné. Je vyloučeno jakékoliv vyřazení položek ze soupisu, doplnění položek do soupisu, slučování položek a jakýkoliv zásah do popisu položky, množství měrných jednotek nebo jakkoliv měnit či upravovat jakýkoliv jiný údaj v soupisu. | [8 empty] | Poskytnuté soupisy jsou pro zpracování nabídkové ceny závazné. Je vyloučeno jakékoliv vyřazení položek ze soupisu, doplnění položek do soupisu, slučování položek a jakýkoliv zásah do popisu položky, množství měrných jednotek nebo jakkoliv měnit či upravovat jakýkoliv jiný údaj v soupisu.
| Zvláštní podmínky pro stanovení nabídkové ceny | [8 empty] | Zvláštní podmínky pro stanovení nabídkové ceny
| Přeprava vybouraných hmot, suti a vytěžené zeminy | [8 empty] | Přeprava vybouraných hmot, suti a vytěžené zeminy
| Pokud soupis obsahuje i některé technologické položky vztahující se k uložení vytěžené zeminy nebo vybouraných hmot, vodorovné přesuny zeminy nebo vybouraných hmot pak v takových případech zpracovatel soupisu předpokládá určitou přepravní vzdálenost. Pokud z technologického postupu dodavatele vyplývá jiná přepravní vzdálenost, je povinností dodavatele stanovit takovou jednotkovou cenu, aby celková cena položky odpovídala jeho konkrétním technologickým podmínkám a konkrétní přepravní vzdálenosti, při soupisem vymezeném množství měrných jednotek. | [8 empty] | Pokud soupis obsahuje i některé technologické položky vztahující se k uložení vytěžené zeminy nebo vybouraných hmot, vodorovné přesuny zeminy nebo vybouraných hmot pak v takových případech zpracovatel soupisu předpokládá určitou přepravní vzdálenost. Pokud z technologického postupu dodavatele vyplývá jiná přepravní vzdálenost, je povinností dodavatele stanovit takovou jednotkovou cenu, aby celková cena položky odpovídala jeho konkrétním technologickým podmínkám a konkrétní přepravní vzdálenosti, při soupisem vymezeném množství měrných jednotek.
| Vnitrostaveništní přesun stavebního materiálu | [8 empty] | Vnitrostaveništní přesun stavebního materiálu
| Pokud soupis obsahuje i položky vztahující se ke vnitrostaveništnímu přesunu materiálů (položky označené jako přesun hmot), pak v takových případech je povinností dodavatele stanovit takovou jednotkovou cenu, aby celková cena položky odpovídala jeho konkrétním technologickým podmínkám a konkrétní přepravní vzdálenosti, při soupisem vymezeném množství měrných jednotek. | [8 empty] | Pokud soupis obsahuje i položky vztahující se ke vnitrostaveništnímu přesunu materiálů (položky označené jako přesun hmot), pak v takových případech je povinností dodavatele stanovit takovou jednotkovou cenu, aby celková cena položky odpovídala jeho konkrétním technologickým podmínkám a konkrétní přepravní vzdálenosti, při soupisem vymezeném množství měrných jednotek.
| Vnitrostaveništní přesun hmot prací PSV (pomocná stavební výroba) může být v soupisu stanoven procenticky z hodnoty ceny za provedení příslušných řemeslných prací, dodávek a služeb. V takovém případě není v soupisu uvedeno množství měrných jednotek. Dodavatel ocení celkovou cenu u takové položky přesunu hmot vždy konkrétní částkou v Kč, bez ohledu na to, jakým způsobem k jejímu výpočtu dospěl. | [8 empty] | Vnitrostaveništní přesun hmot prací PSV (pomocná stavební výroba) může být v soupisu stanoven procenticky z hodnoty ceny za provedení příslušných řemeslných prací, dodávek a služeb. V takovém případě není v soupisu uvedeno množství měrných jednotek. Dodavatel ocení celkovou cenu u takové položky přesunu hmot vždy konkrétní částkou v Kč, bez ohledu na to, jakým způsobem k jejímu výpočtu dospěl.
| Příplatky za ztížené podmínky prací | [8 empty] | Příplatky za ztížené podmínky prací
| Pokud soupis položku příplatku za ztížené podmínky obsahuje, je dodavatel povinen ji ocenit bez ohledu na to, že tento příplatek dodavatel standardně neuplatňuje. | [8 empty] | Pokud soupis položku příplatku za ztížené podmínky obsahuje, je dodavatel povinen ji ocenit bez ohledu na to, že tento příplatek dodavatel standardně neuplatňuje.
| Vedlejší a ostatní náklady | [8 empty] | Vedlejší a ostatní náklady
| Tyto náklady jsou popsány v samostatném soupisu stavebních prací, dodávek a služeb s tím, že dodavatel je povinen v rámci těchto nákladů ocenit všechny definované náklady souhrnně pro celou stavbu. | [8 empty] | Tyto náklady jsou popsány v samostatném soupisu stavebních prací, dodávek a služeb s tím, že dodavatel je povinen v rámci těchto nákladů ocenit všechny definované náklady souhrnně pro celou stavbu.
| 2. SPECIFICKÉ PODMÍNKY PRO ZPRACOVÁNÍ NABÍDKOVÉ CENY | [8 empty] | 2. SPECIFICKÉ PODMÍNKY PRO ZPRACOVÁNÍ NABÍDKOVÉ CENY
| Cenová nabídka bude zpracována na základě projektové dokumentace a výkazu výměr. Pokud není některá položka zahrunuta a oceněna ve výkazu výměr a je v projektové dokumentaci, nebude na tuto položku brán zřetel při vícepracích. | [8 empty] | Cenová nabídka bude zpracována na základě projektové dokumentace a výkazu výměr. Pokud není některá položka zahrunuta a oceněna ve výkazu výměr a je v projektové dokumentaci, nebude na tuto položku brán zřetel při vícepracích.
| Střecha bude oceněna dle detailů a včetně všech systémových prvků potřebných k dokončení střešní krytiny v požadované kvalitě dle výrobce a příslušných norem. | [8 empty] | Střecha bude oceněna dle detailů a včetně všech systémových prvků potřebných k dokončení střešní krytiny v požadované kvalitě dle výrobce a příslušných norem.
| 3. ELEKTRONICKÁ PODOBA SOUPISU | [8 empty] | 3. ELEKTRONICKÁ PODOBA SOUPISU
| Elektronická podoba soupisu | [8 empty] | Elektronická podoba soupisu
| V souladu se zákonem jsou předložené soupisy zpracovány i v elektronické podobě. Elektronickou podobou soupisu stavebních prací, dodávek a služeb je formát MS EXCEL. | [8 empty] | V souladu se zákonem jsou předložené soupisy zpracovány i v elektronické podobě. Elektronickou podobou soupisu stavebních prací, dodávek a služeb je formát MS EXCEL.
| Popis formátu soupisu odpovídá svou strukturou vzorovému soupisu volně dostupnému na internetové adrese: | [8 empty] | Popis formátu soupisu odpovídá svou strukturou vzorovému soupisu volně dostupnému na internetové adrese:
| www.stavebnionline.cz/soupis | [8 empty] | www.stavebnionline.cz/soupis
| Zpracování elektronické podoby soupisu | [8 empty] | Zpracování elektronické podoby soupisu
| Předaný formát MS EXCEL je nepřístupným (uzamčeným) souborem, do kterého dodavatel doplňuje pouze jednotkové ceny ke všem položkám. Ostatní cenové údaje, jako celková cena položky, mezisoučty za stavební či funkční díly nebo součty celkové ceny stavebního objektu, jakož i cena stavby jsou výsledkem vložených matematických vzorců v příslušných pozicích souboru. | [8 empty] | Předaný formát MS EXCEL je nepřístupným (uzamčeným) souborem, do kterého dodavatel doplňuje pouze jednotkové ceny ke všem položkám. Ostatní cenové údaje, jako celková cena položky, mezisoučty za stavební či funkční díly nebo součty celkové ceny stavebního objektu, jakož i cena stavby jsou výsledkem vložených matematických vzorců v příslušných pozicích souboru.
| Jiný formát soupisu | [8 empty] | Jiný formát soupisu
| Pokud by kterýkoliv dodavatel měl problémy s předaným formátem, lze na požádání poskytnout soupis stavebních prací také ve formátu *.xml, což je standardní formát používaný pro přenosy dat. Dokumentace tohoto formátu je volně přístupná na webových stránkách MMR. | [8 empty] | Pokud by kterýkoliv dodavatel měl problémy s předaným formátem, lze na požádání poskytnout soupis stavebních prací také ve formátu *.xml, což je standardní formát používaný pro přenosy dat. Dokumentace tohoto formátu je volně přístupná na webových stránkách MMR.
| Závěrečné ustanovení | [8 empty] | Závěrečné ustanovení
| Ostatní podmínky vztahující se ke zpracování nabídkové ceny jsou uvedeny v zadávací dokumentaci. | [8 empty] | Ostatní podmínky vztahující se ke zpracování nabídkové ceny jsou uvedeny v zadávací dokumentaci.
Rekapitulace dílů
| Číslo | Název |  |  |  |  | Celkem
| 94 | Lešení a stavební výtahy |  |  |  |  | 0
| 99 | Staveništní přesun hmot |  |  |  |  | 0
| 762 | Konstrukce tesařské |  |  |  |  | 0
| 764 | Konstrukce klempířské |  |  |  |  | 0
| 765 | Krytiny tvrdé |  |  |  |  | 0
| 783 | Nátěry |  |  |  |  | 0
| M21 | Elektromontáže |  |  |  |  | 0
| D96 | Přesuny suti a vybouraných hmot |  |  |  |  | 0
| VN | Vedlejší náklady |  |  |  |  | 0
| Cena celkem | [5 empty] | 0

## VzorObjekt (hidden)
Stavba : | 1542.1 | Oprava střechy radnice v Novém Městě na Moravě_uznatelné náklady
Objekt : |  |  | JKSO : | 800.122
Rekapitulace stavebního objektu
Zákl. údaje | 0
0
Třídník stavebních objektů:

## VzorPolozky (hidden)
Položkový rozpočet
S:
O:
R:
P.č. | Číslo položky | Název položky | MJ | množství | cena / MJ | celkem

## Rekapitulace Objekt 00 (hidden)
Stavba : | 1542.1 | Oprava střechy radnice v Novém Městě na Moravě_uznatelné náklady
Objekt : | 00 | Vedlejší a ostatní náklady |  |  | JKSO : | 800.122
Rekapitulace stavebního objektu
Zákl. údaje | 00
Vedlejší a ostatní náklady
Třídník stavebních objektů:
Rozsah:
Rekapitulace soupisů náležejících k objektu
Soupis | [5 empty] | Cena (Kč)
00 | Vedlejší a ostatní náklady |  |  |  |  | 0 | 0 | 0
| Celkem objekt |  | 00 |  |  | 0
Rekapitulace soupisu |  |  | 00 | Vedlejší a ostatní náklady |  |  |  |  | Vedlejší a ostatní náklady
Stavební díl | [5 empty] | Cena (Kč)
VN | Vedlejší náklady |  |  |  |  | 0
| Celkem soupis |  | 00 |  |  | 0

## 00 00 Naklady
Soupis vedlejších a ostatních nákladů | [8 empty] | #LevelZatrideniCeniku#
S: | 1542.1 | Oprava střechy radnice v Novém Městě na Moravě_uznatelné náklady
O: | 00 | Vedlejší a ostatní náklady
R: | 00 | Vedlejší a ostatní náklady
P.č. | Číslo položky | Název položky | MJ | množství | cena / MJ | celkem | Ceník | Cen. soustava
| Ceník, kapitola | Poznámka uchazeče
Díl: | VN | Vedlejší náklady |  |  | 0
1 | 005121010R | Vybudování zařízení staveniště | Soubor | 1 |  | 0 |  | RTS |  | 21
|  | Náklady spojené se zřízením přípojek energií k objektům zařízení staveniště, vybudování případných měřících odběrných míst a zřízení, případná příprava území pro objekty zařízení staveniště a vlastní vybudování objektů zařízení staveniště. | [10 empty] | Náklady spojené se zřízením přípojek energií k objektům zařízení staveniště, vybudování případných měřících odběrných míst a zřízení, případná příprava území pro objekty zařízení staveniště a vlastní vybudování objektů zařízení staveniště.
2 | 005121020R | Provoz zařízení staveniště | Soubor | 1 |  | 0 |  | RTS |  | 21
|  | Náklady na vybavení objektů zařízení staveniště, ostraha staveniště, náklady na energie spotřebované dodavatelem v rámci provozu zařízení staveniště, náklady na potřebný úklid v prostorách zařízení staveniště, náklady na nutnou údržbu a opravy na objektech zařízení staveniště a na přípojkách energií. | [10 empty] | Náklady na vybavení objektů zařízení staveniště, ostraha staveniště, náklady na energie spotřebované dodavatelem v rámci provozu zařízení staveniště, náklady na potřebný úklid v prostorách zařízení staveniště, náklady na nutnou údržbu a opravy na objektech zařízení staveniště a na přípojkách energií.
3 | 005121030R | Odstranění zařízení staveniště | Soubor | 1 |  | 0 |  | RTS |  | 21
|  | Odstranění objektů zařízení staveniště včetně přípojek energií a jejich odvoz. Položka zahrnuje i náklady na úpravu povrchů po odstranění zařízení staveniště a úklid ploch, na kterých bylo zařízení staveniště provozováno. | [10 empty] | Odstranění objektů zařízení staveniště včetně přípojek energií a jejich odvoz. Položka zahrnuje i náklady na úpravu povrchů po odstranění zařízení staveniště a úklid ploch, na kterých bylo zařízení staveniště provozováno.
4 | 005122 R | Provozní vlivy | Soubor | 1 |  | 0 |  | RTS |  | 21
|  | Náklady na ztížené podmínky provádění tam, kde jsou stavební práce zcela nebo zčásti omezovány provozem jiných osob. Jde zejména o zvýšené náklady související s omezením provozem v areálu objednatele nebo o náklady v důsledku nezbytného respektování stávající dopravy ovlivňující stavební práce. | [10 empty] | Náklady na ztížené podmínky provádění tam, kde jsou stavební práce zcela nebo zčásti omezovány provozem jiných osob. Jde zejména o zvýšené náklady související s omezením provozem v areálu objednatele nebo o náklady v důsledku nezbytného respektování stávající dopravy ovlivňující stavební práce.
| Celkem za objekt |  |  |  |  | 0 |  |  |  |  | 15 | 21
[11 empty] | 0 | 0

## Rekapitulace Objekt 01
Stavba : | 1542.1 | Oprava střechy radnice v Novém Městě na Moravě_uznatelné náklady
Objekt : | 01 | Radnice Nové Město na Moravě_uznatelná náklady |  |  | JKSO : | 928.1.0.2
Rekapitulace stavebního objektu
Zákl. údaje | 01
Radnice Nové Město na Moravě_uznatelná náklady
Třídník stavebních objektů: | 928 | Opravy a údržba
| 928.1 | Opravy a údržba objektů pozemního stavitelství
928.1.0
| 928.1.0.2 | rekonstrukce a modernizace objektu prostá
Rozsah: |  | m3
Rekapitulace soupisů náležejících k objektu
Soupis | [5 empty] | Cena (Kč)
01 | Oprava střechy radnice v Novém Městě na Moravě |  |  |  |  | 0 | 0 | 0
| Celkem objekt |  | 01 |  |  | 0
Rekapitulace soupisu |  |  | 01 | Oprava střechy radnice v Novém Městě na Moravě |  |  |  |  | Oprava střechy radnice v Novém Městě na Moravě
Stavební díl | [5 empty] | Cena (Kč)
94 | Lešení a stavební výtahy |  |  |  |  | 0
99 | Staveništní přesun hmot |  |  |  |  | 0
762 | Konstrukce tesařské |  |  |  |  | 0
764 | Konstrukce klempířské |  |  |  |  | 0
765 | Krytiny tvrdé |  |  |  |  | 0
783 | Nátěry |  |  |  |  | 0
M21 | Elektromontáže |  |  |  |  | 0
D96 | Přesuny suti a vybouraných hmot |  |  |  |  | 0
| Celkem soupis |  | 01 |  |  | 0

## 01 01 Pol
Položkový soupis prací a dodávek | [8 empty] | #LevelZatrideniCeniku#
S: | 1542.1 | Oprava střechy radnice v Novém Městě na Moravě_uznatelné náklady
O: | 01 | Radnice Nové Město na Moravě_uznatelná náklady
R: | 01 | Oprava střechy radnice v Novém Městě na Moravě
P.č. | Číslo položky | Název položky | MJ | množství | cena / MJ | celkem | Ceník | Cen. soustava
| Ceník, kapitola | Poznámka uchazeče
Díl: | 94 | Lešení a stavební výtahy |  |  | 0
| 941 94-1 Montáž lešení lehkého pracovního řadového s podlahami | [7 empty] | 0
1 | 941941042R00 | ...šířky od 1,00 do 1,20 m, výšky přes 10 do 30 m | m2 | 1546.64 |  | 0 | 800-3 | RTS |  | 21
|  | Včetně kotvení lešení. | [10 empty] | Včetně kotvení lešení.
lešení kolem objektu :
|  | (21,16+10,65+12,945+23,565+12,915+10,63+4*1,20)*16,00 |  | 1546.64
| 941 94-19 příplatek za každý další i započatý měsíc použití lešení | [7 empty] | 1
2 | 941941292R00 | ...šířky od 1,00 do 1,20 m a výšky přes 10 do 30 m | m2 | 4636.92 |  | 0 | 800-3 | RTS |  | 21
lešení kolem objektu :
Začátek provozního součtu
|  | (21,16+10,65+12,945+23,565+12,915+10,63+4*1,20)*16,00 |  | 1546.64
Konec provozního součtu
|  | 1545,64*3 |  | 4636.92
| 941 94-18 Demontáž lešení lehkého řadového s podlahami | [7 empty] | 0
3 | 941941842R00 | ...šířky přes 1 do 1,2 m, výšky přes 10 do 30 m | m2 | 1546.64 |  | 0 | 800-3 | RTS |  | 21
lešení kolem objektu :
|  | (21,16+10,65+12,945+23,565+12,915+10,63+4*1,20)*16,00 |  | 1546.64
| 944 94-40 Ochranné sítě | [7 empty] | 0
4 | 944944011R00 | ...z umělých vláken | m2 | 1546.64 |  | 0 | 800-3 | RTS |  | 21
lešení kolem objektu :
|  | (21,16+10,65+12,945+23,565+12,915+10,63+4*1,20)*16,00 |  | 1546.64
| 944 94-409 příplatek k ceně za každý další i započatý měsíc použití ochranných sítí | [7 empty] | 1
5 | 944944031R00 | ...z umělých vláken | m2 | 4636.92 |  | 0 | 800-3 | RTS |  | 21
lešení kolem objektu :
Začátek provozního součtu
|  | (21,16+10,65+12,945+23,565+12,915+10,63+4*1,20)*16,00 |  | 1546.64
Konec provozního součtu
|  | 1545,64*3 |  | 4636.92
| 944 94-5 Montáž záchytné stříšky | [7 empty] | 0
6 | 944945013R00 | ...šířky přes 2 m | m | 10 |  | 0 | 800-3 | RTS |  | 21
nad vstupy :
|  | 5,00+5,00 |  | 10
| 944 94-59 příplatek k ceně za každý další i započatý měsíc použití záchytné stříšky | [7 empty] | 1
7 | 944945193R00 | ...šířky přes 2 m | m | 30 |  | 0 | 800-3 | RTS |  | 21
nad vstupy :
Začátek provozního součtu
|  | 5,00+5,00 |  | 10
Konec provozního součtu
|  | 10,00*3 |  | 30
| 944 94-58 Demontáž záchytné stříšky | [7 empty] | 0
zřizované současně s lehkým nebo těžkým lešením,
8 | 944945813R00 | ...šířky přes 2 m | m | 10 |  | 0 | 800-3 | RTS |  | 21
nad vstupy :
|  | 5,00+5,00 |  | 10
9 | 940-001 | Příplatek za lešení na střeše sousedního objektu | m2 | 94.18 |  | 0 |  | Vlastní |  | 21
lešení na střeše sousedního domu :
|  | (10,63+12,915)*4,00 |  | 94.18
Díl: | 99 | Staveništní přesun hmot |  |  | 0
| 999 28 Přesun hmot pro opravy a údržbu objektů | [7 empty] | 0
oborů 801, 803, 811 a 812
| 999 28-1 pro opravy a údržbu dosavadních objektů včetně vnějších plášťů | [7 empty] | 1
10 | 999281111R00 | ...výšky do 25 m | t | 33.148 |  | 0 | 801-4 | RTS |  | 21
Díl: | 762 | Konstrukce tesařské |  |  | 0
| 762 34 Bednění , laťování a rošty | [7 empty] | 0
| 762 34-2 s dodávkou řeziva | [7 empty] | 1
| 762 34-21 bednění | [7 empty] | 2
11 | 762341210RT2 | ...střech rovných o sklonu do 60° s vyřežáním otvorů z prken hrubých na sraz tloušťky do 32 mm , včetně dodávky prken tloušťky 24 mm | m2 | 898.2984 |  | 0 | 800-762 | RTS |  | 21
nové bednění střechy :
|  | 21,705*16,80 |  | 364.644
|  | 22,908*16,80 |  | 384.8544
|  | 18,60*4,00 |  | 74.4
|  | 18,60*4,00 |  | 74.4
| 762 34-8 Demontáž bednění a laťování | [7 empty] | 0
12 | 762341811R00 | ...bednění střech rovných, obloukových, o sklonu do 60 stupňů včetně všech nadstřešních konstrukcí z prken hrubých | m2 | 66.7 |  | 0 | 800-762 | RTS |  | 21
demontáž bednění pod měděnou krytinou :
označení K6 :
demontáž krytiny z Cu plechu :
|  | 7,80*4,60 |  | 35.88
|  | 6,70*4,60 |  | 30.82
13 | 762342812R00 | ...laťování střech o sklonu do 60 stupňů včetně všech nadstřešních konstrukcí rozteč latí přes 22 do 50 cm | m2 | 836.3118 |  | 0 | 800-762 | RTS |  | 21
demontáž laťování pod krytinou ze šablon :
demontáž stávající krytiny :
|  | 21,705*16,80 |  | 364.644
|  | 22,908*16,80 |  | 384.8544
|  | 18,60*4,00 |  | 74.4
|  | 18,60*4,00 |  | 74.4
odpočet střechy malého sklonu :
|  | -4,415*6,465 |  | -28.543
|  | -4,415*7,575 |  | -33.4436
| 762 39 Spojovací a ochranné prostředky | [7 empty] | 0
14 | 762395000R00 | ...svory, prkna, hřebíky, pásová ocel, vruty, impregnace | m3 | 21.5592 |  | 0 | 800-762 | RTS |  | 21
nové bednění střechy :
Začátek provozního součtu
|  | 21,705*16,80 |  | 364.644
|  | 22,908*16,80 |  | 384.8544
|  | 18,60*4,00 |  | 74.4
|  | 18,60*4,00 |  | 74.4
Konec provozního součtu
|  | 898,2984*0,024 |  | 21.5592
15 | 762-001 | D+M latě 40x40 mm pro štítové lemování | m | 64 |  | 0 |  | Vlastní |  | 21
štítové lemování :
označení T10 :
|  | 64,00 |  | 64
16 | 762-002 | D+M latě 40x60 mm pro hřeben střechy | m | 31.7 |  | 0 |  | Vlastní |  | 21
hřeben střechy :
|  | 31,70 |  | 31.7
| 998 76 Přesun hmot pro konstrukce tesařské | [7 empty] | 0
50 m vodorovně
17 | 998762203R00 | ...v objektech výšky do 24 m | % |  |  | 0 | 800-762 | RTS |  | 21
Díl: | 764 | Konstrukce klempířské |  |  | 0
| 764 04-11 Krytiny z titanzinkového plechu | [7 empty] | 0
včetně dodávky svitkového plechu a spojovacích prostředků.
18 | 764212621RT3 | ...střešní krytina hladká ze svitků 0,7 mm, RŠ 670 mm, systém dvojité stojaté drážky, sklon od 5°-10°, povrch předzvětralý TiZn, barva břidlicově šedá | m2 | 66.7 |  | 0 | 800-764 | RTS |  | 21
|  | včetně dodávky a montáže těsnící pásky. | [10 empty] | včetně dodávky a montáže těsnící pásky.
střecha s malým sklonem :
označení T6 :
|  | 7,80*4,60 |  | 35.88
|  | 6,70*4,60 |  | 30.82
19 | 764212623RT3 | ...střešní krytina hladká ze svitků 0,7 mm, RŠ 670 mm, systém dvojité stojaté drážky, sklon od 30°-45°, povrch předzvětralý TiZn, barva břidlicově šedá | m2 | 687.5118 |  | 0 | 800-764 | RTS |  | 21
|  | včetně dodávky a montáže těsnící pásky. | [10 empty] | včetně dodávky a montáže těsnící pásky.
hlavní střecha se sklonem 32 a 35 stupňů :
|  | 21,705*16,80 |  | 364.644
|  | 22,908*16,80 |  | 384.8544
odpočet střechy malého sklonu :
|  | -4,415*6,465 |  | -28.543
|  | -4,415*7,575 |  | -33.4436
20 | 764212624RT3 | ...střešní krytina hladká ze svitků 0,7 mm, RŠ 670 mm, systém dvojité stojaté drážky, sklon od 45°-90°, povrch předzvětralý TiZn, barva břidlicově šedá | m2 | 164.2525 |  | 0 | 800-764 | RTS |  | 21
|  | včetně dodávky a montáže těsnící pásky. | [10 empty] | včetně dodávky a montáže těsnící pásky.
hlavní střecha se sklonem 60 stupňů :
|  | 18,60*4,00 |  | 74.4
|  | 18,60*4,00 |  | 74.4
oplechování boků vikýře :
|  | (4,415*3,50)/2 |  | 7.7263
|  | (4,415*3,50)/2 |  | 7.7263
21 | 764218111R00 | ...strukturní dělicí vrstva, , , , | m2 | 988.1282 |  | 0 | 800-764 | RTS |  | 21
pod novou střešní krytinu :
Začátek provozního součtu
|  | 21,705*16,80 |  | 364.644
|  | 22,908*16,80 |  | 384.8544
|  | 18,60*4,00 |  | 74.4
|  | 18,60*4,00 |  | 74.4
Konec provozního součtu
|  | 898,2984*1,10 |  | 988.1282
| 764 04-14 Ostatní kusové prvky z titanzinkového plechu | [7 empty] | 0
včetně spojovacích prostředků.
22 | 764242423RT2 | ...odvětrávací hlavice pro odvětrání WC, průměr 100 mm, , povrch předzvětralý TiZn, barva modrošedá | kus | 11 |  | 0 | 800-764 | RTS |  | 21
označení T25 :
oplechování zařízení ZT, VZT, ÚT nad střechou :
|  | 10,00+1,00 |  | 11
| 764 04-15 Žlaby z titanzinkového plechu | [7 empty] | 0
23 | 764253602RT3 | ...Zaatikový žlab, , systém dvojité stojaté drážky, povrch předzvětralý TiZn, barva břidlicově šedá | m | 40 |  | 0 | 800-764 | RTS |  | 21
|  | včetně dilatačního dílu, spojek a spojovacích prostředků. | [10 empty] | včetně dilatačního dílu, spojek a spojovacích prostředků.
označení T4 :
nový zaatikový žlab u střechy se sklonem 60° :
včetně oplechování atiky :
|  | 18,00 |  | 18
označení T9 :
zaatikový žlab u střechy se sklonem 60° :
včetně oplechování atiky :
|  | 22,00 |  | 22
| 764 04-19 Ostatní střešní prvky z titanzinkového plechu | [7 empty] | 0
včetně dodávky plechových tabulí, svitků a spojovacích prostředků.
24 | 764292611RT3 | ...oplechování hřebene sedlové střechy s odvětráním, , pro falcovanou střechu, povrch předzvětralý TiZn, barva břidlicově šedá | m | 22.5 |  | 0 | 800-764 | RTS |  | 21
oplechování hřebene střechy :
|  | 22,50 |  | 22.5
25 | 764292623RT3 | ...oplechování nároží s dvojitou úhlovou stojatou drážkou, , pro falcovanou střechu, povrch předzvětralý TiZn, barva břidlicově šedá | m | 31.7 |  | 0 | 800-764 | RTS |  | 21
oplechování hřebene a nároží střechy :
|  | 31,70 |  | 31.7
26 | 764292633RT3 | ...oplech.úžlabí s jednoduch.lež.drážkou a s přídav.drážkou, sklon nad 10°, RŠ 800 mm, pro falcovanou střechu, povrch předzvětralý TiZn, barva břidlicově šedá | m | 28 |  | 0 | 800-764 | RTS |  | 21
označení T7 :
nové úžlabí vč.přídavné ležaté drážky :
|  | 28,00 |  | 28
27 | 764292641RT3 | ...štítové lemování s lištou, , pro falcovanou střechu, povrch předzvětralý TiZn, barva břidlicově šedá | m | 64 |  | 0 | 800-764 | RTS |  | 21
označení T10 :
lemování okraje střechy bez přesahů :
|  | 64,00 |  | 64
28 | 764298611RT3 | ...obvodové lemování střechy, výšky nad 450 mm, , pro falcovanou střechu, povrch předzvětralý TiZn, barva břidlicově šedá | m | 31 |  | 0 | 800-764 | RTS |  | 21
označení T8 :
lemování okraje nadezdívky vč.dilatační lišty :
|  | 31,00 |  | 31
| 764 04-23 Oplechování zdí a nadezdívek z titanzinkového plechu | [7 empty] | 0
29 | 764531640RT3 | ...oplechování atiky celoplošným lepením, RŠ 500 mm, tl.plechu 0,7 mm, povrch předzvětralý TiZn, barva břidlicově šedá | m | 22 |  | 0 | 800-764 | RTS |  | 21
|  | včetně spojovacích prostředků a těsnění. Včetně dodávky plechových tabulí a svitků. | [10 empty] | včetně spojovacích prostředků a těsnění. Včetně dodávky plechových tabulí a svitků.
označení T13 :
oplechování světlíků na střeše :
|  | 22,00 |  | 22
| 764 04-25 Odpadní trouby z titanzinkového plechu | [7 empty] | 0
30 | 764551603RT3 | ...kruhový svod, D 80 mm, povrchová úprava předzvětralý TiZn, barva břidlicově šedá | m | 7 |  | 0 | 800-764 | RTS |  | 21
|  | včetně objímek a spojovacího materiálu. | [10 empty] | včetně objímek a spojovacího materiálu.
označení T5 :
nová odpadní trouba DN 100 mm :
|  | 7,00 |  | 7
31 | 764551613RT3 | ...kruhové koleno 72°, D 80 mm, povrchová úprava předzvětralý TiZn, barva břidlicově šedá | kus | 4 |  | 0 | 800-764 | RTS |  | 21
označení T5 :
výtokové koleno ke svodu :
|  | 4,00 |  | 4
| 764 21-11 Demontáž krytiny hladké střešní | [7 empty] | 0
32 | 764311831RT2 | ...z tabulí 2 x 1 m, plochy do 25 m, sklonu přes 30 do 45° | m2 | 66.7 |  | 0 | 800-764 | RTS |  | 21
označení K6 :
demontáž krytiny z Cu plechu :
|  | 7,80*4,60 |  | 35.88
|  | 6,70*4,60 |  | 30.82
| 764 21-13 Demontáž lemování | [7 empty] | 0
| 764 21-131 zdí | [7 empty] | 1
33 | 764331861R00 | ...na střechách s tvrdou krytinou, rš 660 a 750 mm, sklonu přes 30 do 45° | m | 95 |  | 0 | 800-764 | RTS |  | 21
označení K8 :
demontáž plechového lemování okraje nadezdívky vč.dilatační lišty :
|  | 31,00 |  | 31
označení K10 :
demontáž plechového lemování okraje střechy bez přesahu (okraj štítu) :
|  | 64,00 |  | 64
| 764 21-15 Demontáž žlabů | [7 empty] | 0
34 | 764352811R00 | ...podokapních půlkruhových rovných, rš 330 mm, sklonu přes 30 do 45° | m | 38 |  | 0 | 800-764 | RTS |  | 21
označení K2 :
demontáž podokapních žlabů pro zpětné použití :
|  | 24,00 |  | 24
označení K3 :
demontáž podokapních žlabů pro zpětné použití :
|  | 14,00 |  | 14
35 | 764357801R00 | ...mezistřešních a zaatikových, rš 1100 mm, | m | 40 |  | 0 | 800-764 | RTS |  | 21
označení K4 :
demontáž zaatikového žlabu vč.oplechování atiky :
|  | 18,00 |  | 18
označení K9 :
demontáž zaatikového žlabu vč.oplechování atiky :
|  | 22,00 |  | 22
| 764 21-19 Demontáž ostatních prvků střešních | [7 empty] | 0
36 | 764392851R00 | ...úžlabí, rš 660 mm, sklonu přes 30 do 45° | m | 28 |  | 0 | 800-764 | RTS |  | 21
označení K7 :
|  | 28,00 |  | 28
| 764 21-22 Demontáž oplechování říms | [7 empty] | 0
37 | 764421870R00 | ...rš od 400 do 500 mm | m | 2 |  | 0 | 800-764 | RTS |  | 21
označení K24 :
demontáž oplechování ozdobné špice na vrcholu střechy :
|  | 2,00 |  | 2
| 764 21-23 Demontáž oplechování zdí a nadezdívek | [7 empty] | 0
38 | 764430840R00 | ...rš od 330 do 500 mm | m | 22 |  | 0 | 800-764 | RTS |  | 21
označení K13 :
demontáž oplechování světlíků na střeše :
|  | 22,00 |  | 22
| 764 21-25 Demontáž odpadních trub nebo součástí | [7 empty] | 0
39 | 764454801R00 | ...trub kruhových , o průměru 75 a 100 mm | m | 7 |  | 0 | 800-764 | RTS |  | 21
označení K5 :
|  | 7,00 |  | 7
40 | 764-001 | Demontáž sněhových zábran z trubek pr.32 mm vč.držáků ledu | m | 42.3 |  | 0 |  | Vlastní |  | 21
označení K12 :
|  | 7,60*3 |  | 22.8
|  | 6,50*3 |  | 19.5
41 | 764-002 | Demontáž oplechování zařízení ZT, VZT a ÚT vystupujících nad střechu | ks | 10 |  | 0 |  | Vlastní |  | 21
Označení K25 :
|  | 10,00 |  | 10
42 | 764-003 | Zpětná montáž podokapních měděných žlabů vč.dodávky a montáže nových háků | m | 38 |  | 0 |  | Vlastní |  | 21
budou dodány nové žlabové háky pro stávající podokapní žlaby :
označení K2 :
zpětné použití stávajících žlabů :
|  | 24,00 |  | 24
označení K3 :
zpětné použití stávajících žlabů :
|  | 14,00 |  | 14
43 | 764-004 | D+M napojení žlabů na stávající svody | ks | 6 |  | 0 |  | Vlastní |  | 21
označení K1 :
|  | 6,00 |  | 6
44 | 764-006 | D+M těsnící páska pro předzvětralou krytinu | m | 1511 |  | 0 |  | Vlastní |  | 21
|  | 1511,00 |  | 1511
45 | 764-007 | D+M zatahovací pás (okapnice) předzvětralý TiZn, rš.333 mm, vč.pozink.plechu tl.1,0 mm | m | 77 |  | 0 |  | Vlastní |  | 21
okapnice :
|  | 77,00 |  | 77
46 | 764-008 | D+M ochrana vzduchové mezery tl.1,0 mm, rš.150 mm, předzvětralý TiZn | m | 77 |  | 0 |  | Vlastní |  | 21
ochrana vzduchové mezery :
|  | 77,00 |  | 77
47 | 764-009 | D+M nová ozdobná špice na hřebeni s koulí pr.600 mm, předzvětralý TiZn, vč.nosného kotvení k ocel.kci krovu | ks | 2 |  | 0 |  | Vlastní |  | 21
označení T24 :
|  | 2,00 |  | 2
48 | 764-010 | D+M sněhové zábrany AL z trubek pr.32 mm připev.pomocí svorek ke drážce, vč.držáku ledu | m | 42.3 |  | 0 |  | Vlastní |  | 21
označení T12 :
|  | 7,60*3 |  | 22.8
|  | 6,50*3 |  | 19.5
49 | 764-012 | Demontáž stávající měděné ozdobné špice z hřebene | ks | 2 |  | 0 |  | Vlastní |  | 21
50 | 764-013 | D+M odvětrávací prvky střechy z předzvětralého TiZn | ks | 78 |  | 0 |  | Vlastní |  | 21
odvětrávací prvky u hřebene :
|  | 78,00 |  | 78
51 | 764-014 | Demontáž a zpětná montáž odporových drátů, vč.uskladnění a ochrany proti poškození | m | 38 |  | 0 |  | Vlastní |  | 21
označení K2 :
demontáž podokapních žlabů pro zpětné použití :
|  | 24,00 |  | 24
označení K3 :
demontáž podokapních žlabů pro zpětné použití :
|  | 14,00 |  | 14
52 | 764-015 | D+M zachytávače sněhu v ploše, předzvětralý TiZn | ks | 160 |  | 0 |  | Vlastní |  | 21
| 998 76-4 Přesun hmot pro konstrukce klempířské | [7 empty] | 0
50 m vodorovně
53 | 998764203R00 | ...v objektech výšky do 24 m | % |  |  | 0 | 800-764 | RTS |  | 21
Díl: | 765 | Krytiny tvrdé |  |  | 0
| 765 32 Demontáž vláknocementové krytiny | [7 empty] | 0
54 | 765321810R00 | ...ze čtverců nebo šablon, na bednění s lepenkou, do suti | m2 | 836.3118 |  | 0 | 800-765 | RTS |  | 21
demontáž stávající krytiny :
|  | 21,705*16,80 |  | 364.644
|  | 22,908*16,80 |  | 384.8544
|  | 18,60*4,00 |  | 74.4
|  | 18,60*4,00 |  | 74.4
odpočet střechy malého sklonu :
|  | -4,415*6,465 |  | -28.543
|  | -4,415*7,575 |  | -33.4436
55 | 765328811R00 | ...hřebenů a nároží, krytiny hladké, do suti | m | 59.45 |  | 0 | 800-765 | RTS |  | 21
stávající hřeben :
|  | 10,83+11,42+19,20+2*4,50+2*4,50 |  | 59.45
| 765 32-9 příplatek k ceně | [7 empty] | 1
56 | 765321840R00 | ...za sklon přes 30 do 45° pro demontáž krytiny ze čtverců nebo šablon , do suti | m2 | 836.3118 |  | 0 | 800-765 | RTS |  | 21
demontáž stávající krytiny :
|  | 21,705*16,80 |  | 364.644
|  | 22,908*16,80 |  | 384.8544
|  | 18,60*4,00 |  | 74.4
|  | 18,60*4,00 |  | 74.4
odpočet střechy malého sklonu :
|  | -4,415*6,465 |  | -28.543
|  | -4,415*7,575 |  | -33.4436
| 765 32 Demontáž vláknocementové krytiny | [7 empty] | 0
| 765 32-9 příplatek k ceně | [7 empty] | 1
57 | 765328840R00 | ...za sklon přes 30 do 45° pro demontáž hřebenů a nároží, do suti | m | 59.45 |  | 0 | 800-765 | RTS |  | 21
stávající hřeben :
|  | 10,83+11,42+19,20+2*4,50+2*4,50 |  | 59.45
| 998 76-5 Přesun hmot pro krytiny tvrdé | [7 empty] | 0
50 m vodorovně
58 | 998765203R00 | ...v objektech výšky do 24 m | % |  |  | 0 | 800-765 | RTS |  | 21
Díl: | 783 | Nátěry |  |  | 0
| 783 78 Nátěry tesařských konstrukcí ochranné | [7 empty] | 0
protihnilobné, protiplísňové proti ohni a škůdcům
59 | 783782209R00 | ...fungicidní+ biocidní (proti plísním, houbám a hmyzu), dvojnásobné | m2 | 1796.5968 |  | 0 | 800-783 | RTS |  | 21
0
nové bednění střechy :
Začátek provozního součtu
|  | 21,705*16,80 |  | 364.644
|  | 22,908*16,80 |  | 384.8544
|  | 18,60*4,00 |  | 74.4
|  | 18,60*4,00 |  | 74.4
Konec provozního součtu
|  | 898,2984*2 |  | 1796.5968
Díl: | M21 | Elektromontáže |  |  | 0
60 | 210-001 | Demontáž stávajícího hromosvodu na střeše | soubor | 1 |  | 0 |  | Vlastní |  | 21
61 | 210-002 | D+M nového hromosvodu na střechu | soubor | 1 |  | 0 |  | Vlastní |  | 21
Díl: | D96 | Přesuny suti a vybouraných hmot |  |  | 0
62 | 979-001 | Poplatek za skládku - směsný stavební odpad | t | 18.8198 |  | 0 |  | Vlastní |  | 21
| 979 01 Svislá doprava suti a vybouraných hmot | [7 empty] | 0
63 | 979011111R00 | ...za prvé podlaží nad nebo pod základním podlažím | t | 18.8198 |  | 0 | 801-3 | RTS |  | 21
64 | 979011121R00 | ...příplatek za každé další podlaží | t | 75.2791 |  | 0 | 801-3 | RTS |  | 21
| 979 01-3 shozem | [7 empty] | 1
65 | 979011311R00 | ...manipulace se sutí | t | 18.8198 |  | 0 | 801-3 | RTS |  | 21
| 979 08-1 Odvoz suti a vybouraných hmot na skládku | [7 empty] | 0
66 | 979081111R00 | ...do 1 km | t | 18.8198 |  | 0 | 801-3 | RTS |  | 21
|  | Včetně naložení na dopravní prostředek a složení na skládku, bez poplatku za skládku. | [10 empty] | Včetně naložení na dopravní prostředek a složení na skládku, bez poplatku za skládku.
67 | 979081121R00 | ...příplatek za každý další 1 km | t | 357.5756 |  | 0 | 801-3 | RTS |  | 21
| 979 08-2 Vnitrostaveništní doprava suti a vybouraných hmot | [7 empty] | 0
68 | 979082111R00 | ...do 10 m | t | 18.8198 |  | 0 | 801-3 | RTS |  | 21
69 | 979082121R00 | ...příplatek k ceně za každých dalších 5 m | t | 56.4593 |  | 0 | 801-3 | RTS |  | 21
| 979 08-8 Nakládání suti a vybouraných hmot | [7 empty] | 0
na dopravní prostředky pro vodorovné přemístění
70 | 979088212R00 | Nakládání suti na dopravní prostředky | t | 18.8198 |  | 0 | 800-2 | RTS |  | 21
| Celkem za objekt |  |  |  |  | 0 |  |  |  |  | 15 | 21
[11 empty] | 0 | 0