## Pokyny pro vyplnění
Pokyny pro vyplnění
Ve všech listech tohoto souboru můžete měnit pouze buňky s modrým pozadím. Jedná se o tyto údaje : - údaje o firmě - jednotkové ceny položek zadané na maximálně dvě desetinná místa

## Stavba
#RTSROZP# | Soupis stavebních prací, dodávek a služeb
| Stavba: |  | 17/201/001 | Slavkovice - rekonstrukce kanalizace
| Zadavatel |  | MĚSTO NOVÉ MĚSTO NA MORAVĚ |  |  |  | IČO: | 00294900
|  |  | Vratislavovo náměstí 103 |  |  |  | DIČ: | CZ00294900
|  |  | 59231 | Nové Město na Moravě-Nové Město na Moravě
| Projektant: |  | Ing. František Laštovička, UNI PROJEKT |  |  |  | IČO: | 10117831
|  |  | Studentská 1133/3 |  |  |  | DIČ: | CZ6003161494
|  |  | 59101 | Žďár nad Sázavou-Žďár nad Sázavou 4
| Zhotovitel: | [5 empty] | IČO:
DIČ:
Vypracoval:
| Rozpis ceny | [6 empty] | Celkem
HSV | HSV | [6 empty] | 1257133.3
PSV | PSV | [6 empty] | 5648.94
MON | MON | [6 empty] | 0
VN | Vedlejší náklady | [6 empty] | 35306.77
ON | Ostatní náklady | [6 empty] | 25000
| Celkem | [6 empty] | 1323089.01
Rekapitulace daní
0 | Základ pro sníženou DPH |  |  | 15 | % | 0 |  |  | CZK
0 | Snížená DPH |  |  | 15 | % | 0 |  |  | CZK
277848.6921 | Základ pro základní DPH |  |  | 21 | % | 1323089.01 |  |  | CZK
69.21 | Základní DPH |  |  | 21 | % | 277849 |  |  | CZK
1600938.01 | Zaokrouhlení |  |  |  |  | -0.01 |  |  | CZK
| Cena celkem bez DPH |  |  |  |  | 1323089.01 |  |  | CZK
1 | Cena celkem s DPH |  |  |  |  | 1600938 |  |  | CZK
|  | v |  |  | dne |  | 2026-07-28
sdfsdf
|  |  | Za zhotovitele |  |  |  | Za objednatele
Rekapitulace dílčích částí
#CASTI>> | Číslo | Název |  |  | Základ pro sníženou DPH | Základ pro základní DPH | DPH celkem | Cena celkem | %
1 | Stavba |  |  |  | 0 | 1323089.01 | 277848.6921 | 1600937.7021 | 100
2 | 00 | Vedlejší a ostatní náklady |  |  | 0 | 60306.77 | 12664.4217 | 72971.1917 | 4.558
3 | 001 | Vedlejší a ostatní náklady |  |  | 0 | 60306.77 | 12664.4217 | 72971.1917 | 4.558
2 | SO01 | Kanalizace |  |  | 0 | 1262782.24 | 265184.2704 | 1527966.5104 | 95.442
3 | 001 | Kanalizace |  |  | 0 | 1262782.24 | 265184.2704 | 1527966.5104 | 95.442
| Celkem za stavbu |  |  |  | 0 | 1323089.01 | 277848.6921 | 1600937.7021 | 100
Rekapitulace dílů
| Číslo | Název |  |  | Typ dílu |  |  | Celkem | %
| 1 | Zemní práce |  |  | HSV |  |  | 517247.27 | 39.0939
| 3 | Svislé a kompletní konstrukce |  |  | HSV |  |  | 7721.59 | 0.5836
| 4 | Vodorovné konstrukce |  |  | HSV |  |  | 32635.64 | 2.4666
| 5 | Komunikace |  |  | HSV |  |  | 165052.27 | 12.4748
| 61 | Upravy povrchů vnitřní |  |  | HSV |  |  | 139.33 | 0.010531
| 8 | Trubní vedení |  |  | HSV |  |  | 320486.12 | 24.2226
| 91 | Doplňující práce na komunikaci |  |  | HSV |  |  | 33401.1 | 2.5245
| 93 | Dokončovací práce inženýrských staveb |  |  | HSV |  |  | 260.68 | 0.019702
| 96 | Bourání konstrukcí |  |  | HSV |  |  | 25134.75 | 1.8997
| 99 | Staveništní přesun hmot |  |  | HSV |  |  | 42136.86 | 3.1847
| 711 | Izolace proti vodě |  |  | PSV |  |  | 1499.58 | 0.11334
| 721 | Vnitřní kanalizace |  |  | PSV |  |  | 4149.36 | 0.31361
| D96 | Přesuny suti a vybouraných hmot |  |  | PSU |  |  | 112917.69 | 8.5344
| VN | Vedlejší náklady |  |  | VN |  |  | 35306.77 | 2.6685
| ON | Ostatní náklady |  |  | ON |  |  | 25000 | 1.8895
| Cena celkem | [6 empty] | 1323089.01 | 100
Note on D11: Název
Note on D12: Ulice
Note on D13: PSČ
Note on E13: Místo
Note on I11: IČO
Note on I12: DIČ

## VzorPolozky (hidden)
Položkový rozpočet
S:
O:
R:

## 00 001 Naklady
Soupis vedlejších a ostatních nákladů | [25 empty] | #TypZaznamu#
S: | 17/201/001 | Slavkovice - rekonstrukce kanalizace | [23 empty] | STA
O: | 00 | Vedlejší a ostatní náklady | [20 empty] | NAK |  |  | OBJ
R: | 001 | Vedlejší a ostatní náklady | [23 empty] | ROZ
P.č. | Číslo položky | Název položky | MJ | množství | cena / MJ | Celkem | Dodávka | Dodávka celk. | Montáž | Montáž celk. | DPH | cena s DPH | hmotnost / MJ | hmotnost celk.(t) | dem. hmotnost / MJ | dem. hmotnost celk.(t) | Ceník | Cen. soustava / platnost | Cenová úroveň | Nhod / MJ | Nhod celk. | Dodavatel
Díl: | VN | Vedlejší náklady |  |  |  | 35306.77 |  | 0 |  | 35306.77 |  | 42721.1917 |  | 0 |  | 0 |  |  |  |  | 0 |  |  |  |  | DIL
1 | 005111020T2 | Geodetické vytyčení stavby - kanalizace | Soubor | 1 | 3000 | 3000 | 0 | 0 | 3000 | 3000 | 21 | 3630 | 0 | 0 | 0 | 0 |  | Vlastní | Indiv | 0 | 0 |  |  |  |  | POL99_8
2 | 005111021T | Vytyčení inženýrských sítí | Soubor | 1 | 2000 | 2000 | 0 | 0 | 2000 | 2000 | 21 | 2420 | 0 | 0 | 0 | 0 |  | Vlastní | Indiv | 0 | 0 |  |  |  |  | POL99_8
3 | 005121 R | Zařízení staveniště | Soubor | 1 | 30306.77 | 30306.77 | 0 | 0 | 30306.77 | 30306.77 | 21 | 36671.1917 | 0 | 0 | 0 | 0 |  | RTS 18/ II | Indiv | 0 | 0 |  |  |  |  | POL99_2
Díl: | ON | Ostatní náklady |  |  |  | 25000 |  | 0 |  | 25000 |  | 30250 |  | 0 |  | 0 |  |  |  |  | 0 |  |  |  |  | DIL
4 | 005211030R1 | Dočasná dopravní opatření, včetně projektu dopravního značení a schválení | Soubor | 1 | 10000 | 10000 | 0 | 0 | 10000 | 10000 | 21 | 12100 | 0 | 0 | 0 | 0 |  | Vlastní | Indiv | 0 | 0 |  |  |  |  | POL99_8
|  | Náklady na vyhotovení návrhu dočasného dopravního značení, jeho projednání s dotčenými orgány a organizacemi, dodání dopravních značek a světelné signalizace, jejich rozmístění a přemísťování a jejich údržba v průběhu výstavby včetně následného odstranění po ukončení stavebních prací. | [23 empty] | POP | Náklady na vyhotovení návrhu dočasného dopravního značení, jeho projednání s dotčenými orgány a organizacemi, dodání dopravních značek a světelné signalizace, jejich rozmístění a přemísťování a jejich údržba v průběhu výstavby včetně následného odstranění po ukončení stavebních prací.
5 | 005241010R2 | Dokumentace skutečného provedení - kanalizace | Soubor | 1 | 3000 | 3000 | 0 | 0 | 3000 | 3000 | 21 | 3630 | 0 | 0 | 0 | 0 |  | Vlastní | Indiv | 0 | 0 |  |  |  |  | POL99_8
|  | Náklady na vyhotovení dokumentace skutečného provedení stavby a její předání objednateli v požadované formě a požadovaném počtu. | [23 empty] | POP | Náklady na vyhotovení dokumentace skutečného provedení stavby a její předání objednateli v požadované formě a požadovaném počtu.
6 | 005241020R2 | Geodetické zaměření skutečného provedení - kanalizace | Soubor | 1 | 3000 | 3000 | 0 | 0 | 3000 | 3000 | 21 | 3630 | 0 | 0 | 0 | 0 |  | Vlastní | Indiv | 0 | 0 |  |  |  |  | POL99_8
|  | Náklady na provedení skutečného zaměření stavby v rozsahu nezbytném pro zápis změny do katastru nemovitostí. | [23 empty] | POP | Náklady na provedení skutečného zaměření stavby v rozsahu nezbytném pro zápis změny do katastru nemovitostí.
7 | 005241030T2 | Vyhotovení geometrického plánu - kanalizace | Soubor | 1 | 1500 | 1500 | 0 | 0 | 1500 | 1500 | 21 | 1815 | 0 | 0 | 0 | 0 |  | Vlastní | Indiv | 0 | 0 |  |  |  |  | POL99_8
|  | Náklady na vyhotovení geometrického plánu. | [23 empty] | POP
8 | 005311010RT1 | Dočasné propojení stávající a navržené kanalizace po dobu výstavby | soubor | 1 | 6000 | 6000 | 0 | 0 | 6000 | 6000 | 21 | 7260 | 0 | 0 | 0 | 0 |  | Vlastní | Indiv | 0 | 0 |  |  |  |  | POL99_8
9 | 005311011T2 | Seznam přípojek s uvedením čísel popisných a parcelních - kanalizace | Soubor | 15 | 100 | 1500 | 0 | 0 | 100 | 1500 | 21 | 1815 | 0 | 0 | 0 | 0 |  | Vlastní | Indiv | 0 | 0 |  |  |  |  | POL99_8
[24 empty] | 15 | 21
| Celkem |  |  |  |  | 60306.77 | [17 empty] | 0 | 60306.77 | SUM
END
Note on S6: Jedná se o informaci, zda se jedná o položku, která je do rozpočtu zadána z cenové soustavy RTS, nebo vlastní.
Note on T6: Jedná se o název CÚ, která je zadána u položky rozpočtu

## SO01 001 Pol
Položkový soupis prací a dodávek | [25 empty] | #TypZaznamu#
S: | 17/201/001 | Slavkovice - rekonstrukce kanalizace | [23 empty] | STA
O: | SO01 | Kanalizace | [20 empty] | STA |  |  | OBJ
R: | 001 | Kanalizace | [23 empty] | ROZ
P.č. | Číslo položky | Název položky | MJ | množství | cena / MJ | Celkem | Dodávka | Dodávka celk. | Montáž | Montáž celk. | DPH | cena s DPH | hmotnost / MJ | hmotnost celk.(t) | dem. hmotnost / MJ | dem. hmotnost celk.(t) | Ceník | Cen. soustava / platnost | Cenová úroveň | Nhod / MJ | Nhod celk. | Dodavatel
Díl: | 1 | Zemní práce |  |  |  | 517247.27 |  | 54043.57 |  | 463203.7 |  | 625869.1967 |  | 137.61 |  | 167.08 |  |  |  |  | 1096.25 |  |  |  |  | DIL
1 | 113107315R00 | Odstranění podkladů nebo krytů z kameniva těženého, v ploše jednotlivě do 50 m2, tloušťka vrstvy 150 mm | m2 | 138 | 104.5 | 14421 | 0 | 0 | 104.5 | 14421 | 21 | 17449.41 | 0 | 0 | 0.33 | 45.54 | 822-1 | RTS 18/ II | RTS 17/ II | 0.3135 | 43.26 |  |  |  |  | POL1_
2 | 113107520R00 | Odstranění podkladů nebo krytů z kameniva hrubého drceného, v ploše jednotlivě do 50 m2, tloušťka vrstvy 200 mm | m2 | 138 | 299 | 41262 | 0 | 0 | 299 | 41262 | 21 | 49927.02 | 0 | 0 | 0.44 | 60.72 | 822-1 | RTS 18/ II | RTS 17/ II | 0.632 | 87.22 |  |  |  |  | POL1_
3 | 113108314R00 | Odstranění podkladů nebo krytů živičných, v ploše jednotlivě do 50 m2, tloušťka vrstvy 140 mm | m2 | 138 | 263 | 36294 | 0 | 0 | 263 | 36294 | 21 | 43915.74 | 0 | 0 | 0.308 | 42.5 | 822-1 | RTS 18/ II | RTS 17/ II | 0.5498 | 75.87 |  |  |  |  | POL1_
4 | 113151115R00 | Odstranění podkladu, krytu frézováním povrch živičný, plochy do 500 m2 na jednom objektu nebo při provádění pruhu šířky do 750 mm, tloušťky 60 mm | m2 | 57 | 197 | 11229 | 0 | 0 | 197 | 11229 | 21 | 13587.09 | 0 | 0 | 0.132 | 7.52 | 822-1 | RTS 18/ II | RTS 17/ II | 0.0808 | 4.61 |  |  |  |  | POL1_
|  | s naložením na dopravní prostředek, očištění povrchu od frézované plochy, opotřebování frézovacích nástrojů (nožů, upínacích kroužků, držáků) nutné ruční odstranění (vybourání) živičného krytu kolem překážek, | [23 empty] | SPI |  | s naložením na dopravní prostředek, očištění povrchu od frézované plochy, opotřebování frézovacích nástrojů (nožů, upínacích kroužků, držáků) nutné ruční odstranění (vybourání) živičného krytu kolem překážek,
|  | 195,0-138,0 |  | 57 | [21 empty] | VV | 0
5 | 113202111R00 | Vytrhání obrub z krajníků nebo obrubníků stojatých | m | 40 | 82.9 | 3316 | 0 | 0 | 82.9 | 3316 | 21 | 4012.36 | 0 | 0 | 0.27 | 10.8 | 822-1 | RTS 18/ II | RTS 17/ II | 0.133 | 5.32 |  |  |  |  | POL1_
|  | s vybouráním lože, s přemístěním hmot na skládku na vzdálenost do 3 m nebo naložením na dopravní prostředek | [23 empty] | SPI |  | s vybouráním lože, s přemístěním hmot na skládku na vzdálenost do 3 m nebo naložením na dopravní prostředek
6 | 115001101R00 | Převedení vody při průměru potrubí DN do 100 mm | m | 100 | 281.5 | 28150 | 100.36 | 10036 | 181.14 | 18114 | 21 | 34061.5 | 0.00692 | 0.69 | 0 | 0 | 800-1 | RTS 18/ II | RTS 17/ II | 0.502 | 50.2 |  |  |  |  | POL1_1
|  | získané při čerpání potrubím nebo žlaby, montáž a demontáž potrubí nebo žlabu, jeho utěsnění po dobu provozu a opotřebení materiálu potrubí nebo žlabu, podpěrná konstrukce. | [23 empty] | SPI |  | získané při čerpání potrubím nebo žlaby, montáž a demontáž potrubí nebo žlabu, jeho utěsnění po dobu provozu a opotřebení materiálu potrubí nebo žlabu, podpěrná konstrukce.
7 | 115101201R00 | Čerpání vody na dopravní výšku do 10 m s uvažovaným průměrným přítokem do 500 l/min | h | 120 | 87.2 | 10464 | 0 | 0 | 87.2 | 10464 | 21 | 12661.44 | 0 | 0 | 0 | 0 | 800-1 | RTS 18/ II | RTS 17/ II | 0.203 | 24.36 |  |  |  |  | POL1_1
|  | na vzdálenost (výšku) od hladiny vody v jímce po výšku roviny proložené osou nejvyššího bodu výtlačného potrubí, odpadní potrubí v délce do 20 m, | [23 empty] | SPI |  | na vzdálenost (výšku) od hladiny vody v jímce po výšku roviny proložené osou nejvyššího bodu výtlačného potrubí, odpadní potrubí v délce do 20 m,
8 | 115101301R00 | Pohotovost záložní čerpací soupravy na dopravní výšku do 10 m s uvažovaným průměrným přítokem do 500 l/min | den | 15 | 50.1 | 751.5 | 0 | 0 | 50.1 | 751.5 | 21 | 909.315 | 0 | 0 | 0 | 0 | 800-1 | RTS 18/ II | RTS 17/ II | 0 | 0 |  |  |  |  | POL1_1
|  | na vzdálenost (výšku) od hladiny vody v jímce po výšku roviny proložené osou nejvyššího bodu výtlačného potrubí, včetně sacího a výtlačného potrubí, příp. odpadní žlaby a lešení pod čerpadlo a pod potrubí nebo pod odpadní žlaby, | [23 empty] | SPI |  | na vzdálenost (výšku) od hladiny vody v jímce po výšku roviny proložené osou nejvyššího bodu výtlačného potrubí, včetně sacího a výtlačného potrubí, příp. odpadní žlaby a lešení pod čerpadlo a pod potrubí nebo pod odpadní žlaby,
9 | 119001411R00 | Dočasné zajištění podzemního potrubí nebo vedení betonového potrubí DN do 200 mm | m | 3.9 | 406.5 | 1585.35 | 123.19 | 480.44 | 283.31 | 1104.91 | 21 | 1918.2735 | 0.0107 | 0.04 | 0 | 0 | 800-1 | RTS 18/ II | RTS 17/ II | 0.908 | 3.54 |  |  |  |  | POL1_
|  | ve výkopišti ve stavu a poloze, ve kterých byla na začátku zemních prací, a to podepřením, vzepřením nebo vyvěšením, případně s ochranným bedněním, se zřízením a odstraněním zajišťovací konstrukce a včetně opotřebení použitých materiálů, | [23 empty] | SPI |  | ve výkopišti ve stavu a poloze, ve kterých byla na začátku zemních prací, a to podepřením, vzepřením nebo vyvěšením, případně s ochranným bedněním, se zřízením a odstraněním zajišťovací konstrukce a včetně opotřebení použitých materiálů,
|  | 1,3*3 |  | 3.9 | [21 empty] | VV | 0
10 | 120001101R00 | Ztížené vykopávky v horninách jakékoliv třídy | m3 | 6.24 | 487.5 | 3042 | 0 | 0 | 487.5 | 3042 | 21 | 3680.82 | 0 | 0 | 0 | 0 | 800-1 | RTS 18/ II | RTS 17/ II | 1.548 | 9.66 |  |  |  |  | POL1_1
|  | příplatek k cenám vykopávek za ztížení vykopávky v blízkosti podzemního vedení nebo výbušnin v horninách jakékoliv třídy, | [23 empty] | SPI |  | příplatek k cenám vykopávek za ztížení vykopávky v blízkosti podzemního vedení nebo výbušnin v horninách jakékoliv třídy,
|  | 1,3*1,0*1,6*3 |  | 6.24 | [21 empty] | VV | 0
11 | 121101101R00 | Sejmutí ornice s přemístěním na vzdálenost do 50 m | m3 | 0.91 | 67.1 | 61.06 | 0 | 0 | 67.1 | 61.06 | 21 | 73.8826 | 0 | 0 | 0 | 0 | 800-1 | RTS 18/ II | RTS 17/ II | 0.097 | 0.09 |  |  |  |  | POL1_1
|  | nebo lesní půdy, s naložením na dopravní prostředek a vodorovným přemístěním na hromady v místě upotřebení nebo na dočasné či trvalé skládky se složením, | [23 empty] | SPI |  | nebo lesní půdy, s naložením na dopravní prostředek a vodorovným přemístěním na hromady v místě upotřebení nebo na dočasné či trvalé skládky se složením,
|  | 1,3*7,0*0,1 |  | 0.91 | [21 empty] | VV | 0
12 | 130901121R00 | Bourání konstrukcí v hloubených vykopávkách z betonu z betonu, prostého, pneumatickým kladivem | m3 | 7.5154 | 5860 | 44040.24 | 0 | 0 | 5860 | 44040.24 | 21 | 53288.6904 | 0 | 0 | 0 | 0 | 800-1 | RTS 18/ II | RTS 17/ II | 42.4 | 318.65 |  |  |  |  | POL1_1
|  | s přemístěním suti na hromady na vzdálenost do 20 m nebo s uložením na dopravní prostředek, | [23 empty] | SPI
|  | 0,94*0,065*86,0 |  | 5.2546 | [21 empty] | VV | 0
|  | 3,14*0,12*1,5*4 |  | 2.2608 | [21 empty] | VV | 0
13 | 131201110R00 | Hloubení nezapažených jam a zářezů do 50 m3, v hornině 3, hloubení strojně | m3 | 2.3638 | 326 | 770.58 | 0 | 0 | 326 | 770.58 | 21 | 932.4018 | 0 | 0 | 0 | 0 | 800-1 | RTS 18/ II | RTS 17/ II | 0.26666 | 0.63 |  |  |  |  | POL1_
|  | kromě zářezů se šikmými stěnami pro podzemní vedení, s urovnáním dna do předepsaného profilu a spádu, s případným nutným přemístěním ve výkopišti a dále buď s přemístěním výkopku na přilehlém terénu na vzdálenost do 3 m od okraje jámy nebo s naložením na dopravní prostředek, | [23 empty] | SPI |  | kromě zářezů se šikmými stěnami pro podzemní vedení, s urovnáním dna do předepsaného profilu a spádu, s případným nutným přemístěním ve výkopišti a dále buď s přemístěním výkopku na přilehlém terénu na vzdálenost do 3 m od okraje jámy nebo s naložením na dopravní prostředek,
|  | 2,0*1,0*0,95 |  | 1.9 | [21 empty] | VV | 0
|  | 0,7*0,53*1,25 |  | 0.46375 | [21 empty] | VV | 0
14 | 131201119R00 | Hloubení nezapažených jam a zářezů příplatek za lepivost, v hornině 3, | m3 | 1.9 | 19.9 | 37.81 | 0 | 0 | 19.9 | 37.81 | 21 | 45.7501 | 0 | 0 | 0 | 0 | 800-1 | RTS 18/ II | RTS 17/ II | 0.0431 | 0.08 |  |  |  |  | POL1_
|  | kromě zářezů se šikmými stěnami pro podzemní vedení, s urovnáním dna do předepsaného profilu a spádu, s případným nutným přemístěním ve výkopišti a dále buď s přemístěním výkopku na přilehlém terénu na vzdálenost do 3 m od okraje jámy nebo s naložením na dopravní prostředek, | [23 empty] | SPI |  | kromě zářezů se šikmými stěnami pro podzemní vedení, s urovnáním dna do předepsaného profilu a spádu, s případným nutným přemístěním ve výkopišti a dále buď s přemístěním výkopku na přilehlém terénu na vzdálenost do 3 m od okraje jámy nebo s naložením na dopravní prostředek,
15 | 131201191R00 | Hloubení nezapažených jam a zářezů příplatek za hloubení v tekoucí vodě, v hornině 3, | m3 | 1.9 | 98.2 | 186.58 | 0 | 0 | 98.2 | 186.58 | 21 | 225.7618 | 0 | 0 | 0 | 0 | 800-1 | RTS 18/ II | RTS 17/ II | 0.3107 | 0.59 |  |  |  |  | POL1_
|  | kromě zářezů se šikmými stěnami pro podzemní vedení, s urovnáním dna do předepsaného profilu a spádu, s případným nutným přemístěním ve výkopišti a dále buď s přemístěním výkopku na přilehlém terénu na vzdálenost do 3 m od okraje jámy nebo s naložením na dopravní prostředek, | [23 empty] | SPI |  | kromě zářezů se šikmými stěnami pro podzemní vedení, s urovnáním dna do předepsaného profilu a spádu, s případným nutným přemístěním ve výkopišti a dále buď s přemístěním výkopku na přilehlém terénu na vzdálenost do 3 m od okraje jámy nebo s naložením na dopravní prostředek,
16 | 131201201R00 | Hloubení zapažených jam a zářezů do 100 m3, v hornině 3, hloubení ručně a strojně | m3 | 4.4976 | 772 | 3472.12 | 0 | 0 | 772 | 3472.12 | 21 | 4201.2652 | 0 | 0 | 0 | 0 | 800-1 | RTS 18/ II | RTS 17/ II | 2.249 | 10.12 |  |  |  |  | POL1_
|  | s urovnáním dna do předepsaného profilu a spádu, s případně nutným přemístěním výkopku ve výkopišti a dále buď s přemístěním výkopku na přilehlém terénu na vzdálenost do 3 m od kraje jámy nebo s naložením na dopravní prostředek, | [23 empty] | SPI |  | s urovnáním dna do předepsaného profilu a spádu, s případně nutným přemístěním výkopku ve výkopišti a dále buď s přemístěním výkopku na přilehlém terénu na vzdálenost do 3 m od kraje jámy nebo s naložením na dopravní prostředek,
|  | 14,99187*0,3 |  | 4.4976 | [21 empty] | VV | 0
17 | 131301201R00 | Hloubení zapažených jam a zářezů do 100 m3, v hornině 4, hloubení ručně a strojně | m3 | 7.4959 | 1023 | 7668.35 | 0 | 0 | 1023 | 7668.35 | 21 | 9278.7035 | 0 | 0 | 0 | 0 | 800-1 | RTS 18/ II | RTS 17/ II | 2.965 | 22.23 |  |  |  |  | POL1_
|  | s urovnáním dna do předepsaného profilu a spádu, s případně nutným přemístěním výkopku ve výkopišti a dále buď s přemístěním výkopku na přilehlém terénu na vzdálenost do 3 m od kraje jámy nebo s naložením na dopravní prostředek, | [23 empty] | SPI |  | s urovnáním dna do předepsaného profilu a spádu, s případně nutným přemístěním výkopku ve výkopišti a dále buď s přemístěním výkopku na přilehlém terénu na vzdálenost do 3 m od kraje jámy nebo s naložením na dopravní prostředek,
|  | 2,24*0,94*7,12 |  | 14.9919 | [21 empty] | VV | 0
|  | hornina 3 : -4,49756 |  | -4.4976 | [21 empty] | VV | 0
|  | hornina 5 : -2,99837 |  | -2.9984 | [21 empty] | VV | 0
18 | 131401201R00 | Hloubení zapažených jam a zářezů do 100 m3, v hornině 5, hloubení ručně a strojně | m3 | 2.9984 | 1164 | 3490.1 | 10.83 | 32.47 | 1153.17 | 3457.63 | 21 | 4223.021 | 0.0035 | 0.01 | 0 | 0 | 800-1 | RTS 18/ II | RTS 17/ II | 3.264 | 9.79 |  |  |  |  | POL1_
|  | s urovnáním dna do předepsaného profilu a spádu, s případně nutným přemístěním výkopku ve výkopišti a dále buď s přemístěním výkopku na přilehlém terénu na vzdálenost do 3 m od kraje jámy nebo s naložením na dopravní prostředek, | [23 empty] | SPI |  | s urovnáním dna do předepsaného profilu a spádu, s případně nutným přemístěním výkopku ve výkopišti a dále buď s přemístěním výkopku na přilehlém terénu na vzdálenost do 3 m od kraje jámy nebo s naložením na dopravní prostředek,
|  | 14,99187*0,2 |  | 2.9984 | [21 empty] | VV | 0
19 | 132201212R00 | Hloubení rýh šířky přes 60 do 200 cm do 1000 m3, v hornině 3, hloubení strojně | m3 | 3.4361 | 145.5 | 499.96 | 0 | 0 | 145.5 | 499.96 | 21 | 604.9516 | 0 | 0 | 0 | 0 | 800-1 | RTS 18/ II | RTS 17/ II | 0.16 | 0.55 |  |  |  |  | POL1_1
|  | zapažených i nezapažených, s urovnáním dna do předepsaného profilu a spádu, s případně nutným přehozením výkopku na vzdálenost do 3 m ve výkopišti, s přehozením výkopku na přilehlém terénu na vzdálenost do 5 m od podélné osy rýhy nebo s naložením výkopku na dopravní prostředek. | [23 empty] | SPI |  | zapažených i nezapažených, s urovnáním dna do předepsaného profilu a spádu, s případně nutným přehozením výkopku na vzdálenost do 3 m ve výkopišti, s přehozením výkopku na přilehlém terénu na vzdálenost do 5 m od podélné osy rýhy nebo s naložením výkopku na dopravní prostředek.
|  | 239,88715*0,3 |  | 71.9661 | [21 empty] | VV | 0
|  | ornice : -0,91 |  | -0.91 | [21 empty] | VV | 0
|  | komunikace : -0,49*138,0 |  | -67.62 | [21 empty] | VV | 0
20 | 132301212R00 | Hloubení rýh šířky přes 60 do 200 cm do 1000 m3, v hornině 4, hloubení strojně | m3 | 119.9436 | 319 | 38262 | 0 | 0 | 319 | 38262 | 21 | 46297.02 | 0 | 0 | 0 | 0 | 800-1 | RTS 18/ II | RTS 17/ II | 0.3 | 35.98 |  |  |  |  | POL1_1
|  | zapažených i nezapažených, s urovnáním dna do předepsaného profilu a spádu, s případně nutným přehozením výkopku na vzdálenost do 3 m ve výkopišti, s přehozením výkopku na přilehlém terénu na vzdálenost do 5 m od podélné osy rýhy nebo s naložením výkopku na dopravní prostředek. | [23 empty] | SPI |  | zapažených i nezapažených, s urovnáním dna do předepsaného profilu a spádu, s případně nutným přehozením výkopku na vzdálenost do 3 m ve výkopišti, s přehozením výkopku na přilehlém terénu na vzdálenost do 5 m od podélné osy rýhy nebo s naložením výkopku na dopravní prostředek.
|  | 1,3*(1,32+1,49)/2*5,1+1,3*(1,49+1,48)/2*1,1+1,3*(1,48+1,48)/2*4,8 |  | 20.6739 | [21 empty] | VV | 0
|  | 1,3*(1,48+1,40)/2*3,2+1,3*(1,40+1,40)/2*3,9+1,3*(1,40+1,50)/2*3,4 |  | 19.4974 | [21 empty] | VV | 0
|  | 1,3*(1,50+1,68)/2*2,7+1,3*(1,68+1,76)/2*3,6+1,3*(1,76+1,99)/2*6,4 |  | 29.2305 | [21 empty] | VV | 0
|  | 1,3*(1,99+2,00)/2*2,8+1,3*(2,00+2,02)/2*5,5+1,3*(2,02+1,96)/2*1,4 |  | 25.2551 | [21 empty] | VV | 0
|  | 1,3*(1,96+1,68)/2*6,3+1,3*(1,68+1,62)/2*3,7+1,3*(1,62+1,32)/2*11,8 |  | 45.3921 | [21 empty] | VV | 0
|  | 1,3*(1,32+1,33)/2*0,5+1,3*(1,33+1,34)/2*1,2+1,3*(1,34+1,37)/2*2,6 |  | 7.5237 | [21 empty] | VV | 0
|  | 1,3*(1,37+1,38)/2*0,8+1,3*(1,38+1,45)/2*3,6+1,3*(1,45+1,52)/2*1,1 |  | 10.1758 | [21 empty] | VV | 0
|  | 1,3*(1,52+1,55)/2*0,5+1,3*(1,55+1,68)/2*2,2+1,3*(1,68+1,65)/2*3,5 |  | 13.1924 | [21 empty] | VV | 0
|  | 1,3*(1,65+1,66)/2*2,0+1,3*(1,66+1,58)/2*1,1+1,3*(1,58+1,80)/2*1,8 |  | 10.5742 | [21 empty] | VV | 0
|  | 1,3*(1,80+1,86)/2*2,3+1,3*(1,86+1,89)/2*0,6+1,3*(1,89+1,92)/2*0,5 |  | 8.1724 | [21 empty] | VV | 0
|  | 1,3*(1,92+1,97)/2*1,0+1,3*(1,97+1,79)/2*3,5+1,3*(1,79+1,62)/2*3,4 |  | 18.6186 | [21 empty] | VV | 0
|  | Přípojky : 1,1*1,65*2,0 |  | 3.63 | [21 empty] | VV | 0
|  | 1,1*1,65*13,2 |  | 23.958 | [21 empty] | VV | 0
|  | 1,1*1,65*1,0 |  | 1.815 | [21 empty] | VV | 0
|  | 1,1*1,65*1,2 |  | 2.178 | [21 empty] | VV | 0
|  | hornina 3 : -71,96614 |  | -71.9661 | [21 empty] | VV | 0
|  | hornina 5 : -47,97743 |  | -47.9774 | [21 empty] | VV | 0
21 | 132401211R00 | Hloubení rýh šířky přes 60 do 200 cm jakékoliv množství, v hornině 5, hloubení strojně | m3 | 47.9774 | 878 | 42124.18 | 0 | 0 | 878 | 42124.18 | 21 | 50970.2578 | 0 | 0 | 0 | 0 | 800-1 | RTS 18/ II | RTS 17/ II | 0.53 | 25.43 |  |  |  |  | POL1_1
|  | zapažených i nezapažených, s urovnáním dna do předepsaného profilu a spádu, s případně nutným přehozením výkopku na vzdálenost do 3 m ve výkopišti, s přehozením výkopku na přilehlém terénu na vzdálenost do 5 m od podélné osy rýhy nebo s naložením výkopku na dopravní prostředek. | [23 empty] | SPI |  | zapažených i nezapažených, s urovnáním dna do předepsaného profilu a spádu, s případně nutným přehozením výkopku na vzdálenost do 3 m ve výkopišti, s přehozením výkopku na přilehlém terénu na vzdálenost do 5 m od podélné osy rýhy nebo s naložením výkopku na dopravní prostředek.
|  | 239,88715*0,2 |  | 47.9774 | [21 empty] | VV | 0
22 | 138401201R00 | Dolamování hloubených vykopávek rýh ve vrstvě tloušťky do 500 mm v hornině 5 | m3 | 5.0976 | 2850 | 14528.1 | 0 | 0 | 2850 | 14528.1 | 21 | 17579.001 | 0 | 0 | 0 | 0 | 800-1 | RTS 18/ II | RTS 17/ II | 7.522 | 38.34 |  |  |  |  | POL1_1
|  | zapažených i nezapažených v hor. 5 - 7 s případným nutným přemístěním výkopku ve výkopišti, bez naložení. | [23 empty] | SPI |  | zapažených i nezapažených v hor. 5 - 7 s případným nutným přemístěním výkopku ve výkopišti, bez naložení.
|  | (2,99837+47,97743)*0,1 |  | 5.0976 | [21 empty] | VV | 0
23 | 151101101R00 | Zřízení pažení a rozepření stěn rýh příložné pro jakoukoliv mezerovitost, hloubky do 2 m | m2 | 355.781 | 106.5 | 37890.68 | 10.27 | 3653.87 | 96.23 | 34236.81 | 21 | 45847.7228 | 0.00099 | 0.35 | 0 | 0 | 800-1 | RTS 18/ II | RTS 17/ II | 0.236 | 83.96 |  |  |  |  | POL1_
|  | pro podzemní vedení pro všechny šířky rýhy, | [23 empty] | SPI
|  | (1,32+1,49)/2*5,1+(1,49+1,48)/2*1,1+(1,48+1,48)/2*4,8 |  | 15.903 | [21 empty] | VV | 0
|  | (1,48+1,40)/2*3,2+(1,40+1,40)/2*3,9+(1,40+1,50)/2*3,4 |  | 14.998 | [21 empty] | VV | 0
|  | (1,50+1,68)/2*2,7+(1,68+1,76)/2*3,6+(1,76+1,99)/2*6,4 |  | 22.485 | [21 empty] | VV | 0
|  | (1,99+2,00)/2*2,8+(2,02+1,96)/2*1,4 |  | 8.372 | [21 empty] | VV | 0
|  | (1,96+1,68)/2*6,3+(1,68+1,62)/2*3,7+(1,62+1,32)/2*11,8 |  | 34.917 | [21 empty] | VV | 0
|  | (1,32+1,33)/2*0,5+(1,33+1,34)/2*1,2+(1,34+1,37)/2*2,6 |  | 5.7875 | [21 empty] | VV | 0
|  | (1,37+1,38)/2*0,8+(1,38+1,45)/2*3,6+(1,45+1,52)/2*1,1 |  | 7.8275 | [21 empty] | VV | 0
|  | (1,52+1,55)/2*0,5+(1,55+1,68)/2*2,2+(1,68+1,65)/2*3,5 |  | 10.148 | [21 empty] | VV | 0
|  | (1,65+1,66)/2*2,0+(1,66+1,58)/2*1,1+(1,58+1,80)/2*1,8 |  | 8.134 | [21 empty] | VV | 0
|  | (1,80+1,86)/2*2,3+(1,86+1,89)/2*0,6+(1,89+1,92)/2*0,5 |  | 6.2865 | [21 empty] | VV | 0
|  | (1,92+1,97)/2*1,0+(1,97+1,79)/2*3,5+(1,79+1,62)/2*3,4 |  | 14.322 | [21 empty] | VV | 0
|  | Přípojky : 1,65*2,0 |  | 3.3 | [21 empty] | VV | 0
|  | 1,65*13,2 |  | 21.78 | [21 empty] | VV | 0
|  | 1,65*1,0 |  | 1.65 | [21 empty] | VV | 0
|  | 1,65*1,2 |  | 1.98 | [21 empty] | VV | 0
|  | 177,89050 |  | 177.8905 | [21 empty] | VV | 0
24 | 151101102R00 | Zřízení pažení a rozepření stěn rýh příložné pro jakoukoliv mezerovitost, hloubky do 4 m | m2 | 22.11 | 196.5 | 4344.62 | 13 | 287.43 | 183.5 | 4057.19 | 21 | 5256.9902 | 0.00086 | 0.02 | 0 | 0 | 800-1 | RTS 18/ II | RTS 17/ II | 0.479 | 10.59 |  |  |  |  | POL1_1
|  | pro podzemní vedení pro všechny šířky rýhy, | [23 empty] | SPI
|  | (2,00+2,02)/2*5,5*2 |  | 22.11 | [21 empty] | VV | 0
25 | 151101111R00 | Odstranění pažení a rozepření rýh příložné , hloubky do 2 m | m2 | 355.781 | 24.4 | 8681.06 | 0 | 0 | 24.4 | 8681.06 | 21 | 10504.0826 | 0 | 0 | 0 | 0 | 800-1 | RTS 18/ II | RTS 17/ II | 0.07 | 24.9 |  |  |  |  | POL1_
|  | pro podzemní vedení s uložením materiálu na vzdálenost do 3 m od kraje výkopu, | [23 empty] | SPI
26 | 151101112R00 | Odstranění pažení a rozepření rýh příložné , hloubky do 4 m | m2 | 22.11 | 114 | 2520.54 | 0 | 0 | 114 | 2520.54 | 21 | 3049.8534 | 0 | 0 | 0 | 0 | 800-1 | RTS 18/ II | RTS 17/ II | 0.327 | 7.23 |  |  |  |  | POL1_1
|  | pro podzemní vedení s uložením materiálu na vzdálenost do 3 m od kraje výkopu, | [23 empty] | SPI
27 | 161101101R00 | Svislé přemístění výkopku z horniny 1 až 4, při hloubce výkopu přes 1 do 2,5 m | m3 | 73.6834 | 101 | 7442.02 | 0 | 0 | 101 | 7442.02 | 21 | 9004.8442 | 0 | 0 | 0 | 0 | 800-1 | RTS 18/ II | RTS 17/ II | 0.345 | 25.42 |  |  |  |  | POL1_1
|  | bez naložení do dopravní nádoby, ale s vyprázdněním dopravní nádoby na hromadu nebo na dopravní prostředek, | [23 empty] | SPI |  | bez naložení do dopravní nádoby, ale s vyprázdněním dopravní nádoby na hromadu nebo na dopravní prostředek,
|  | 4,49756+7,49594 |  | 11.9935 | [21 empty] | VV | 0
|  | (3,43614+119,94358)*0,5 |  | 61.6899 | [21 empty] | VV | 0
28 | 161101151R00 | Svislé přemístění výkopku z horniny 5 až 7, při hloubce výkopu přes 1 do 2,5 m | m3 | 34.5025 | 141.5 | 4882.1 | 0 | 0 | 141.5 | 4882.1 | 21 | 5907.341 | 0 | 0 | 0 | 0 | 800-1 | RTS 18/ II | RTS 17/ II | 0.484 | 16.7 |  |  |  |  | POL1_1
|  | bez naložení do dopravní nádoby, ale s vyprázdněním dopravní nádoby na hromadu nebo na dopravní prostředek, | [23 empty] | SPI |  | bez naložení do dopravní nádoby, ale s vyprázdněním dopravní nádoby na hromadu nebo na dopravní prostředek,
|  | 2,99837 |  | 2.9984 | [21 empty] | VV | 0
|  | 47,97743*0,5 |  | 23.9887 | [21 empty] | VV | 0
|  | 7,51540 |  | 7.5154 | [21 empty] | VV | 0
29 | 162201102R00 | Vodorovné přemístění výkopku z horniny 1 až 4, na vzdálenost přes 20 do 50 m | m3 | 8 | 39 | 312 | 0 | 0 | 39 | 312 | 21 | 377.52 | 0 | 0 | 0 | 0 | 800-1 | RTS 18/ II | RTS 17/ II | 0.074 | 0.59 |  |  |  |  | POL1_
|  | po suchu, bez ohledu na druh dopravního prostředku, bez naložení výkopku, avšak se složením bez rozhrnutí, | [23 empty] | SPI |  | po suchu, bez ohledu na druh dopravního prostředku, bez naložení výkopku, avšak se složením bez rozhrnutí,
30 | 162701101R00 | Vodorovné přemístění výkopku z horniny 1 až 4, na vzdálenost přes 5 000 do 6 000 m | m3 | 62.9263 | 185 | 11641.36 | 0 | 0 | 185 | 11641.36 | 21 | 14086.0456 | 0 | 0 | 0 | 0 | 800-1 | RTS 18/ II | RTS 17/ II | 0.011 | 0.69 |  |  |  |  | POL1_
|  | po suchu, bez ohledu na druh dopravního prostředku, bez naložení výkopku, avšak se složením bez rozhrnutí, | [23 empty] | SPI |  | po suchu, bez ohledu na druh dopravního prostředku, bez naložení výkopku, avšak se složením bez rozhrnutí,
|  | 1,1*0,50*2,0 |  | 1.1 | [21 empty] | VV | 0
|  | 1,1*0,56*13,2 |  | 8.1312 | [21 empty] | VV | 0
|  | 1,1*0,60*1,0 |  | 0.66 | [21 empty] | VV | 0
|  | 1,1*0,65*1,2 |  | 0.858 | [21 empty] | VV | 0
|  | 1,3*0,715*91,7 |  | 85.2352 | [21 empty] | VV | 0
|  | 1,3*0,80*6,2 |  | 6.448 | [21 empty] | VV | 0
|  | 1,21*7,12 |  | 8.6152 | [21 empty] | VV | 0
|  | 2,0*1,0*0,95 |  | 1.9 | [21 empty] | VV | 0
|  | (0,53+0,30)/2*2,0*1,15 |  | 0.9545 | [21 empty] | VV | 0
|  | hornina 5 : -50,97580 |  | -50.9758 | [21 empty] | VV | 0
31 | 162701151R00 | Vodorovné přemístění výkopku z horniny 5 až 7, na vzdálenost přes 5 000 do 6 000 m | m3 | 58.4912 | 210 | 12283.15 | 0 | 0 | 210 | 12283.15 | 21 | 14862.6115 | 0 | 0 | 0 | 0 | 800-1 | RTS 18/ II | RTS 17/ II | 0.012 | 0.7 |  |  |  |  | POL1_1
|  | po suchu, bez ohledu na druh dopravního prostředku, bez naložení výkopku, avšak se složením bez rozhrnutí, | [23 empty] | SPI |  | po suchu, bez ohledu na druh dopravního prostředku, bez naložení výkopku, avšak se složením bez rozhrnutí,
|  | 2,99837+47,97743 |  | 50.9758 | [21 empty] | VV | 0
|  | 7,51540 |  | 7.5154 | [21 empty] | VV | 0
32 | 167101101R00 | Nakládání, skládání, překládání neulehlého výkopku nakládání výkopku do 100 m3, z horniny 1 až 4 | m3 | 8 | 213 | 1704 | 0 | 0 | 213 | 1704 | 21 | 2061.84 | 0 | 0 | 0 | 0 | 800-1 | RTS 18/ II | RTS 17/ II | 0.652 | 5.22 |  |  |  |  | POL1_
|  | 4,0*2 |  | 8 | [21 empty] | VV | 0
33 | 171103202R00 | Uložení netříděných sypanin přehradních a jiných vodních nádrží se zhutněním do 100 % Ps - koef. C s příměsí jílové hlíny přes 20 do 50 % objemu | m3 | 4 | 84.9 | 339.6 | 0 | 0 | 84.9 | 339.6 | 21 | 410.916 | 0 | 0 | 0 | 0 | 800-1 | RTS 18/ II | RTS 17/ II | 0.075 | 0.3 |  |  |  |  | POL1_
|  | z hornin 1 - 4 do zemních hrází pro jakoukoliv šířku koruny, | [23 empty] | SPI
|  | 0,8*0,5*10,0 |  | 4 | [21 empty] | VV | 0
34 | 171201101R00 | Uložení sypaniny na skládku nebo do násypů nezhut. do násypů nezhutněných | m3 | 121.4175 | 23.9 | 2901.88 | 0 | 0 | 23.9 | 2901.88 | 21 | 3511.2748 | 0 | 0 | 0 | 0 | 800-1 | RTS 18/ II | RTS 17/ II | 0.031 | 3.76 |  |  |  |  | POL1_1
|  | nebo na skládku s rozprostřením sypaniny ve vrstvách a s hrubým urovnáním, | [23 empty] | SPI
|  | 62,92625+50,97580 |  | 113.9021 | [21 empty] | VV | 0
|  | 7,51540 |  | 7.5154 | [21 empty] | VV | 0
35 | 174101101R00 | Zásyp sypaninou se zhutněním jam, šachet, rýh nebo kolem objektů v těchto vykopávkách | m3 | 72.447 | 106.5 | 7715.6 | 0 | 0 | 106.5 | 7715.6 | 21 | 9335.876 | 0 | 0 | 0 | 0 | 800-1 | RTS 18/ II | RTS 17/ II | 0.299 | 21.66 |  |  |  |  | POL1_1
|  | z jakékoliv horniny s uložením výkopku po vrstvách, | [23 empty] | SPI
|  | 4,49756+7,49594+2,99837 |  | 14.9919 | [21 empty] | VV | 0
|  | 3,43614+119,94358+47,97743 |  | 171.3571 | [21 empty] | VV | 0
|  | -113,90205 |  | -113.9021 | [21 empty] | VV | 0
36 | 175101101R00 | Obsyp potrubí bez prohození sypaniny, bez dodávky obsypového materiálu | m3 | 79.4971 | 464.5 | 36926.42 | 0 | 0 | 464.5 | 36926.42 | 21 | 44680.9682 | 0 | 0 | 0 | 0 | 800-1 | RTS 18/ II | RTS 17/ II | 1.587 | 126.16 |  |  |  |  | POL1_1
|  | sypaninou z vhodných hornin tř. 1 - 4 nebo materiálem připraveným podél výkopu ve vzdálenosti do 3 m od jeho kraje, pro jakoukoliv hloubku výkopu a jakoukoliv míru zhutnění, | [23 empty] | SPI |  | sypaninou z vhodných hornin tř. 1 - 4 nebo materiálem připraveným podél výkopu ve vzdálenosti do 3 m od jeho kraje, pro jakoukoliv hloubku výkopu a jakoukoliv míru zhutnění,
|  | ((1,1*0,40)-0,0079)*2,0 |  | 0.8642 | [21 empty] | VV | 0
|  | ((1,1*0,46)-0,0201)*13,2 |  | 6.4139 | [21 empty] | VV | 0
|  | ((1,1*0,50)-0,0314)*1,0 |  | 0.5186 | [21 empty] | VV | 0
|  | ((1,1*0,55)-0,0491)*1,2 |  | 0.66708 | [21 empty] | VV | 0
|  | ((1,3*0,615)-0,0779)*91,7 |  | 66.1707 | [21 empty] | VV | 0
|  | ((1,3*0,70)-0,1257)*6,2 |  | 4.8627 | [21 empty] | VV | 0
37 | 180402111R00 | parkový trávník, výsevem, v rovině nebo na svahu do 1:5 | m2 | 9.1 | 19.2 | 174.72 | 1.52 | 13.83 | 17.68 | 160.89 | 21 | 211.4112 | 0 | 0 | 0 | 0 |  | RTS 18/ II | RTS 17/ II | 0.06 | 0.55 |  |  |  |  | POL1_1
|  | 1,3*7,0 |  | 9.1 | [21 empty] | VV | 0
38 | 181201101R00 | Úprava pláně v násypech v hornině 1 až 4, bez zhutnění | m2 | 9.1 | 5.9 | 53.69 | 0 | 0 | 5.9 | 53.69 | 21 | 64.9649 | 0 | 0 | 0 | 0 | 800-1 | RTS 18/ II | RTS 17/ II | 0.013 | 0.12 |  |  |  |  | POL1_1
|  | vyrovnání výškových rozdílů, plochy vodorovné a plochy do sklonu 1 : 5, | [23 empty] | SPI
39 | 181301101R00 | Rozprostření a urovnání ornice v rovině v souvislé ploše do 500 m2, tloušťka vrstvy do 100 mm | m2 | 9.1 | 38 | 345.8 | 0 | 0 | 38 | 345.8 | 21 | 418.418 | 0 | 0 | 0 | 0 | 800-1 | RTS 18/ II | RTS 17/ II | 0.13 | 1.18 |  |  |  |  | POL1_1
|  | s případným nutným přemístěním hromad nebo dočasných skládek na místo potřeby ze vzdálenosti do 30 m, v rovině nebo ve svahu do 1 : 5, | [23 empty] | SPI |  | s případným nutným přemístěním hromad nebo dočasných skládek na místo potřeby ze vzdálenosti do 30 m, v rovině nebo ve svahu do 1 : 5,
40 | 199000002R00 | Poplatky za skládku horniny 1- 4 | m3 | 62.9263 | 280 | 17619.35 | 0 | 0 | 280 | 17619.35 | 21 | 21319.4135 | 0 | 0 | 0 | 0 | 800-1 | RTS 18/ II | RTS 17/ II | 0 | 0 |  |  |  |  | POL1_
41 | 199000003R00 | Poplatky za skládku horniny 5 - 7 | m3 | 50.9758 | 280 | 14273.22 | 0 | 0 | 280 | 14273.22 | 21 | 17270.5962 | 0 | 0 | 0 | 0 | 800-1 | RTS 18/ II | RTS 17/ II | 0 | 0 |  |  |  |  | POL1_1
42 | 00572400R | Směs travní parková I. běžná zátěž PROFI | kg | 0.23888 | 105 | 25.08 | 105 | 25.08 | 0 | 0 | 21 | 30.3468 | 0.001 | 0 | 0 | 0 | SPCM | RTS 18/ II | RTS 17/ II | 0 | 0 |  |  |  |  | POL3_1
|  | 9,10*0,025*1,05 |  | 0.23888 | [21 empty] | VV | 0
43 | 58337332R | štěrkopísek frakce 0,0 až 22,0 mm; třída C | t | 13.3869 | 294 | 3935.75 | 294 | 3935.75 | 0 | 0 | 21 | 4762.2575 | 1 | 13.39 | 0 | 0 | SPCM | RTS 18/ II | RTS 17/ II | 0 | 0 |  |  |  |  | POL3_1
|  | 7,79668*1,01*1,7 |  | 13.3869 | [21 empty] | VV | 0
44 | 58337345R | štěrkopísek frakce 0,0 až 32,0 mm; třída C | t | 123.1097 | 289 | 35578.7 | 289 | 35578.7 | 0 | 0 | 21 | 43050.227 | 1 | 123.11 | 0 | 0 | SPCM | RTS 18/ II | RTS 17/ II | 0 | 0 |  |  |  |  | POL3_
|  | (79,49714-7,79668)*1,01*1,7 |  | 123.1097 | [21 empty] | VV | 0
Díl: | 3 | Svislé a kompletní konstrukce |  |  |  | 7721.59 |  | 4629.91 |  | 3091.68 |  | 9343.1239 |  | 4.43 |  | 0 |  |  |  |  | 8.73 |  |  |  |  | DIL
45 | 327213114R00 | Zdi nadzáklad.opěrné z lom.kam., výplňové na MC 25 | m3 | 1.633 | 4645 | 7585.29 | 2773.19 | 4528.62 | 1871.81 | 3056.67 | 21 | 9178.2009 | 2.7041 | 4.42 | 0 | 0 |  | RTS 18/ II | RTS 17/ II | 5.298 | 8.65 |  |  |  |  | POL1_
|  | (0,50+0,65)/2*2,0*1,42 |  | 1.633 | [21 empty] | VV | 0
46 | 327361102R00 | Výztuž opěr.zdí pruty z oceli 10216 (E),D do 32 mm | t | 0.005 | 27260 | 136.3 | 20258.07 | 101.29 | 7001.93 | 35.01 | 21 | 164.923 | 1.0233 | 0.01 | 0 | 0 |  | RTS 18/ II | RTS 17/ II | 15.968 | 0.08 |  |  |  |  | POL1_
|  | 4*0,5*2,5/1000 |  | 0.005 | [21 empty] | VV | 0
Díl: | 4 | Vodorovné konstrukce |  |  |  | 32635.64 |  | 21339.9 |  | 11295.75 |  | 39489.1244 |  | 43.36 |  | 0 |  |  |  |  | 35.51 |  |  |  |  | DIL
47 | 451573111R00 | Lože pod potrubí, stoky a drobné objekty z písku a štěrkopísku do 65 mm | m3 | 14.941 | 932 | 13925.01 | 546.63 | 8167.2 | 385.37 | 5757.81 | 21 | 16849.2621 | 1.8908 | 28.25 | 0 | 0 | 827-1 | RTS 18/ II | RTS 17/ II | 1.317 | 19.68 |  |  |  |  | POL1_
|  | v otevřeném výkopu, | [23 empty] | SPI
|  | 1,1*0,1*2,0 |  | 0.22 | [21 empty] | VV | 0
|  | 1,1*0,1*13,2 |  | 1.452 | [21 empty] | VV | 0
|  | 1,1*0,1*1,0 |  | 0.11 | [21 empty] | VV | 0
|  | 1,1*0,1*1,2 |  | 0.132 | [21 empty] | VV | 0
|  | 1,3*0,1*91,7 |  | 11.921 | [21 empty] | VV | 0
|  | 1,3*0,1*6,2 |  | 0.806 | [21 empty] | VV | 0
|  | 1,0*2,0*0,15 |  | 0.3 | [21 empty] | VV | 0
48 | 452112111R00 | Osazení betonových dílců pod potrubí prstenců nebo rámůpod poklopy a mříže výšky do 100 mm | kus | 1 | 163.5 | 163.5 | 72 | 72 | 91.5 | 91.5 | 21 | 197.835 | 0.0066 | 0.01 | 0 | 0 | 827-1 | RTS 18/ II | RTS 17/ II | 0.28 | 0.28 |  |  |  |  | POL1_1
49 | 452311111R00 | Podkladní a zajišťovací konstrukce z betonu desky pod potrubí, stoky a drobné objekty , z betonu prostého třídy C -/7,5 | m3 | 1.576 | 2300 | 3624.8 | 1798.23 | 2834.01 | 501.77 | 790.79 | 21 | 4386.008 | 2.5 | 3.94 | 0 | 0 | 827-1 | RTS 18/ II | RTS 17/ II | 1.449 | 2.28 |  |  |  |  | POL1_1
|  | z cementu portlandského nebo struskoportlandského, v otevřeném výkopu, | [23 empty] | SPI
|  | 3,94*0,1*4 |  | 1.576 | [21 empty] | VV | 0
50 | 457532112R00 | Filtr.vrstvy ze zhut.kam. hrubého drcen. 32-63 mm | m3 | 0.9545 | 966 | 922.05 | 882.17 | 842.03 | 83.83 | 80.02 | 21 | 1115.6805 | 2.25 | 2.15 | 0 | 0 |  | RTS 18/ II | RTS 17/ II | 0.147 | 0.14 |  |  |  |  | POL1_
|  | (0,30+0,53)/2*1,15*2 |  | 0.9545 | [21 empty] | VV | 0
51 | 461310214RT4 | Patka z prostého nebo vodostavebního betonu třída C25/30, stupeň vlivu prostředí XF2 | m3 | 1.6 | 3650 | 5840 | 2803.21 | 4485.14 | 846.79 | 1354.86 | 21 | 7066.4 | 2.58 | 4.13 | 0 | 0 | 831-2 | RTS 18/ II | RTS 17/ II | 2.65 | 4.24 |  |  |  |  | POL1_
|  | s provedením dilatačních spár v osové vzdálenosti 2 m a jejich zalitím živičnou zálivkou, do rýhy nebo do bednění, | [23 empty] | SPI |  | s provedením dilatačních spár v osové vzdálenosti 2 m a jejich zalitím živičnou zálivkou, do rýhy nebo do bednění,
|  | 2,0*1,0*0,80 |  | 1.6 | [21 empty] | VV | 0
52 | 463212111R00 | Rovnanina z lom.kamene s vyklínováním spár úlomky | m3 | 2.13 | 2720 | 5793.6 | 1822.18 | 3881.24 | 897.82 | 1912.36 | 21 | 7010.256 | 1.9974 | 4.25 | 0 | 0 |  | RTS 18/ II | RTS 17/ II | 2.471 | 5.26 |  |  |  |  | POL1_
|  | 0,5*1,5*1,42*2 |  | 2.13 | [21 empty] | VV | 0
53 | 463212191R00 | Příplatek za vypracování líce rovnaniny z lom.kam. | m2 | 4.26 | 168 | 715.68 | 0 | 0 | 168 | 715.68 | 21 | 865.9728 | 0 | 0 | 0 | 0 |  | RTS 18/ II | RTS 17/ II | 0.46 | 1.96 |  |  |  |  | POL1_
|  | 1,5*1,42*2 |  | 4.26 | [21 empty] | VV | 0
54 | 465511511R00 | Dlažba z lom. kam. do MC do 20 m2 vysp. MCs, 20 cm | m2 | 0.7 | 1666 | 1166.2 | 819.25 | 573.48 | 846.75 | 592.73 | 21 | 1411.102 | 0.78837 | 0.55 | 0 | 0 |  | RTS 18/ II | RTS 17/ II | 2.39 | 1.67 |  |  |  |  | POL1_
|  | 2,0*0,35 |  | 0.7 | [21 empty] | VV | 0
55 | 59224346.AT | prstenec vyrovnávací šachetní; betonový; TBW; DN = 625,0 mm; h = 40,0 mm; s = 120,00 mm | kus | 3.03 | 160 | 484.8 | 160 | 484.8 | 0 | 0 | 21 | 586.608 | 0.0275 | 0.08 | 0 | 0 |  | Vlastní | V | 0 | 0 |  |  |  |  | POL3_
|  | 3*1,01 |  | 3.03 | [21 empty] | VV | 0
Díl: | 5 | Komunikace |  |  |  | 165052.27 |  | 139692.88 |  | 25359.4 |  | 199713.2467 |  | 143.47 |  | 0 |  |  |  |  | 59.39 |  |  |  |  | DIL
56 | 566901111R00 | Vyspravení podkladu po překopech kamenivem těženým nebo štěrkopískem | m3 | 20.7 | 548 | 11343.6 | 487.87 | 10098.91 | 60.13 | 1244.69 | 21 | 13725.756 | 1.6867 | 34.91 | 0 | 0 | 822-1 | RTS 18/ II | RTS 17/ II | 0.162 | 3.35 |  |  |  |  | POL1_1
|  | pro inženýrské sítě, se zhutněním | [23 empty] | SPI
|  | 138,0*0,15 |  | 20.7 | [21 empty] | VV | 0
57 | 566903111R00 | Vyspravení podkladu po překopech kamenivem hrubým drceným | t | 46.92 | 494 | 23178.48 | 436.4 | 20475.89 | 57.6 | 2702.59 | 21 | 28045.9608 | 1.1 | 51.61 | 0 | 0 | 822-1 | RTS 18/ II | RTS 17/ II | 0.163 | 7.65 |  |  |  |  | POL1_1
|  | pro inženýrské sítě, se zhutněním | [23 empty] | SPI
|  | 138,0*0,20*1,7 |  | 46.92 | [21 empty] | VV | 0
58 | 566904111R00 | Vyspravení podkladu po překopech kamenivem obalovaným asfaltem | t | 26.7168 | 2065 | 55170.19 | 1921.38 | 51333.13 | 143.62 | 3837.07 | 21 | 66755.9299 | 1 | 26.72 | 0 | 0 | 822-1 | RTS 18/ II | RTS 17/ II | 0.406 | 10.85 |  |  |  |  | POL1_
|  | pro inženýrské sítě, se zhutněním | [23 empty] | SPI
|  | 138,0*0,08*2,42 |  | 26.7168 | [21 empty] | VV | 0
59 | 572952112R00 | Vyspravení krytu po překopech pro inženýrské sítě asfaltovým betonem, po zhutnění tloušťky přes 50 do 70 mm | m2 | 195 | 327.5 | 63862.5 | 280.82 | 54759.9 | 46.68 | 9102.6 | 21 | 77273.625 | 0.15382 | 29.99 | 0 | 0 | 822-1 | RTS 18/ II | RTS 17/ II | 0.123 | 23.99 |  |  |  |  | POL1_
|  | 138,0+57,0 |  | 195 | [21 empty] | VV | 0
60 | 599142111R00 | Úprava zálivky dilatačních nebo pracovních spár šířky přes 20 do 40 mm | m | 105 | 109.5 | 11497.5 | 28.81 | 3025.05 | 80.69 | 8472.45 | 21 | 13911.975 | 0.00224 | 0.24 | 0 | 0 | 822-1 | RTS 18/ II | RTS 17/ II | 0.129 | 13.55 |  |  |  |  | POL1_
|  | v cementobetonovém krytu hloubky do 40 mm | [23 empty] | SPI
Díl: | 61 | Upravy povrchů vnitřní |  |  |  | 139.33 |  | 53.77 |  | 85.56 |  | 168.5893 |  | 0.03 |  | 0 |  |  |  |  | 0.26 |  |  |  |  | DIL
61 | 617451501R01 | Potěry dna šachet hlazené ocelovým hladítkem, cementová malta viz. TZ, spojení kónusu a prstenců | m2 | 0.678 | 205.5 | 139.33 | 79.3 | 53.77 | 126.2 | 85.56 | 21 | 168.5893 | 0.0472 | 0.03 | 0 | 0 |  | Vlastní | Indiv | 0.377 | 0.26 |  |  |  |  | POL1_0
|  | 0,226*3 |  | 0.678 | [21 empty] | VV | 0
Díl: | 8 | Trubní vedení |  |  |  | 320486.12 |  | 270750.34 |  | 49735.79 |  | 387788.2052 |  | 11.76 |  | 0.8 |  |  |  |  | 96.87 |  |  |  |  | DIL
62 | 810361111R00 | Přeseknutí betonové trouby DN do 250 mm | kus | 7 | 104.5 | 731.5 | 0 | 0 | 104.5 | 731.5 | 21 | 885.115 | 0 | 0 | 0 | 0 |  | RTS 18/ II | RTS 17/ II | 0.32 | 2.24 |  |  |  |  | POL1_
63 | 871313121R00 | Montáž potrubí z trub z plastů těsněných gumovým kroužkem DN 150 mm | m | 15.2 | 24.1 | 366.32 | 0.13 | 1.98 | 23.97 | 364.34 | 21 | 443.2472 | 0 | 0 | 0 | 0 | 827-1 | RTS 18/ II | RTS 17/ II | 0.066 | 1 |  |  |  |  | POL1_
|  | v otevřeném výkopu ve sklonu do 20 %, | [23 empty] | SPI
64 | 871353121R00 | Montáž potrubí z trub z plastů těsněných gumovým kroužkem DN 200 mm | m | 1 | 29.2 | 29.2 | 0.18 | 0.18 | 29.02 | 29.02 | 21 | 35.332 | 1e-05 | 0 | 0 | 0 | 827-1 | RTS 18/ II | RTS 17/ II | 0.08 | 0.08 |  |  |  |  | POL1_
|  | v otevřeném výkopu ve sklonu do 20 %, | [23 empty] | SPI
65 | 871373121R00 | Montáž potrubí z trub z plastů těsněných gumovým kroužkem DN 300 mm | m | 92.9 | 38.4 | 3567.36 | 0.25 | 23.23 | 38.15 | 3544.14 | 21 | 4316.5056 | 1e-05 | 0 | 0 | 0 | 827-1 | RTS 18/ II | RTS 17/ II | 0.097 | 9.01 |  |  |  |  | POL1_
|  | v otevřeném výkopu ve sklonu do 20 %, | [23 empty] | SPI
66 | 871393121R00 | Montáž potrubí z trub z plastů těsněných gumovým kroužkem DN 400 mm | m | 6.2 | 60.1 | 372.62 | 0.36 | 2.23 | 59.74 | 370.39 | 21 | 450.8702 | 1e-05 | 0 | 0 | 0 | 827-1 | RTS 18/ II | RTS 17/ II | 0.145 | 0.9 |  |  |  |  | POL1_
|  | v otevřeném výkopu ve sklonu do 20 %, | [23 empty] | SPI
67 | 877373121R00 | Montáž tvarovek na potrubí z trub z plastů těsněných gumovým kroužkem odbočných DN 300 mm | kus | 15 | 155 | 2325 | 1.44 | 21.6 | 153.56 | 2303.4 | 21 | 2813.25 | 5e-05 | 0 | 0 | 0 | 827-1 | RTS 18/ II | RTS 17/ II | 0.42 | 6.3 |  |  |  |  | POL1_
|  | v otevřeném výkopu, | [23 empty] | SPI
68 | 877313122R00 | Montáž tvarovek na potrubí z trub z plastů těsněných gumovým kroužkem přesuvek DN 150 mm | kus | 7 | 110.5 | 773.5 | 0.76 | 5.32 | 109.74 | 768.18 | 21 | 935.935 | 3e-05 | 0 | 0 | 0 | 827-1 | RTS 18/ II | RTS 17/ II | 0.3 | 2.1 |  |  |  |  | POL1_
|  | v otevřeném výkopu, | [23 empty] | SPI
69 | 877353122R00 | Montáž tvarovek na potrubí z trub z plastů těsněných gumovým kroužkem přesuvek DN 200 mm | kus | 1 | 131 | 131 | 1.09 | 1.09 | 129.91 | 129.91 | 21 | 158.51 | 4e-05 | 0 | 0 | 0 | 827-1 | RTS 18/ II | RTS 17/ II | 0.355 | 0.36 |  |  |  |  | POL1_
|  | v otevřeném výkopu, | [23 empty] | SPI
70 | 877363122R00 | Montáž tvarovek na potrubí z trub z plastů těsněných gumovým kroužkem přesuvek DN 250 mm | kus | 1 | 155 | 155 | 1.47 | 1.47 | 153.53 | 153.53 | 21 | 187.55 | 5e-05 | 0 | 0 | 0 | 827-1 | RTS 18/ II | RTS 17/ II | 0.42 | 0.42 |  |  |  |  | POL1_
|  | v otevřeném výkopu, | [23 empty] | SPI
71 | 877313123R00 | Montáž tvarovek na potrubí z trub z plastů těsněných gumovým kroužkem jednoosých DN 150 mm | kus | 19 | 64.7 | 1229.3 | 0.38 | 7.22 | 64.32 | 1222.08 | 21 | 1487.453 | 1e-05 | 0 | 0 | 0 | 827-1 | RTS 18/ II | RTS 17/ II | 0.176 | 3.34 |  |  |  |  | POL1_1
|  | v otevřeném výkopu, | [23 empty] | SPI
72 | 877353123R00 | Montáž tvarovek na potrubí z trub z plastů těsněných gumovým kroužkem jednoosých DN 200 mm | kus | 1 | 75.8 | 75.8 | 0.54 | 0.54 | 75.26 | 75.26 | 21 | 91.718 | 2e-05 | 0 | 0 | 0 | 827-1 | RTS 18/ II | RTS 17/ II | 0.206 | 0.21 |  |  |  |  | POL1_
|  | v otevřeném výkopu, | [23 empty] | SPI
73 | 877363123R00 | Montáž tvarovek na potrubí z trub z plastů těsněných gumovým kroužkem jednoosých DN 250 mm | kus | 1 | 88.4 | 88.4 | 0.73 | 0.73 | 87.67 | 87.67 | 21 | 106.964 | 3e-05 | 0 | 0 | 0 | 827-1 | RTS 18/ II | RTS 17/ II | 0.24 | 0.24 |  |  |  |  | POL1_
|  | v otevřeném výkopu, | [23 empty] | SPI
74 | 877373123R00 | Montáž tvarovek na potrubí z trub z plastů těsněných gumovým kroužkem jednoosých DN 300 mm | kus | 1 | 99.2 | 99.2 | 0.9 | 0.9 | 98.3 | 98.3 | 21 | 120.032 | 3e-05 | 0 | 0 | 0 | 827-1 | RTS 18/ II | RTS 17/ II | 0.269 | 0.27 |  |  |  |  | POL1_
|  | v otevřeném výkopu, | [23 empty] | SPI
75 | 892585111R00 | Zkoušky těsnosti kanalizačního potrubí zabezpečení konců a zkouška vzduchem kanalizačního potrubí do DN 300 mm | úsek | 4 | 3015 | 12060 | 273.79 | 1095.16 | 2741.21 | 10964.84 | 21 | 14592.6 | 0.00013 | 0 | 0 | 0 | 827-1 | RTS 18/ II | RTS 17/ II | 7.5 | 30 |  |  |  |  | POL1_
|  | vodou nebo vzduchem, | [23 empty] | SPI
76 | 892595111R00 | Zkoušky těsnosti kanalizačního potrubí zabezpečení konců a zkouška vzduchem kanalizačního potrubí do DN 400 mm | úsek | 1 | 3690 | 3690 | 513.04 | 513.04 | 3176.96 | 3176.96 | 21 | 4464.9 | 0.00025 | 0 | 0 | 0 | 827-1 | RTS 18/ II | RTS 17/ II | 8.7 | 8.7 |  |  |  |  | POL1_
|  | vodou nebo vzduchem, | [23 empty] | SPI
77 | 892916111R00 | Zkoušky těsnosti kanalizačního potrubí utěsnění přípojek při zkoušce kanalizačního potrubí DN přípojek do 200 mm | sada | 15 | 173.5 | 2602.5 | 60.28 | 904.2 | 113.22 | 1698.3 | 21 | 3149.025 | 2e-05 | 0 | 0 | 0 | 827-1 | RTS 18/ II | RTS 17/ II | 0.31 | 4.65 |  |  |  |  | POL1_
|  | vodou nebo vzduchem, | [23 empty] | SPI
78 | 892855113R00 | Kamerové prohlídky potrubí do 100 m | m | 97.9 | 92.1 | 9016.59 | 0 | 0 | 92.1 | 9016.59 | 21 | 10910.0739 | 0 | 0 | 0 | 0 | 827-1 | RTS 18/ II | RTS 17/ II | 0.051 | 4.99 |  |  |  |  | POL1_
79 | 894421111RT1 | Osazení betonových dílců pro šachty podle DIN 4034 skruže rovné, o hmotnosti do 0,5 t | kus | 3 | 445 | 1335 | 0 | 0 | 445 | 1335 | 21 | 1615.35 | 0 | 0 | 0 | 0 | 827-1 | RTS 18/ II | RTS 17/ II | 0.79 | 2.37 |  |  |  |  | POL1_1
|  | na kroužek, | [23 empty] | SPI
80 | 894422111RT1 | Osazení betonových dílců pro šachty podle DIN 4034 skruže přechodové, pro jakoukoliv hmotnost | kus | 4 | 488 | 1952 | 0 | 0 | 488 | 1952 | 21 | 2361.92 | 0 | 0 | 0 | 0 | 827-1 | RTS 18/ II | RTS 17/ II | 0.9 | 3.6 |  |  |  |  | POL1_1
|  | na kroužek, | [23 empty] | SPI
81 | 894423111RT1 | Osazení betonových dílců pro šachty podle DIN 4034 šachtového dna, o hmotnosti do 2 t | kus | 4 | 1515 | 6060 | 0 | 0 | 1515 | 6060 | 21 | 7332.6 | 0 | 0 | 0 | 0 | 827-1 | RTS 18/ II | RTS 17/ II | 1.752 | 7.01 |  |  |  |  | POL1_
|  | na kroužek, | [23 empty] | SPI
82 | 899331111R00 | Výšková úprava uličního vstupu nebo vpustě do 20 cm zvýšením poklopu | kus | 1 | 2070 | 2070 | 742.46 | 742.46 | 1327.54 | 1327.54 | 21 | 2504.7 | 0.43094 | 0.43 | 0 | 0 | 822-1 | RTS 18/ II | RTS 17/ II | 3.817 | 3.82 |  |  |  |  | POL1_
|  | odbouráním dosavadního krytu, podkladu, nadezdívky nebo prstence s odklizením vybouraných hmot do 3 m, zarovnání plochy nadezdívky cementovou maltou, podbetonování nebo podezdění rámu, odstranění a znovuosazení rámu, poklopu, mříže, krycího hrnce nebo hydrantu, úpravy a doplnění krytu popř. podkladu vozovky v místě provedené výškové úpravy, | [23 empty] | SPI |  | odbouráním dosavadního krytu, podkladu, nadezdívky nebo prstence s odklizením vybouraných hmot do 3 m, zarovnání plochy nadezdívky cementovou maltou, podbetonování nebo podezdění rámu, odstranění a znovuosazení rámu, poklopu, mříže, krycího hrnce nebo hydrantu, úpravy a doplnění krytu popř. podkladu vozovky v místě provedené výškové úpravy,
|  | šachta Š5 : 1 |  | 1 | [21 empty] | VV | 0
83 | 899103111R00 | Osazení poklopů litinových a ocelových o hmotnost jednotlivě přes 100 do 150 kg | kus | 4 | 687 | 2748 | 8.29 | 33.16 | 678.71 | 2714.84 | 21 | 3325.08 | 0.00702 | 0.03 | 0 | 0 | 827-1 | RTS 18/ II | RTS 17/ II | 1.314 | 5.26 |  |  |  |  | POL1_1
84 | 899104211U01 | Dmtž poklop litina+rám 150kg- | kus | 4 | 403 | 1612 | 0 | 0 | 403 | 1612 | 21 | 1950.52 | 0 | 0 | 0.2 | 0.8 |  | Vlastní | Indiv | 0 | 0 |  |  |  |  | POL1_1
85 | 286147901R1 | Trubka kanalizační odolná PPKGEM 110x3,4x1000 mm, hladké PP SN10 | kus | 2.186 | 171.5 | 374.9 | 171.5 | 374.9 | 0 | 0 | 21 | 453.629 | 0.00167 | 0 | 0 | 0 |  | Vlastní | RTS 17/ II | 0 | 0 |  |  |  |  | POL3_
|  | 2*1,093 |  | 2.186 | [21 empty] | VV | 0
86 | 286147916R1 | Trubka kanalizační odolná PPKGEM 160x4,9x5000 mm, hladké PP SN10 | kus | 2.8855 | 1501 | 4331.17 | 1501 | 4331.17 | 0 | 0 | 21 | 5240.7157 | 0.01576 | 0.05 | 0 | 0 |  | Vlastní | RTS 17/ II | 0 | 0 |  |  |  |  | POL3_
|  | 13,2/5,0*1,093 |  | 2.8855 | [21 empty] | VV | 0
87 | 286147919R1 | Trubka kanalizační odolná PPKGEM 200x6,2x1000 mm, hladké PP SN10 | kus | 1.015 | 574 | 582.61 | 574 | 582.61 | 0 | 0 | 21 | 704.9581 | 0.00572 | 0.01 | 0 | 0 |  | Vlastní | RTS 17/ II | 0 | 0 |  |  |  |  | POL3_
|  | 1*1,015 |  | 1.015 | [21 empty] | VV | 0
88 | 286147927R1 | Trubka kanalizační odolná PPKGEM 250x7,7x3000 mm, hladké PP SN10 | kus | 1.015 | 2550 | 2588.25 | 2550 | 2588.25 | 0 | 0 | 21 | 3131.7825 | 0.02779 | 0.03 | 0 | 0 |  | Vlastní | RTS 17/ II | 0 | 0 |  |  |  |  | POL3_
|  | 1*1,015 |  | 1.015 | [21 empty] | VV | 0
89 | 286147935R1 | Trubka kanalizační odolná PPKGEM 315x9,7x6000 mm, hladké PP SN10 | kus | 16.7047 | 7950 | 132802.21 | 7950 | 132802.21 | 0 | 0 | 21 | 160690.6741 | 0.08144 | 1.36 | 0 | 0 |  | Vlastní | RTS 17/ II | 0 | 0 |  |  |  |  | POL3_
|  | 91,7/6,0*1,093 |  | 16.7047 | [21 empty] | VV | 0
90 | 286147935R2 | Trubka kanalizační odolná PPKGEM 400x12,3x6000 mm, hladké PP SN10 | kus | 1.1294 | 12749 | 14399.1 | 12749 | 14399.1 | 0 | 0 | 21 | 17422.911 | 0.08144 | 0.09 | 0 | 0 |  | Vlastní | Indiv | 0 | 0 |  |  |  |  | POL3_
|  | 6,2/6,0*1,093 |  | 1.1294 | [21 empty] | VV | 0
91 | 28656116R | spojka přesuvná (přesuvka) PP; DN 110,0 mm; l = 139 mm; hrdlovaná; spoj násuvný | kus | 2.03 | 104 | 211.12 | 104 | 211.12 | 0 | 0 | 21 | 255.4552 | 0.00033 | 0 | 0 | 0 | SPCM | RTS 18/ II | RTS 17/ II | 0 | 0 |  |  |  |  | POL3_
|  | 2*1,015 |  | 2.03 | [21 empty] | VV | 0
92 | 28656118R | spojka přesuvná (přesuvka) PP; DN 160,0 mm; l = 185 mm; hrdlovaná; spoj násuvný | kus | 5.075 | 251 | 1273.83 | 251 | 1273.83 | 0 | 0 | 21 | 1541.3343 | 0.00091 | 0 | 0 | 0 | SPCM | RTS 18/ II | RTS 17/ II | 0 | 0 |  |  |  |  | POL3_
|  | 5*1,015 |  | 5.075 | [21 empty] | VV | 0
93 | 28656119R | spojka přesuvná (přesuvka) PP; DN 200,0 mm; l = 239 mm; hrdlovaná; spoj násuvný | kus | 1.015 | 497 | 504.46 | 497 | 504.46 | 0 | 0 | 21 | 610.3966 | 0.00176 | 0 | 0 | 0 | SPCM | RTS 18/ II | RTS 17/ II | 0 | 0 |  |  |  |  | POL3_
|  | 1*1,015 |  | 1.015 | [21 empty] | VV | 0
94 | 28656120R | spojka přesuvná (přesuvka) PP; DN 250,0 mm; l = 275 mm; hrdlovaná; spoj násuvný | kus | 1.015 | 858 | 870.87 | 858 | 870.87 | 0 | 0 | 21 | 1053.7527 | 0.0025 | 0 | 0 | 0 | SPCM | RTS 18/ II | RTS 17/ II | 0 | 0 |  |  |  |  | POL3_
|  | 1*1,015 |  | 1.015 | [21 empty] | VV | 0
95 | 28656127R | přechod kameninové hrdlo-plast DN 160,0 mm; l = 207 mm; spoj násuvný | kus | 1.015 | 325.5 | 330.38 | 325.5 | 330.38 | 0 | 0 | 21 | 399.7598 | 0.00116 | 0 | 0 | 0 | SPCM | RTS 18/ II | RTS 17/ II | 0 | 0 |  |  |  |  | POL3_
|  | 1*1,015 |  | 1.015 | [21 empty] | VV | 0
96 | 28656130R1 | Přechodka beton/plast PPKGBA DN160 | kus | 5.075 | 2451 | 12438.83 | 2451 | 12438.83 | 0 | 0 | 21 | 15050.9843 | 0.0008 | 0 | 0 | 0 |  | Vlastní | Indiv | 0 | 0 |  |  |  |  | POL3_
|  | 5*1,015 |  | 5.075 | [21 empty] | VV | 0
97 | 28656135R | koleno PP; 15,0 °; DN 250,0 mm; s 1 hrdlem; spoj násuvný | kus | 1.015 | 961 | 975.42 | 961 | 975.42 | 0 | 0 | 21 | 1180.2582 | 0.00285 | 0 | 0 | 0 | SPCM | RTS 18/ II | RTS 17/ II | 0 | 0 |  |  |  |  | POL3_
|  | 1*1,015 |  | 1.015 | [21 empty] | VV | 0
98 | 28656139R | koleno PP; 30,0 °; DN 160,0 mm; s 1 hrdlem; spoj násuvný | kus | 1.015 | 256.5 | 260.35 | 256.5 | 260.35 | 0 | 0 | 21 | 315.0235 | 0.001 | 0 | 0 | 0 | SPCM | RTS 18/ II | RTS 17/ II | 0 | 0 |  |  |  |  | POL3_
|  | 1*1,015 |  | 1.015 | [21 empty] | VV | 0
99 | 28656142R | koleno PP; 45,0 °; DN 160,0 mm; s 1 hrdlem; spoj násuvný | kus | 10.15 | 272.5 | 2765.88 | 272.5 | 2765.88 | 0 | 0 | 21 | 3346.7148 | 0.00107 | 0.01 | 0 | 0 | SPCM | RTS 18/ II | RTS 17/ II | 0 | 0 |  |  |  |  | POL3_
|  | 10*1,015 |  | 10.15 | [21 empty] | VV | 0
100 | 28656143R | koleno PP; 45,0 °; DN 200,0 mm; s 1 hrdlem; spoj násuvný | kus | 1.015 | 548 | 556.22 | 548 | 556.22 | 0 | 0 | 21 | 673.0262 | 0.00212 | 0 | 0 | 0 | SPCM | RTS 18/ II | RTS 17/ II | 0 | 0 |  |  |  |  | POL3_
|  | 1*1,015 |  | 1.015 | [21 empty] | VV | 0
101 | 28656156R | redukce excentrická; PP; DN 160,0 mm; DN2 110 mm; l = 123 mm; hrdlová; spoj násuvný | kus | 2.03 | 160 | 324.8 | 160 | 324.8 | 0 | 0 | 21 | 393.008 | 0.00063 | 0 | 0 | 0 | SPCM | RTS 18/ II | RTS 17/ II | 0 | 0 |  |  |  |  | POL3_
|  | 2*1,015 |  | 2.03 | [21 empty] | VV | 0
102 | 28656160R | redukce excentrická; PP; DN 315,0 mm; DN2 250 mm; hrdlová; spoj násuvný | kus | 1.015 | 1261 | 1279.92 | 1261 | 1279.92 | 0 | 0 | 21 | 1548.7032 | 0.0033 | 0 | 0 | 0 | SPCM | RTS 18/ II | RTS 17/ II | 0 | 0 |  |  |  |  | POL3_
|  | 1*1,015 |  | 1.015 | [21 empty] | VV | 0
103 | 28656170R | odbočka PP; 45,0 °; hrdlovaná; spoj násuvný; DN 315,0 mm; DN2 160 mm | kus | 13.195 | 2950 | 38925.25 | 2950 | 38925.25 | 0 | 0 | 21 | 47099.5525 | 0.0095 | 0.13 | 0 | 0 | SPCM | RTS 18/ II | RTS 17/ II | 0 | 0 |  |  |  |  | POL3_
|  | 13*1,015 |  | 13.195 | [21 empty] | VV | 0
104 | 28656171R | odbočka PP; 45,0 °; hrdlovaná; spoj násuvný; DN 315,0 mm; DN2 200 mm | kus | 1.015 | 3790 | 3846.85 | 3790 | 3846.85 | 0 | 0 | 21 | 4654.6885 | 0.0105 | 0.01 | 0 | 0 | SPCM | RTS 18/ II | RTS 17/ II | 0 | 0 |  |  |  |  | POL3_
|  | 1*1,015 |  | 1.015 | [21 empty] | VV | 0
105 | 28656172R | odbočka PP; 45,0 °; hrdlovaná; spoj násuvný; DN 315,0 mm; DN2 315 mm | kus | 1.015 | 3930 | 3988.95 | 3930 | 3988.95 | 0 | 0 | 21 | 4826.6295 | 0.0115 | 0.01 | 0 | 0 | SPCM | RTS 18/ II | RTS 17/ II | 0 | 0 |  |  |  |  | POL3_
|  | 1*1,015 |  | 1.015 | [21 empty] | VV | 0
106 | 59224353.AR | konus šachetní; železobetonový; TBR; d = 1 240,0 mm; DN = 1 000,0 mm; DN 2 = 625 mm; h = 580 mm; počet stupadel 2; ocelové s PE povlakem, kapsové | kus | 4.04 | 2010 | 8120.4 | 2010 | 8120.4 | 0 | 0 | 21 | 9825.684 | 0.585 | 2.36 | 0 | 0 | SPCM | RTS 18/ II | RTS 17/ II | 0 | 0 |  |  |  |  | POL3_
|  | 4*1,01 |  | 4.04 | [21 empty] | VV | 0
107 | 59224358.AR | skruž železobetonová TBS; DN = 1 000,0 mm; h = 250,0 mm; s = 120,00 mm; počet stupadel 1; ocelové s PE povlakem; beton C 40/50 | kus | 3.03 | 1052 | 3187.56 | 1052 | 3187.56 | 0 | 0 | 21 | 3856.9476 | 0.25 | 0.76 | 0 | 0 | SPCM | RTS 18/ II | RTS 17/ II | 0 | 0 |  |  |  |  | POL3_
|  | 3*1,01 |  | 3.03 | [21 empty] | VV | 0
108 | 59224366.AR1 | Dno šachetní přímé TBZ-Q.1 100/603 KOM | kus | 3.03 | 7700 | 23331 | 7700 | 23331 | 0 | 0 | 21 | 28230.51 | 1.6 | 4.85 | 0 | 0 |  | Vlastní | Indiv | 0 | 0 |  |  |  |  | POL3_
|  | 3*1,01 |  | 3.03 | [21 empty] | VV | 0
109 | 59224366.AR2 | Dno šachetní přímé TBZ-Q.1 100/693 KOM | kus | 1.01 | 7850 | 7928.5 | 7850 | 7928.5 | 0 | 0 | 21 | 9593.485 | 1.6 | 1.62 | 0 | 0 |  | Vlastní | Indiv | 0 | 0 |  |  |  |  | POL3_
|  | 1*1,01 |  | 1.01 | [21 empty] | VV | 0
110 | 59224373.AR | profil těsnicí elastomerní; pro spojení betonových šachetních dílů; tvar kruh; d = 1 000,0 mm | kus | 7 | 171 | 1197 | 171 | 1197 | 0 | 0 | 21 | 1448.37 | 0.002 | 0.01 | 0 | 0 | SPCM | RTS 18/ II | RTS 17/ II | 0 | 0 |  |  |  |  | POL3_1
Díl: | 91 | Doplňující práce na komunikaci |  |  |  | 33401.1 |  | 20017.87 |  | 13383.23 |  | 40415.331 |  | 7.52 |  | 0 |  |  |  |  | 20.55 |  |  |  |  | DIL
111 | 917862111R00 | Osazení chodníkového obrubníku betonového stojatého, s boční opěrou z betonu prostého, do lože z betonu prostého C 12/15 | m | 40 | 247.5 | 9900 | 143.49 | 5739.6 | 104.01 | 4160.4 | 21 | 11979 | 0.188 | 7.52 | 0 | 0 | 822-1 | RTS 18/ II | RTS 17/ II | 0.216 | 8.64 |  |  |  |  | POL1_1
|  | se zatřením lože, s vyplněním a zatřením spár cementovou maltou. S dodáním hmot pro lože tl. 80-100 mm. | [23 empty] | SPI |  | se zatřením lože, s vyplněním a zatřením spár cementovou maltou. S dodáním hmot pro lože tl. 80-100 mm.
112 | 919735113R00 | Řezání stávajících krytů nebo podkladů živičných, hloubky přes 100 do 150 mm | m | 216.6 | 108.5 | 23501.1 | 65.92 | 14278.27 | 42.58 | 9222.83 | 21 | 28436.331 | 0 | 0 | 0 | 0 | 822-1 | RTS 18/ II | RTS 17/ II | 0.055 | 11.91 |  |  |  |  | POL1_1
|  | včetně spotřeby vody | [23 empty] | SPI
|  | (115,3-7,0)*2 |  | 216.6 | [21 empty] | VV | 0
Díl: | 93 | Dokončovací práce inženýrských staveb |  |  |  | 260.68 |  | 52.11 |  | 208.57 |  | 315.4228 |  | 0.04 |  | 0 |  |  |  |  | 0.59 |  |  |  |  | DIL
113 | 936311113R00 | Zabetonování potrubí z betonu vodostavebního třídy C 25/30 XA2, o ploše otvoru do 0,25 m2 | m3 | 0.014 | 18620 | 260.68 | 3722.21 | 52.11 | 14897.79 | 208.57 | 21 | 315.4228 | 2.6509 | 0.04 | 0 | 0 | 801-5 | RTS 18/ II | RTS 17/ II | 42.051 | 0.59 |  |  |  |  | POL1_
|  | uloženého ve vynechaných otvorech ve dně nebo ve stěnách nádrží z betonu vodostavebního, pevné spojení potrubí nebo trubní zděře s betonem v otvoru, očištění potrubí před betonáží, bednění a odbednění, | [23 empty] | SPI |  | uloženého ve vynechaných otvorech ve dně nebo ve stěnách nádrží z betonu vodostavebního, pevné spojení potrubí nebo trubní zděře s betonem v otvoru, očištění potrubí před betonáží, bednění a odbednění,
|  | 0,07*0,2 |  | 0.014 | [21 empty] | VV | 0
Díl: | 96 | Bourání konstrukcí |  |  |  | 25134.75 |  | 0 |  | 25134.75 |  | 30413.0475 |  | 0 |  | 9.94 |  |  |  |  | 35.93 |  |  |  |  | DIL
114 | 960211251R00 | Bourání konstrukcí zděných z kamene nebo cihel | m3 | 3.75 | 6405 | 24018.75 | 0 | 0 | 6405 | 24018.75 | 21 | 29062.6875 | 0 | 0 | 2.65 | 9.94 |  | RTS 18/ II | RTS 17/ II | 8.621 | 32.33 |  |  |  |  | POL1_
|  | 0,5*5,0*1,5 |  | 3.75 | [21 empty] | VV | 0
115 | 979024441R00 | Očištění vybouraných obrubníků, dlaždic obrubníků, krajníků vybouraných z jakéhokoliv lože a s jakoukoliv výplní spár | m | 40 | 27.9 | 1116 | 0 | 0 | 27.9 | 1116 | 21 | 1350.36 | 0 | 0 | 0 | 0 | 822-1 | RTS 18/ II | RTS 17/ II | 0.09 | 3.6 |  |  |  |  | POL1_1
|  | krajníků, desek nebo panelů od spojovacího materiálu s odklizením a uložením očištěných hmot a spojovacího materiálu na skládku na vzdálenost do 10 m | [23 empty] | SPI |  | krajníků, desek nebo panelů od spojovacího materiálu s odklizením a uložením očištěných hmot a spojovacího materiálu na skládku na vzdálenost do 10 m
Díl: | 99 | Staveništní přesun hmot |  |  |  | 42136.86 |  | 0 |  | 42136.86 |  | 50985.6006 |  | 0 |  | 0 |  |  |  |  | 73.65 |  |  |  |  | DIL
116 | 998276101R00 | Přesun hmot pro trubní vedení z trub plastových nebo sklolaminátových v otevřeném výkopu | t | 348.2385 | 121 | 42136.86 | 0 | 0 | 121 | 42136.86 | 21 | 50985.6006 | 0 | 0 | 0 | 0 | 827-1 | RTS 18/ II | RTS 17/ II | 0.2115 | 73.65 |  |  |  |  | POL7_
|  | vodovodu nebo kanalizace ražené nebo hloubené (827 1.1, 827 1.9, 827 2.1, 827 2.9), drobných objektů | [23 empty] | SPI
Díl: | 711 | Izolace proti vodě |  |  |  | 1499.58 |  | 125.29 |  | 1374.29 |  | 1814.4918 |  | 0 |  | 0 |  |  |  |  | 3.3 |  |  |  |  | DIL
117 | 711786166R00 | Provedení detailů pryskyřicemi těsnění trubních prostupů tmelem z epoxidové pryskyřice a tkaninou D přes 200 do 500 mm | kus | 1 | 1351 | 1351 | 30.91 | 30.91 | 1320.09 | 1320.09 | 21 | 1634.71 | 0.0003 | 0 | 0 | 0 | 800-711 | RTS 18/ II | RTS 17/ II | 3.3 | 3.3 |  |  |  |  | POL1_
118 | 23523006R1 | Dvousložková injektážní hmota - pryskyřice | kg | 0.66 | 143 | 94.38 | 143 | 94.38 | 0 | 0 | 21 | 114.1998 | 0.001 | 0 | 0 | 0 |  | Vlastní | RTS 17/ I | 0 | 0 |  |  |  |  | POL3_
119 | 998711201R00 | Přesun hmot pro izolace proti vodě svisle do 6 m | % | 14.4538 | 3.75 | 54.2 | 0 | 0 | 3.75 | 54.2 | 21 | 65.582 | 0 | 0 | 0 | 0 | 800-711 | RTS 18/ II | RTS 17/ II | 0 | 0 |  |  |  |  | POL7_
|  | 50 m vodorovně měřeno od těžiště půdorysné plochy skládky do těžiště půdorysné plochy objektu | [23 empty] | SPI
Díl: | 721 | Vnitřní kanalizace |  |  |  | 4149.36 |  | 1159.22 |  | 2990.14 |  | 5020.7256 |  | 0.05 |  | 0 |  |  |  |  | 7.48 |  |  |  |  | DIL
120 | 721110917R00 | Opravy odpadního potrubí kameninového propojení dosavadního potrubí , DN 150 | kus | 1 | 635 | 635 | 48.85 | 48.85 | 586.15 | 586.15 | 21 | 768.35 | 0.00158 | 0 | 0 | 0 | 800-721 | RTS 18/ II | RTS 17/ II | 1.465 | 1.47 |  |  |  |  | POL1_
121 | 721110927R00 | Opravy odpadního potrubí kameninového krácení trub, DN 150 | kus | 1 | 108 | 108 | 0 | 0 | 108 | 108 | 21 | 130.68 | 0 | 0 | 0 | 0 | 800-721 | RTS 18/ II | RTS 17/ II | 0.27 | 0.27 |  |  |  |  | POL1_
122 | 721170967R00 | Opravy odpadního potrubí novodurového propojení dosavadního potrubí PVC, D 160 mm | kus | 5 | 431 | 2155 | 142.49 | 712.45 | 288.51 | 1442.55 | 21 | 2607.55 | 0.0078 | 0.04 | 0 | 0 | 800-721 | RTS 18/ II | RTS 17/ II | 0.755 | 3.78 |  |  |  |  | POL1_
123 | 721170968R00 | Opravy odpadního potrubí novodurového propojení dosavadního potrubí PVC, D 200 mm | kus | 1 | 333 | 333 | 101.36 | 101.36 | 231.64 | 231.64 | 21 | 402.93 | 0.00175 | 0 | 0 | 0 | 800-721 | RTS 18/ II | RTS 17/ II | 0.579 | 0.58 |  |  |  |  | POL1_
124 | 721170969R00 | Opravy odpadního potrubí novodurového propojení dosavadního potrubí PVC, D 315 mm | kus | 1 | 609 | 609 | 296.56 | 296.56 | 312.44 | 312.44 | 21 | 736.89 | 0.00611 | 0.01 | 0 | 0 | 800-721 | RTS 18/ II | RTS 17/ II | 0.781 | 0.78 |  |  |  |  | POL1_
125 | 721170977R00 | Opravy odpadního potrubí novodurového krácení trub, D 160 mm | kus | 5 | 20 | 100 | 0 | 0 | 20 | 100 | 21 | 121 | 0 | 0 | 0 | 0 | 800-721 | RTS 18/ II | RTS 17/ II | 0.05 | 0.25 |  |  |  |  | POL1_
126 | 721170978R00 | Opravy odpadního potrubí novodurového krácení trub, D 200 mm | kus | 1 | 36 | 36 | 0 | 0 | 36 | 36 | 21 | 43.56 | 0 | 0 | 0 | 0 | 800-721 | RTS 18/ II | RTS 17/ II | 0.09 | 0.09 |  |  |  |  | POL1_
127 | 721170979R01 | Oprava potrubí z PVC, krácení trub DN250 a DN400 | kus | 2 | 52 | 104 | 0 | 0 | 52 | 104 | 21 | 125.84 | 0 | 0 | 0 | 0 |  | Vlastní | RTS 17/ II | 0.13 | 0.26 |  |  |  |  | POL1_
128 | 998721201R00 | Přesun hmot pro vnitřní kanalizaci v objektech výšky do 6 m | % | 40.8 | 1.7 | 69.36 | 0 | 0 | 1.7 | 69.36 | 21 | 83.9256 | 0 | 0 | 0 | 0 | 800-721 | RTS 18/ II | RTS 17/ II | 0 | 0 |  |  |  |  | POL7_
|  | 50 m vodorovně, měřeno od těžiště půdorysné plochy skládky do těžiště půdorysné plochy objektu | [23 empty] | SPI
Díl: | D96 | Přesuny suti a vybouraných hmot |  |  |  | 112917.69 |  | 0 |  | 112917.69 |  | 136630.4049 |  | 0 |  | 0 |  |  |  |  | 2.85 |  |  |  |  | DIL
129 | 979990113T00 | Poplatek za skládku - živice | t | 48.028 | 1110 | 53311.08 | 0 | 0 | 1110 | 53311.08 | 21 | 64506.4068 | 0 | 0 | 0 | 0 |  | Vlastní | V | 0 | 0 |  |  |  |  | POL1_
130 | 979990114T00 | Poplatek za skládku - štěrky | t | 106.26 | 350 | 37191 | 0 | 0 | 350 | 37191 | 21 | 45001.11 | 0 | 0 | 0 | 0 |  | Vlastní | V | 0 | 0 |  |  |  |  | POL1_
131 | 979990103R00 | Poplatek za skládku beton do 30x30 cm | t | 12.7762 | 300 | 3832.85 | 0 | 0 | 300 | 3832.85 | 21 | 4637.7485 | 0 | 0 | 0 | 0 | 801-3 | RTS 18/ II | Indiv | 0 | 0 |  |  |  |  | POL1_
|  | 7,5154*1,7 |  | 12.7762 | [21 empty] | VV | 0
132 | 979082213R00 | Vodorovná doprava suti po suchu bez naložení, ale se složením a hrubým urovnáním na vzdálenost do 1 km | t | 177.8255 | 41.9 | 7450.89 | 0 | 0 | 41.9 | 7450.89 | 21 | 9015.5769 | 0 | 0 | 0 | 0 | 822-1 | RTS 18/ II | RTS 17/ II | 0.01 | 1.78 |  |  |  |  | POL8_
133 | 979082219R00 | Vodorovná doprava suti po suchu příplatek k ceně za každý další i započatý 1 km přes 1 km | t | 889.1275 | 10.6 | 9424.75 | 0 | 0 | 10.6 | 9424.75 | 21 | 11403.9475 | 0 | 0 | 0 | 0 | 822-1 | RTS 18/ II | RTS 17/ II | 0 | 0 |  |  |  |  | POL8_
134 | 979093111R00 | Uložení suti na skládku bez zhutnění | t | 177.8255 | 9.6 | 1707.12 | 0 | 0 | 9.6 | 1707.12 | 21 | 2065.6152 | 0 | 0 | 0 | 0 |  | RTS 18/ II | RTS 17/ II | 0.006 | 1.07 |  |  |  |  | POL8_
[24 empty] | 15 | 21
| Celkem |  |  |  |  | 1262782.24 | [17 empty] | 0 | 1262782.24 | SUM
JKSO:
| 827.21.A4 | Profil potrubí DN do 400 mm | [23 empty] | JKSO
| 115,3 m | potrubí z trub z plastických hmot a sklolaminátu | [23 empty] | JKSOChar
|  | rekonstrukce a modernizace objektu prostá | [23 empty] | JKSOAkce
END
Note on S6: Jedná se o informaci, zda se jedná o položku, která je do rozpočtu zadána z cenové soustavy RTS, nebo vlastní.
Note on T6: Jedná se o název CÚ, která je zadána u položky rozpočtu