## Uchazeč
Vyplňte následující údaje o Vaší společnosti
Obchodní název
Ulice a č.p.
Místo
PSČ
IČO
DIČ
Kontaktní osoba
telefon, fax
e-mail
Poznámka :
Ve všech listech tohoto souboru můžete měnit pouze buňky s modrým pozadím. Jedná se o tyto údaje : - údaje o firmě - jednotkové ceny položek

## Stavba
-1
Soupis stavebních prací, dodávek a služeb
| Stavba : |  | 13/130/001 |  | Nové Město na Moravě - Olešná
Nové Město n.M.-Olešná, rek.vodovodu, řad A, ul.Bobrovská
| Cena bez DPH: |  | 0
| Zadavatel : |  | Svaz vodovodů a kanalizací Žďársko |  |  | IČO : | 43383513
|  |  | Vodárenská 244/2 |  |  | DIČ : | CZ43383513
|  | 59101 | Žďár nad Sázavou-Žďár nad Sázavou 4
| Projektant : |  | Ing. František Laštovička, UNIprojekt |  |  | IČO : | 10117831
|  |  | Studentská 1133/3 |  |  | DIČ : | CZ6003161494
|  | 59101 | Žďár nad Sázavou-Žďár nad Sázavou 4
Rekapitulace stavebních objektů a provozních souborů
| Číslo a název objektu / provozního souboru |  |  |  |  | JKSO | Počet | Cena
| Stavební objekt | [5 empty] | 1
| SO01 | Rekonstrukce vodovodu, řad A |  |  |  | 827.13.1.2 | 1 | 0 | 0 | 0
| Celkem za stavbu | [6 empty] | 0
| Rekapitulace DPH | [6 empty] | Cena
| Základ pro DPH |  |  | 15 | % |  |  | 0
| DPH |  |  | 15 | % |  |  | 0
| Základ pro DPH |  |  | 21 | % |  |  | 0
| DPH |  |  | 21 | % |  |  | 0
| Celkem za stavbu s DPH | [6 empty] | 0

## VzorObjekt (hidden)
Stavba : | 13/130/001 | Nové Město n.M.-Olešná, rek.vodovodu, řad A, ul.Bobrovská
Objekt : |  |  | JKSO : | 800.122
Rekapitulace stavebního objektu
Zákl. údaje | 0
0
Třídník stavebních objektů:

## VzorPolozky (hidden)
Položkový rozpočet
S:
O:
R:
P.č. | Číslo položky | Název položky | MJ | množství | cena / MJ | celkem

## Rekapitulace Objekt SO01
Stavba : | 13/130/001 | Nové Město n.M.-Olešná, rek.vodovodu, řad A, ul.Bobrovská
Objekt : | SO01 | Rekonstrukce vodovodu, řad A |  |  | JKSO : | 827.13.1.2
Rekapitulace stavebního objektu
Zákl. údaje | SO01
Rekonstrukce vodovodu, řad A
Třídník stavebních objektů: | 827 | Vedení trubní dálková přípojná
| 827.1 | Vodovody trubní
| 827.13 | sítě vodovodní rozvodné
| 827.13.1 | potrubí z trub z plastických hmot a sklolaminátu
| 827.13.1.2 | rekonstrukce a modernizace objektu prostá
Rozsah: | 131 | m
Rekapitulace soupisů náležejících k objektu
Soupis | [5 empty] | Cena (Kč)
001 | Rekonstrukce vodovodu, řad A |  |  |  |  | 0 | 0 | 0
| Celkem objekt |  | SO01 |  |  | 0
[6 empty] | Rekapitulace DPH | 0 | 0
Základ pro DPH |  |  | 15 | % |  | 0
DPH |  |  | 15 | % |  | 0
Základ pro DPH |  |  | 21 | % |  | 0
DPH |  |  | 21 | % |  | 0
Celkem za objekt s DPH | [5 empty] | 0

## SO01 001 Pol
Položkový soupis prací a dodávek
S: | 13/130/001 | Nové Město n.M.-Olešná, rek.vodovodu, řad A, ul.Bobrovská
O: | SO01 | Rekonstrukce vodovodu, řad A
R: | 001 | Rekonstrukce vodovodu, řad A
P.č. | Číslo položky | Název položky | MJ | množství | cena / MJ | celkem | Ceník | Cen. soustava
| Ceník, kapitola | Poznámka uchazeče
Díl: | 1 | Zemní práce |  |  | 0
| 113 10-7 Odstranění podkladů nebo krytů | [7 empty] | 1
1 | 113107124R00 | ...v ploše jednotlivě do 200 m2, z kameniva hrubého drceného, o tloušťce vrstvy přes 300 do 400 mm | m2 | 4.5 |  | 0 | 822-1 | RTS |  |  |  | 21
|  | 1,0*4,5 |  | 4.5
2 | 113107142R00 | ...v ploše jednotlivě do 200 m2, živičných, o tloušťce vrstvy přes 50 do 100 mm | m2 | 4.5 |  | 0 | 822-1 | RTS |  |  |  | 21
| 119 00-14 Dočasné zajištění podzemního potrubí nebo vedení | [7 empty] | 1
| ve výkopišti ve stavu a poloze, ve kterých byla na začátku zemních prací, a to podepřením, vzepřením nebo vyvěšením, případně s ochranným bedněním, se zřízením a odstraněním zajišťovací konstrukce a včetně opotřebení použitých materiálů, | [13 empty] | ve výkopišti ve stavu a poloze, ve kterých byla na začátku zemních prací, a to podepřením, vzepřením nebo vyvěšením, případně s ochranným bedněním, se zřízením a odstraněním zajišťovací konstrukce a včetně opotřebení použitých materiálů,
| 119 00-142 betonového potrubí | [7 empty] | 2
3 | 119001412R00 | ...DN přes 200 do 500 mm | m | 2 |  | 0 | 800-1 | RTS |  |  |  | 21
| 119 00-143 kabelů | [7 empty] | 2
4 | 119001421R00 | ...do 3 kabelů | m | 2 |  | 0 | 800-1 | RTS |  |  |  | 21
| 120 00 Ztížené vykopávky | [7 empty] | 1
příplatek k cenám vykopávek za ztížení vykopávky v blízkosti podzemního vedení nebo výbušnin v horninách jakékoliv třídy,
5 | 120001101R00 | ...v horninách jakékoliv třídy | m3 | 5.03 |  | 0 | 800-1 | RTS |  |  |  | 21
|  | 1,0*1,0*1,40 |  | 1.4
|  | 1,0*1,0*1,21*2 |  | 2.42
|  | 1,0*1,0*1,21 |  | 1.21
| 121 10-11 Sejmutí ornice | [7 empty] | 1
| nebo lesní půdy, s naložením na dopravní prostředek a vodorovným přemístěním na hromady v místě upotřebení nebo na dočasné či trvalé skládky se složením, | [13 empty] | nebo lesní půdy, s naložením na dopravní prostředek a vodorovným přemístěním na hromady v místě upotřebení nebo na dočasné či trvalé skládky se složením,
6 | 121101102R00 | ...s přemístěním na vzdálenost přes 50 do 100 m | m3 | 0.75 |  | 0 | 800-1 | RTS |  |  |  | 21
|  | 1,0*3,0*0,25 |  | 0.75
| 132 20 Hloubení rýh šířky přes 60 do 200 cm | [7 empty] | 1
| zapažených i nezapažených, s urovnáním dna do předepsaného profilu a spádu, s případně nutným přehozením výkopku na vzdálenost do 3 m ve výkopišti, s přehozením výkopku na přilehlém terénu na vzdálenost do 5 m od podélné osy rýhy nebo s naložením výkopku na dopravní prostředek. | [13 empty] | zapažených i nezapažených, s urovnáním dna do předepsaného profilu a spádu, s případně nutným přehozením výkopku na vzdálenost do 3 m ve výkopišti, s přehozením výkopku na přilehlém terénu na vzdálenost do 5 m od podélné osy rýhy nebo s naložením výkopku na dopravní prostředek.
7 | 132201212R00 | ...do 1000 m3, v hornině 3, hloubení strojně | m3 | 128.045 |  | 0 | 800-1 | RTS |  |  |  | 21
|  | 1,0*1,0*2,0 |  | 2
|  | 1,0*1,0*0,5 |  | 0.5
|  | 1,0*1,0*128,5 |  | 128.5
|  | Komunikace : -0,49*4,50 |  | -2.205
|  | Ornice : -0,75 |  | -0.75
8 | 132301212R00 | ...do 1000 m3, v hornině 4, hloubení strojně | m3 | 25.906 |  | 0 | 800-1 | RTS |  |  |  | 21
|  | 1,0*(1,67+1,50)/2*3,9+1,0*(1,50+1,45)/2*2,4+1,0*(1,45+1,12)/2*0,5 |  | 10.364
|  | 1,0*(1,12+1,15)/2*0,4+1,0*(1,15+1,34)/2*4,1+1,0*(1,34+1,30)/2*1,0 |  | 6.8785
|  | 1,0*(1,30+1,40)/2*2,6+1,0*(1,40+1,40)/2*3,4+1,0*(1,40+1,31)/2*3,4 |  | 12.877
|  | 1,0*(1,31+1,22)/2*1,9+1,0*(1,22+1,36)/2*4,4+1,0*(1,36+1,31)/2*4,2 |  | 13.6865
|  | 1,0*(1,31+1,30)/2*1,3+1,0*(1,30+1,15)/2*14,2+1,0*(1,15+1,23)/2*4,9 |  | 24.9225
|  | 1,0*(1,23+1,21)/2*4,3+1,0*(1,21+1,18)/2*5,3+1,0*(1,18+1,04)/2*2,2 |  | 14.0215
|  | 1,0*(1,04+1,30)/2*6,3+1,0*(1,30+1,21)/2*5,2+1,0*(1,21+1,23)/2*0,5 |  | 14.507
|  | 1,0*(1,23+1,13)/2*9,9+1,0*(1,13+1,02)/2*9,3+1,0*(1,02+1,01)/2*4,1 |  | 25.841
|  | 1,0*(1,01+1,09)/2*10,3+1,0*(1,09+1,43)/2*1,0+1,0*(1,43+1,45)/2*0,5 |  | 12.795
|  | 1,0*(1,04+1,01)/2*11,2+1,0*(1,01+1,21)/2*5,8 |  | 17.918
|  | 1,0*(1,30+1,30)/2*0,5+1,0*(1,31+1,31)/2*0,5+1,0*(1,22+1,22)/2*0,5 |  | 1.915
|  | 1,0*(1,15+1,15)/2*0,5+1,0*(1,21+1,21)/2*0,5 |  | 1.18
|  | Hornina 3 : -131,0 |  | -131
| 151 10 Zřízení pažení a rozepření stěn rýh | [7 empty] | 1
pro podzemní vedení pro všechny šířky rýhy,
9 | 151101101R00 | ...příložné pro jakoukoliv mezerovitost, hloubky do 2 m | m2 | 66.494 |  | 0 | 800-1 | RTS |  |  |  | 21
|  | (1,67+1,50)/2*3,9+(1,50+1,45)/2*2,4 |  | 9.7215
|  | (1,34+1,30)/2*1,0 |  | 1.32
|  | (1,30+1,40)/2*2,6+(1,40+1,40)/2*3,4+(1,40+1,31)/2*3,4 |  | 12.877
|  | (1,36+1,31)/2*4,2 |  | 5.607
|  | (1,31+1,30)/2*1,3 |  | 1.6965
|  | (1,43+1,45)/2*0,5 |  | 0.72
|  | (1,30+1,30)/2*0,5+(1,31+1,31)/2*0,5 |  | 1.305
|  | 33,247 |  | 33.247
| 151 11 Odstranění pažení a rozepření rýh | [7 empty] | 1
pro podzemní vedení s uložením materiálu na vzdálenost do 3 m od kraje výkopu,
10 | 151101111R00 | ...příložné , hloubky do 2 m | m2 | 66.494 |  | 0 | 800-1 | RTS |  |  |  | 21
| 161 10-11 Svislé přemístění výkopku | [7 empty] | 1
bez naložení do dopravní nádoby, ale s vyprázdněním dopravní nádoby na hromadu nebo na dopravní prostředek,
11 | 161101101R00 | ...z horniny 1 až 4, při hloubce výkopu přes 1 do 2,5 m | m3 | 76.9755 |  | 0 | 800-1 | RTS |  |  |  | 21
|  | (128,045+25,9060)*0,5 |  | 76.9755
| 162 10 Vodorovné přemístění výkopku | [7 empty] | 1
po suchu, bez ohledu na druh dopravního prostředku, bez naložení výkopku, avšak se složením bez rozhrnutí,
12 | 162601102R00 | ...z horniny 1 až 4, na vzdálenost přes 4 000 do 5 000 m | m3 | 64.049 |  | 0 | 800-1 | RTS |  |  |  | 21
|  | 1,0*0,432*2,0 |  | 0.864
|  | 1,0*0,440*0,5 |  | 0.22
|  | 1,0*0,490*128,5 |  | 62.965
| 171 20 Uložení sypaniny na skládku nebo do násypů nezhut. | [7 empty] | 1
nebo na skládku s rozprostřením sypaniny ve vrstvách a s hrubým urovnáním,
13 | 171201101R00 | ...do násypů nezhutněných | m3 | 64.049 |  | 0 | 800-1 | RTS |  |  |  | 21
| 174 10-11 Zásyp sypaninou se zhutněním | [7 empty] | 1
z jakékoliv horniny s uložením výkopku po vrstvách,
14 | 174101101R00 | ...jam, šachet, rýh nebo kolem objektů v těchto vykopávkách | m3 | 89.902 |  | 0 | 800-1 | RTS |  |  |  | 21
|  | včetně strojního přemístění materiálu pro zásyp ze vzdálenosti do 10 m od okraje zásypu | [13 empty] | včetně strojního přemístění materiálu pro zásyp ze vzdálenosti do 10 m od okraje zásypu
|  | 128,045+25,906 |  | 153.951
|  | -64,049 |  | -64.049
| 175 10-11 Obsyp potrubí | [7 empty] | 1
| sypaninou z vhodných hornin tř. 1 - 4 nebo materiálem připraveným podél výkopu ve vzdálenosti do 3 m od jeho kraje, pro jakoukoliv hloubku výkopu a jakoukoliv míru zhutnění, | [13 empty] | sypaninou z vhodných hornin tř. 1 - 4 nebo materiálem připraveným podél výkopu ve vzdálenosti do 3 m od jeho kraje, pro jakoukoliv hloubku výkopu a jakoukoliv míru zhutnění,
15 | 175101101R00 | ...bez prohození sypaniny | m3 | 50.1295 |  | 0 | 800-1 | RTS |  |  |  | 21
|  | ((1,0*0,332)-0,0008)*2,0 |  | 0.6624
|  | ((1,0*0,340)-0,00126)*0,5 |  | 0.1694
|  | ((1,0*0,390)-0,00636)*128,5 |  | 49.2977
| 180 40-11 Založení trávníku | [7 empty] | 1
Založení trávníku na půdě předem připravené s pokosením, naložením, odvozem odpadu do 20 km a se složením
16 | 180402111R00 | Založení trávníku parkového výsevem v rovině | m2 | 3 |  | 0 | 823-1 | RTS |  |  |  | 21
| 181 20 Úprava pláně v násypech | [7 empty] | 1
vyrovnání výškových rozdílů, plochy vodorovné a plochy do sklonu 1 : 5,
17 | 181201101R00 | ...v hornině 1 až 4, bez zhutnění | m2 | 3 |  | 0 | 800-1 | RTS |  |  |  | 21
| 181 30 Rozprostření a urovnání ornice v rovině | [7 empty] | 1
s případným nutným přemístěním hromad nebo dočasných skládek na místo potřeby ze vzdálenosti do 30 m, v rovině nebo ve svahu do 1 : 5,
18 | 181301104R00 | ...v souvislé ploše do 500 m2, tloušťka vrstvy přes 200 do 250 mm | m2 | 3 |  | 0 | 800-1 | RTS |  |  |  | 21
| 199 Poplatky za skládku | [7 empty] | 1
19 | 199000002R00 | ...horniny 1- 4 | m3 | 64.049 |  | 0 | 800-1 | RTS |  |  |  | 21
20 | 00572400R | směs travní parková, pro běžnou zátěž | kg | 0.07875 |  | 0 | SPCM | RTS |  |  |  | 21
|  | 3,0*0,025*1,05 |  | 0.0788
21 | 58337332R | štěrkopísek frakce 0,0 až 22,0 mm; třída C | T | 86.0724 |  | 0 | SPCM | RTS |  |  |  | 21
|  | 50,12951*1,01*1,7 |  | 86.0724
Díl: | 4 | Vodorovné konstrukce |  |  | 0
| 451 Lože pod potrubí, stoky a drobné objekty | [7 empty] | 1
v otevřeném výkopu,
22 | 451573111R00 | ...z písku a štěrkopísku do 65 mm | m3 | 13.1 |  | 0 | 827-1 | RTS |  |  |  | 21
|  | 1,0*0,1*2,0 |  | 0.2
|  | 1,0*0,1*0,5 |  | 0.05
|  | 1,0*0,1*128,5 |  | 12.85
| 452 31 Podkladní a zajišťovací konstrukce z betonu | [7 empty] | 1
z cementu portlandského nebo struskoportlandského, v otevřeném výkopu,
23 | 452313131R00 | ...bloky pro potrubí , z betonu prostého C 12/15 | m3 | 0.3212 |  | 0 | 827-1 | RTS |  |  |  | 21
|  | 0,38*0,42*0,76*2 |  | 0.2426
|  | 0,34*0,34*0,68 |  | 0.0786
| 452 35 Bednění podkladních a zajišťovacích konstrukcí | [7 empty] | 1
v otevřeném výkopu,
24 | 452353101R00 | ...bloků pro potrubí | m2 | 2.6088 |  | 0 | 827-1 | RTS |  |  |  | 21
|  | 2,28*0,42*2 |  | 1.9152
|  | 2,04*0,34 |  | 0.6936
Díl: | 5 | Komunikace |  |  | 0
| 566 90 Vyspravení podkladu po překopech | [7 empty] | 1
pro inženýrské sítě, se zhutněním
25 | 566901111R00 | ...kamenivem těženým nebo štěrkopískem | m3 | 0.675 |  | 0 | 822-1 | RTS |  |  |  | 21
|  | 4,50*0,15 |  | 0.675
26 | 566903111R00 | ...kamenivem hrubým drceným | t | 1.53 |  | 0 | 822-1 | RTS |  |  |  | 21
|  | 4,50*0,20*1,7 |  | 1.53
27 | 566904111R00 | ...kamenivem obalovaným asfaltem | t | 0.612 |  | 0 | 822-1 | RTS |  |  |  | 21
|  | 4,5*0,08*1,7 |  | 0.612
| 572 9 Vyspravení krytu po překopech pro inženýrské sítě | [7 empty] | 1
28 | 572952112R00 | ...asfaltovým betonem, po zhutnění tloušťky přes 50 do 70 mm | m2 | 4.5 |  | 0 | 822-1 | RTS |  |  |  | 21
Díl: | 8 | Trubní vedení |  |  | 0
| 857 Montáž litinových tvarovek na potrubí litinovém tlakovém | [7 empty] | 1
29 | 857242121R00 | ...jednoosých, na potrubí z trub přírubových v otevřeném výkopu, v otevřeném kanálu nebo v šachtě, DN 80 mm | kus | 8 |  | 0 | 827-1 | RTS |  |  |  | 21
30 | 857244121R00 | ...odbočných, na potrubí z trub přírubových v otevřeném výkopu, v otevřeném kanálu nebo v šachtě, DN 80 mm | kus | 1 |  | 0 | 827-1 | RTS |  |  |  | 21
| 871 Montáž potrubí z plastických hmot | [7 empty] | 1
v otevřeném výkopu,
31 | 871161121R00 | ...z tlakových trubek polyetylenových, vnějšího průměru 32 mm | m | 2 |  | 0 | 827-1 | RTS |  |  |  | 21
32 | 871171121R00 | ...z tlakových trubek polyetylenových, vnějšího průměru 40 mm | m | 0.5 |  | 0 | 827-1 | RTS |  |  |  | 21
33 | 871241121R00 | ...z tlakových trubek polyetylenových, vnějšího průměru 90 mm | m | 128.5 |  | 0 | 827-1 | RTS |  |  |  | 21
| 877 Montáž elektrotvarovek | [7 empty] | 1
v otevřeném výkopu,
34 | 877162121R00 | ...Přirážka za 1 spoj elektrotvarovky, vnějšího průměru 32 mm | kus | 4 |  | 0 | 827-1 | RTS |  |  |  | 21
35 | 877172121R00 | ...Přirážka za 1 spoj elektrotvarovky, vnějšího průměru 40 mm | kus | 1 |  | 0 | 827-1 | RTS |  |  |  | 21
36 | 877212121R00 | ...Přirážka za 1 spoj elektrotvarovky, vnějšího průměru 63 mm | kus | 6 |  | 0 | 827-1 | RTS |  |  |  | 21
37 | 877242121R00 | ...Přirážka za 1 spoj elektrotvarovky, vnějšího průměru 90 mm | kus | 54 |  | 0 | 827-1 | RTS |  |  |  | 21
| 879 Příplatky | [7 empty] | 1
38 | 879172199R00 | ...za montáž vodovodních přípojek , DN 32-80 mm | kus | 5 |  | 0 | 827-1 | RTS |  |  |  | 21
| 891 Montáž vodovodních armatur na potrubí | [7 empty] | 1
39 | 891241111R00 | ...šoupátek v otevřeném výkopu nebo v šachtách s osazením zemní soupravy (bez poklopů), DN 80 mm | kus | 4 |  | 0 | 827-1 | RTS |  |  |  | 21
40 | 891247111R00 | ...hydrantů podzemních (bez osazení poklopů), DN 80 mm | kus | 2 |  | 0 | 827-1 | RTS |  |  |  | 21
| 892 1 Tlakové zkoušky vodovodního potrubí | [7 empty] | 1
přísun, montáže, demontáže a odsunu zkoušecího čerpadla, napuštění tlakovou vodou a dodání vody pro tlakovou zkoušku,
41 | 892241111R00 | ...DN do 80 mm | m | 131 |  | 0 | 827-1 | RTS |  |  |  | 21
| 892 2 Zabezpečení konců vodovodního potrubí při tlakových zkouškách | [7 empty] | 1
| montáž a demontáž výrobků nebo dílců pro zabezpečení dvou konců zkoušeného úseku potrubí pro jakýkoliv způsob zabezpečení, montáž a demontáž koncových tvarovek, montáž zaslepovací příruby, zaslepení odboček pro hydranty, vzdušníky a jiné armatury a odbočky pro odbočující řady, | [13 empty] | montáž a demontáž výrobků nebo dílců pro zabezpečení dvou konců zkoušeného úseku potrubí pro jakýkoliv způsob zabezpečení, montáž a demontáž koncových tvarovek, montáž zaslepovací příruby, zaslepení odboček pro hydranty, vzdušníky a jiné armatury a odbočky pro odbočující řady,
42 | 892372111R00 | ...DN do 300 mm | úsek | 2 |  | 0 | 827-1 | RTS |  |  |  | 21
| 892 3 Proplach a desinfekce vodovodního potrubí | [7 empty] | 1
napuštění a vypuštění vody, dodání vody a desinfekčního prostředku, náklady na bakteriologický rozbor vody,
43 | 892233111R00 | ...DN od 40 do 70 mm | m | 2.5 |  | 0 | 827-1 | RTS |  |  |  | 21
44 | 892273111R00 | ...DN od 80 do 125 mm | m | 128.5 |  | 0 | 827-1 | RTS |  |  |  | 21
| 899 40 Osazení poklopů litinových | [7 empty] | 1
včetně podezdění
45 | 899401111R00 | ...ventilových | kus | 5 |  | 0 | 827-1 | RTS |  |  |  | 21
46 | 899401112R00 | ...šoupátkových | kus | 4 |  | 0 | 827-1 | RTS |  |  |  | 21
47 | 899401113R00 | ...hydrantových | kus | 2 |  | 0 | 827-1 | RTS |  |  |  | 21
| 899 71 Orientační tabulky na vodovodních a kanalizačních řadech | [7 empty] | 1
48 | 899712111R00 | ...na zdivu | kus | 7 |  | 0 | 827-1 | RTS |  |  |  | 21
|  | Včetně dodání a připevnění tabulky. | [13 empty] | Včetně dodání a připevnění tabulky.
49 | 899713111R00 | ...na sloupku ocelovém nebo betonovém | kus | 1 |  | 0 | 827-1 | RTS |  |  |  | 21
|  | Včetně dodání a připevnění tabulky a osazení sloupků. | [13 empty] | Včetně dodání a připevnění tabulky a osazení sloupků.
50 | 857243131T00 | Montáž spojek DN 80 | kus | 2 |  | 0 |  | Vlastní |  |  |  | 21
51 | 871162121T01 | Montáž tvarovek ISO a spojek na přípojkách | kus | 5 |  | 0 |  | Vlastní |  |  |  | 21
52 | 891173111R01 | Montáž ventilů hlavních pro přípojky, včetně zemní soupravy, ventil součástí navrtávacího T-kusu | kus | 5 |  | 0 |  | Vlastní |  |  |  | 21
53 | 286130681T1 | Navrt.T-kus s uzav.ventilem, kit SDR11 d90-32 | ks | 4.06 |  | 0 |  | Vlastní |  |  |  | 21
|  | 4*1,015 |  | 4.06
54 | 286130683T1 | Navrt.T-kus s uzav.ventilem, kit SDR11 d90-40 | ks | 1.015 |  | 0 |  | Vlastní |  |  |  | 21
|  | 1*1,015 |  | 1.015
55 | 28613088.MR | redukce PE 100; SDR 11,0; d = 90,0 mm; d2 = 63 mm; spoj elektrosvařovaný | kus | 1.015 |  | 0 | SPCM | RTS |  |  |  | 21
|  | 1*1,015 |  | 1.015
56 | 28613106.MR | spojka/nátrubek PE 100; SDR 11,0; D = 90,0 mm; spoj elektrosvařovaný | kus | 17.255 |  | 0 | SPCM | RTS |  |  |  | 21
|  | 17*1,015 |  | 17.255
57 | 28613126.MR | T-kus 90,0 °; PE 100; KIT; SDR 11,0; D = 90,0 mm; spoj elektrosvařovaný | kus | 2.03 |  | 0 | SPCM | RTS |  |  |  | 21
|  | 2*1,015 |  | 2.03
58 | 28613431R | trubka plastová vodovodní hladká; HDPE (PE 100); SDR 11,0; PN 16; D = 32,0 mm; s = 3,00 mm; l = 100 000,0 mm | m | 2.03 |  | 0 | SPCM | RTS |  |  |  | 21
|  | 2,0*1,015 |  | 2.03
59 | 28613432R | trubka plastová vodovodní hladká; HDPE (PE 100); SDR 11,0; PN 16; D = 40,0 mm; s = 3,70 mm; l = 100 000,0 mm | m | 0.5075 |  | 0 | SPCM | RTS |  |  |  | 21
|  | 0,5*1,015 |  | 0.5075
60 | 286134415R | trubka plastová vodovodní hladká; PE 100RC; SDR 17,0; PN 10; D = 90,0 mm; s = 5,40 mm; l = 100 000,0 mm | m | 130.4275 |  | 0 | SPCM | RTS |  |  |  | 21
|  | 128,5*1,015 |  | 130.4275
61 | 28653335.AR | koleno PE 100; 45,0 °; SDR 11,0; D = 90,0 mm; hladké; spoj elektrosvařovaný | kus | 1.015 |  | 0 | SPCM | RTS |  |  |  | 21
|  | 1*1,015 |  | 1.015
62 | 28653598T | Nákružek lemový d90 PE100 SDR17+příruba PN10 d90/DN80 | ks | 6.09 |  | 0 |  | Vlastní |  |  |  | 21
|  | 6*1,015 |  | 6.09
63 | 28655303R1 | Spojka ISO č.6320 z POM d32 | kus | 4 |  | 0 |  | Vlastní |  |  |  | 21
64 | 28655304R1 | Spojka ISO č.6320 z POM d40 | kus | 1 |  | 0 |  | Vlastní |  |  |  | 21
65 | 42227204R | šoupátko přírubové použití uzavírací přírubová armatura; médium pitná a užitková voda, odpadní voda; DN 80; l = 180 mm; PN 10 nebo 16; D 200 mm; max.provozní tlak 16 bar; max teplota 70 °C; povrch.ochrana vně i uvnitř epoxidovým práškem | kus | 4.04 |  | 0 | SPCM | RTS |  |  |  | 21
|  | 4*1,01 |  | 4.04
66 | 422736062R | hydrant podzemní PN 16; provedení jednoduchý uzávěr; DN 80,0 mm; min.průtok 110 m3/hod; krycí hloubka 1,25; stavební výška 975 mm; těleso tvárná litina; prac. teplota do 20 °C; pro: uzávěr vody pro požární účely nebo odkalení sítě | kus | 1.01 |  | 0 | SPCM | RTS |  |  |  | 21
|  | 1*1,01 |  | 1.01
67 | 422736063R | hydrant podzemní PN 16; provedení jednoduchý uzávěr; DN 80,0 mm; min.průtok 110 m3/hod; krycí hloubka 1,50; stavební výška 1 225 mm; těleso tvárná litina; prac. teplota do 20 °C; pro: uzávěr vody pro požární účely nebo odkalení sítě | kus | 1.01 |  | 0 | SPCM | RTS |  |  |  | 21
|  | 1*1,01 |  | 1.01
68 | 4227363701T | Hydrantová drenáž 12.21 | ks | 2.02 |  | 0 |  | Vlastní |  |  |  | 21
|  | 2*1,01 |  | 2.02
69 | 4229102001T1 | Souprava zemní tel.pro odb.T-kus s uzav.ventilem Rd 1,15-1,80m | ks | 5.075 |  | 0 |  | Vlastní |  |  |  | 21
|  | 5*1,015 |  | 5.075
70 | 422913305R | souprava zemní teleskopická pro ruční ovládání šoupat a domovních šoupátek; DN 65-80; šoupátková; rozsah min.1,05m max. 1,75m; provedení dvoudílné; mat. vnější chránička z PE, ovl.čtyřhran z litiny, vnitřní teleskop ze zink.oceli | kus | 4.04 |  | 0 | SPCM | RTS |  |  |  | 21
|  | 4*1,01 |  | 4.04
71 | 4229136001T | Poklop uliční kulatý malý Euro 7.2.1 | ks | 4 |  | 0 |  | Vlastní |  |  |  | 21
72 | 42291410R | poklop ventilový tělo PA, víčko litina; použití uliční poklop pro domovní přípojky, vhodné i do litého asfaltu; h = 250,0 mm; vnitř.pr.D = 145 mm; D = 200,0 mm | kus | 5 |  | 0 | SPCM | RTS |  |  |  | 21
73 | 4229146001T | Poklop hydrantový Klasik 7.2.7 | ks | 2 |  | 0 |  | Vlastní |  |  |  | 21
74 | 42291510R | deska podkladová pro ventilkové a šoupátkové poklopy; plastové | kus | 5 |  | 0 | SPCM | RTS |  |  |  | 21
75 | 42291515R | deska podkladová pro hydrantové poklopy; plastové | kus | 2 |  | 0 | SPCM | RTS |  |  |  | 21
76 | 4239278001T | Sady nerezových šroubů, matic a podložek k přír.spojům | soubor | 12 |  | 0 |  | Vlastní |  |  |  | 21
77 | 54823030T | Orientační tabulka, na plotě, zdi | ks | 7 |  | 0 |  | Vlastní |  |  |  | 21
78 | 54823040T | Orientační tabulka na sloupku | ks | 1 |  | 0 |  | Vlastní |  |  |  | 21
79 | 54823050T | Orientační sloupek | ks | 1 |  | 0 |  | Vlastní |  |  |  | 21
80 | 552599939R | tvarovka přírubová s přírubovou odbočkou tvárná litina; DN 1 = 80 mm; DN 2 = 80 mm; povrch. úprava práškový epoxid | kus | 1.01 |  | 0 | SPCM | RTS |  |  |  | 21
|  | 1*1,01 |  | 1.01
81 | 5526009702R | koleno 90 °; PN 10; DN 80 mm; tvárná litina; přírubové; s patkou; uvnitř práškový epoxid; vně práškový epoxid | kus | 2.02 |  | 0 | SPCM | RTS |  |  |  | 21
|  | 2*1,01 |  | 2.02
82 | 55291230191 | Spojka přímá, provedení WAGA Plus DN50 PN16 d46-71mm | ks | 1 |  | 0 |  | Vlastní |  |  |  | 21
83 | 55291230201 | Spojka přímá, provedení WAGA Plus DN80 PN16 d84-105mm | ks | 1 |  | 0 |  | Vlastní |  |  |  | 21
84 | 55291230211 | Výztužná vložka pro PE potrubí SDR11 d90x5,4mm | ks | 2 |  | 0 |  | Vlastní |  |  |  | 21
Díl: | 91 | Doplňující práce na komunikaci |  |  | 0
| 919 73-5 Řezání stávajících krytů nebo podkladů | [7 empty] | 1
včetně spotřeby vody
85 | 919735112R00 | ...živičných, hloubky přes 50 do 100 mm | m | 9 |  | 0 | 822-1 | RTS |  |  |  | 21
|  | 4,5*2 |  | 9
Díl: | 99 | Staveništní přesun hmot |  |  | 0
| 998 27-61 Přesun hmot pro trubní vedení z trub plastových nebo sklolaminátových | [7 empty] | 1
vodovodu nebo kanalizace ražené nebo hloubené (827 1.1, 827 1.9, 827 2.1, 827 2.9), drobných objektů
86 | 998276101R00 | ...v otevřeném výkopu | t | 117.7704 |  | 0 | 827-1 | RTS |  |  |  | 21
|  | na vzdálenost 15 m od hrany výkopu nebo od okraje šachty | [13 empty] | na vzdálenost 15 m od hrany výkopu nebo od okraje šachty
Díl: | 722 | Vnitřní vodovod |  |  | 0
| 722 17-08 Demontáž potrubí z trubek z PH tlakových | [7 empty] | 1
87 | 722170804R00 | ...přes 32 do D 63 | m | 19.5 |  | 0 | 800-721 | RTS |  |  |  | 21
88 | 722170807R00 | ...přes 63 do D 110 | m | 111.5 |  | 0 | 800-721 | RTS |  |  |  | 21
| 722 17-09 Opravy vodovodního potrubí z plastových trubek | [7 empty] | 1
| 722 17-093 ostatní práce mimo spojové svary s přidáním materiálu | [7 empty] | 2
89 | 722171914R00 | ...odříznutí plastové trubky, přes D 25 do D 32 mm | kus | 4 |  | 0 | 800-721 | RTS |  |  |  | 21
90 | 722171915R00 | ...odříznutí plastové trubky, přes D 32 do D 40 mm | kus | 1 |  | 0 | 800-721 | RTS |  |  |  | 21
91 | 722171917R00 | ...odříznutí plastové trubky, přes D 50 do D 63 mm | kus | 1 |  | 0 | 800-721 | RTS |  |  |  | 21
92 | 722171919R00 | ...odříznutí plastové trubky, přes D 75 do D 90 mm | kus | 1 |  | 0 | 800-721 | RTS |  |  |  | 21
93 | 722211813R01 | Demontáž armatur vodov.se dvěma přírubami DN 80, šoupátka a hydrant | kus | 8 |  | 0 |  | Vlastní |  |  |  | 21
Díl: | M21 | Elektromontáže |  |  | 0
| 210 8 Vodiče, šňůry a kabely měděné | [7 empty] | 1
94 | 210800625R00 | Vodič nn a vn CYA 4 mm2 uložený volně | m | 17.5 |  | 0 | M21 | RTS |  |  |  | 21
95 | 210800626R00 | Vodič nn a vn CYA 6 mm2 uložený volně | m | 146.5 |  | 0 | M21 | RTS |  |  |  | 21
96 | 34142156R | vodič CYA (H07V-K); silový, propojovací jednožilový; jádro Cu lanované holé; počet žil 1; jmen.průřez jádra 4,00 mm2; vnější průměr max 4,8 mm; izolace PVC; tl. izolace 0,8 mm; odolný proti šíření plamene | m | 17.5 |  | 0 | SPCM | RTS |  |  |  | 21
97 | 34142157R | vodič CYA (H07V-K); silový, propojovací jednožilový; jádro Cu lanované holé; počet žil 1; jmen.průřez jádra 6,00 mm2; vnější průměr max 6,4 mm; izolace PVC; tl. izolace 0,8 mm; odolný proti šíření plamene | m | 146.5 |  | 0 | SPCM | RTS |  |  |  | 21
Díl: | M46 | Zemní práce při montážích |  |  | 0
| 460 49-001 Fólie výstražná z PVC | [7 empty] | 1
Vyrovnání povrchu kabelové rýhy, rozvinutí a uložení výstražné fólie z PVC do rýhy.
98 | 460490012R00 | Fólie výstražná z PVC, šířka 33 cm | m | 131 |  | 0 | M46 | RTS |  |  |  | 21
Díl: | D96 | Přesuny suti a vybouraných hmot |  |  | 0
99 | 979990113T01 | Poplatek za skládku - živice | t | 0.8145 |  | 0 |  | Vlastní |  |  |  | 21
100 | 979990114T01 | Poplatek za skládku - štěrky | t | 2.52 |  | 0 |  | Vlastní |  |  |  | 21
| 979 08-2 Vodorovná doprava suti po suchu | [7 empty] | 1
101 | 979082213R00 | ...bez naložení, ale se složením a hrubým urovnáním na vzdálenost do 1 km | t | 3.6019 |  | 0 | 822-1 | RTS |  |  |  | 21
102 | 979082219R00 | ...příplatek k ceně za každý další i započatý 1 km přes 1 km | t | 14.4077 |  | 0 | 822-1 | RTS |  |  |  | 21
| 979 09-31 Uložení suti na skládku | [7 empty] | 1
s hrubým urovnáním
103 | 979093111R00 | Uložení suti na skládku bez zhutnění | t | 3.6019 |  | 0 | 800-6 | RTS |  |  |  | 21
Díl: | VN | Vedlejší náklady |  |  | 0
104 | 005111020T | Geodetické vytyčení stavby | Soubor | 1 |  | 0 |  | Vlastní |  |  |  | 21
105 | 005111021R | Vytyčení inženýrských sítí | Soubor | 1 |  | 0 |  | RTS |  |  |  | 21
106 | 005121 R | Zařízení staveniště | Soubor | 1 |  | 0 |  | RTS |  |  |  | 21
|  | Veškeré náklady spojené s vybudováním, provozem a odstraněním zařízení staveniště. | [13 empty] | Veškeré náklady spojené s vybudováním, provozem a odstraněním zařízení staveniště.
Díl: | ON | Ostatní náklady |  |  | 0
107 | 005241010R | Dokumentace skutečného provedení | Soubor | 1 |  | 0 |  | RTS |  |  |  | 21
|  | Náklady na vyhotovení dokumentace skutečného provedení stavby a její předání objednateli v požadované formě a požadovaném počtu. | [13 empty] | Náklady na vyhotovení dokumentace skutečného provedení stavby a její předání objednateli v požadované formě a požadovaném počtu.
108 | 005241020R | Geodetické zaměření skutečného provedení | Soubor | 1 |  | 0 |  | RTS |  |  |  | 21
|  | Náklady na provedení skutečného zaměření stavby v rozsahu nezbytném pro zápis změny do katastru nemovitostí. | [13 empty] | Náklady na provedení skutečného zaměření stavby v rozsahu nezbytném pro zápis změny do katastru nemovitostí.
109 | 005241030T | Vyhotovení geometrického plánu | Soubor | 1 |  | 0 |  | Vlastní |  |  |  | 21
|  | Náklady na vyhotovení geometrického plánu. | [13 empty] | Náklady na vyhotovení geometrického plánu.
110 | 005301010RT | Pitná voda z veřejné sítě | m3 | 12.2 |  | 0 |  | Vlastní |  |  |  | 21
111 | 005301012T | Krácený rozbor pitné vody | Soubor | 1 |  | 0 |  | Vlastní |  |  |  | 21
112 | 005301020RT | Práce spojené s napojením na stávající vodovod | soubor | 3 |  | 0 |  | Vlastní |  |  |  | 21
113 | 005301030RT | Vypuštění, odvzdušnění, odkalení | Soubor | 1 |  | 0 |  | Vlastní |  |  |  | 21
114 | 005301040T | Náhradní zásobování pitnou vodou | Soubor | 1 |  | 0 |  | Vlastní |  |  |  | 21
115 | 005311011T | Seznam přípojek s uvedením čísel popisných a parcelních | Soubor | 1 |  | 0 |  | Vlastní |  |  |  | 21
116 | 005331010T | Ověření funkce signalizačního vodiče, včetně protokolu | Soubor | 1 |  | 0 |  | Vlastní |  |  |  | 21
[10 empty] | 0 | 0 |  | 15 | 21
| Celkem za objekt |  |  |  |  | 0 | [6 empty] | 0 | 0