## SO 101 Tyršova PVV
Stránka 1 / 2
|  | Položkový výkaz výměr |  |  | 18.12.2015
Poř. | Kód |  | Popis |  | Množství | M.j.
Stavba: Nové Město na Moravě-Ulice Tyršova - rekonstrukce komunikace a uličních vpustí
Objekt: SO 101 - KOMUNIKACE
001 - Zemní práce |  |  |  |  | 1 | Ks
001 | 113106121 |  | Rozebrání dlažeb komunikací pro pěší z betonových nebo kamenných dlaždic |  | 201 | m2
chodník bet.dlažba 30/30/5: 201=201,000000
002 | 113106171 |  | Rozebrání dlažeb vozovek pl do 50 m2 ze zámkové dlažby do lože z kameniva |  | 4 | m2
chodník bet.zámk.dl.: 4=4,000000
003 | 113107024 |  | Odstranění podkladu plochy do 15 m2 z kameniva drceného tl 400 mm při překopech inž sítí |  | 9 | m2
přípojky UV kce. vozovky ŠD 35cm: 9=9,000000
004 | 113107042 |  | Odstranění podkladu plochy do 15 m2 živičných tl 100 mm při překopech inž sítí |  | 9 | m2
přípojky UV kce. vozovky ACP 8cm: 9=9,000000
005 | 113107111 |  | Odstranění podkladu pl do 50 m2 z kameniva těženého tl 100 mm |  | 4 | m2
chodník bet.zámk.dl.: 4=4,000000
006 | 113107151 |  | Odstranění podkladu pl přes 50 do 200 m2 z kameniva těženého tl 100 mm |  | 201 | m2
bet.chodník: 201=201,000000
007 | 113154253 |  | Frézování živičného krytu tl 50 mm pruh š 1 m pl do 1000 m2 s překážkami v trase |  | 705 | m2
odfrézování stávajícího krytu tl. 50mm: 705=705,000000
008 | 113202111 |  | Vytrhání obrub krajníků obrubníků stojatých |  | 100 | m
stávající sil.obrubník 100/15/25: 100=100,000000
009 | 113204111 |  | Vytrhání obrub záhonových |  | 45 | m
záhon. obrubník: 100/5/25: 45=45,000000
010 | 122202201 |  | Odkopávky a prokopávky nezapažené pro silnice objemu do 100 m3 v hornině tř. 3 |  | 30 | M3
Odkopávky: 30=30,000000
011 | 122202209 |  | Příplatek k odkopávkám a prokopávkám pro silnice v hornině tř. 3 za lepivost |  | 9 | M3
Odkopávky z komunikace: 30*0,3=9,000000
012 | 162201101 |  | Vodorovné přemístění do 20 m výkopku/sypaniny z horniny tř. 1 až 4 |  | 30 | M3
zemina z odkopávky: 30=30,000000
013 | 162601102 |  | Vodorovné přemístění do 5000 m výkopku/sypaniny z horniny tř. 1 až 4 |  | 5 | M3
ornice pro ohumusování: 5=5,000000
014 | 167101101 |  | Nakládání výkopku z hornin tř. 1 až 4 do 100 m3 |  | 5 | M3
ornice pro ohumusování: 5=5,000000
015 | 171101105 |  | Uložení sypaniny z hornin soudržných do násypů zhutněných do 103 % PS |  | 30 | M3
zemina z odkopávky: 30=30,000000
016 | 181102302 |  | Úprava pláně v zářezech se zhutněním |  | 321 | m2
S2: 285=285,000000
S3: 36=36,000000
017 | 181151311 |  | Plošná úprava terénu přes 500 m2 zemina tř 1 až 4 nerovnosti do +/- 100 mm v rovinně a svahu do 1:5 |  | 24 | m2
018 | 181301103 |  | Rozprostření ornice tl vrstvy do 200 mm pl do 500 m2 v rovině nebo ve svahu do 1:5 |  | 24 | m2
019 | 181411131 |  | Založení parkového trávníku výsevem plochy do 1000 m2 v rovině a ve svahu do 1:5 |  | 24 | m2
020 | 005724200 |  | osivo směs travní parková okrasná |  | 0,600000 | kg
24*0,025=0,600000
005 - Komunikace |  |  |  |  | 1 | Ks
021 | 564851111 |  | Podklad ze štěrkodrtě ŠD tl 150 mm |  | 9 | m2
S2: 9=9,000000
022 | 564861111 |  | Podklad ze štěrkodrtě ŠD tl 200 mm |  | 294 | m2
S2: 9=9,000000
S3+S4: 285=285,000000
023 | 566901132 |  | Vyspravení podkladu po překopech ing sítí plochy do 15 m2 štěrkodrtí tl. 150 mm |  | 9 | m2
přípojky UV kce. vozovky ŠD 15cm: 9=9,000000
024 | 566901133 |  | Vyspravení podkladu po překopech ing sítí plochy do 15 m2 štěrkodrtí tl. 200 mm |  | 9 | m2
přípojky UV kce. vozovky ŠD 20cm: 9=9,000000
025 | 566901161 |  | Vyspravení podkladu po překopech ing sítí plochy do 15 m2 obalovaným kamenivem ACP (OK) tl. 100 mm |  | 9 | m2
přípojky UV kce. ACP 22+(F) 8cm: 9=9,000000
026 | 567122114 |  | Podklad ze směsi stmelené cementem SC C 8/10 (KSC I) tl 150 mm |  | 36 | m2
S4: 36=36,000000
027 | 572330111 |  | Vyspravení krytu komunikací po překopech plochy do 15 m2 obalovaným kamenivem tl 50 mm |  | 9 | m2
přípojky UV kce. vozovky ŠD 35cm: 9=9,000000
028 | 573211111 |  | Postřik živičný spojovací z asfaltu v množství do 0,70 kg/m2 |  | 705 | m2
S1: 705=705,000000
029 | 577143111 |  | Asfaltový beton vrstva obrusná ACO 8 (ABJ) tl 50 mm š do 3 m z nemodifikovaného asfaltu |  | 705 | m2
S1: 705=705,000000
030 | 596211222 |  | Kladení zámkové dlažby komunikací pro pěší tl 80 mm skupiny B pl do 300 m2 |  | 185 | m2
S3: 174+11=185,000000
Stránka 2 / 2
|  | Položkový výkaz výměr |  |  | 18.12.2015
Poř. | Kód |  | Popis |  | Množství | M.j.
031 | 596211224 |  | Příplatek za kombinaci dvou barev u kladení betonových dlažeb komunikací pro pěší tl 80 mm skupiny B |  | 11 | m2
032 | 5924526600 |  | Betonová zámková dlažba 20 x 10 x 8 cm pro nevidomé červená |  | 11.11 | m2
S3: 11*1,01=11,110000
033 | 592453110 |  | dlažba BEST-KLASIKO 20 x 10 x 8 cm přírodní |  | 175.74 | m2
S3: 174*1,01=175,740000
009 - Ostatní konstrukce |  |  |  |  | 1 | Ks
032 | 916231213 |  | Osazení chodníkového obrubníku betonového stojatého s boční opěrou do lože z betonu prostého |  | 155 | m
silniční: 80=80,000000
nájezdové: 14=14,000000
přechodové: 7=7,000000
chodníkové: 54=54,000000
033 | 916991121 |  | Lože pod obrubníky, krajníky nebo obruby z dlažebních kostek z betonu prostého |  | 4.65 | M3
155*0,1*0,3=4,650000
034 | 592174500 |  | obrubník betonový chodníkový ABO 1-15 100x15x30 cm |  | 28.28 | KUS
28*1,01=28,280000
035 | 592174600 |  | obrubník betonový chodníkový ABO 2-15 100x15x25 cm |  | 80.8 | KUS
80*1,01=80,800000
036 | 592174750 |  | obrubník silniční Granitoid ABO100/15/15 II šedý A 100x15x15 cm |  | 14.14 | KUS
14*1,01=14,140000
037 | 592174760 |  | obrubník silniční Granitoid ABO100/15/25 II šedý LV 100x15x25 cm |  | 3.03 | KUS
3*1,01=3,030000
038 | 592174770 |  | obrubník silniční Granitoid ABO100/15/25 II šedý PV 100x15x25 cm |  | 4.04 | KUS
4*1,01=4,040000
039 | 592174900 |  | obrubník betonový chodníkový ABO 10-25,rovný 100x10x25 cm přírodní šedá |  | 54.54 | KUS
54*1,01=54,540000
040 | 919112212 |  | Řezání spár pro vytvoření komůrky š 10 mm hl 20 mm pro těsnící zálivku v živičném krytu |  | 12 | m
041 | 919121112 |  | Těsnění spár zálivkou za studena pro komůrky š 10 mm hl 25 mm s těsnicím profilem |  | 12 | m
042 | 919735112 |  | Řezání stávajícího živičného krytu hl do 100 mm |  | 121 | m
řezání podkladu ACP tl. 80m, řezání zámkové dlažby: 121=121,000000
099 - Staveništní přesun hmot |  |  |  |  | 1 | Ks
043 | 998225111 |  | Přesun hmot pro pozemní komunikace s krytem z kamene, monolitickým betonovým nebo živičným |  | 325.2019 | t
D96 - Přesuny suti a vybouraných hmot |  |  |  |  | 1 | Ks
044 | 997221551 |  | Vodorovná doprava suti ze sypkých materiálů do 1 km |  | 38.7535 | t
vybouraná konstrukce vozovky:
- kamenivo: 38,7535=38,753500
045 | 997221559 |  | Příplatek ZKD 1 km u vodorovné dopravy suti ze sypkých materiálů |  | 348.7815 | t
přípl. za dalších 9km na skládku: 38,7535*9=348,781500
046 | 997221561 |  | Vodorovná doprava suti z kusových materiálů do 1 km |  | 159.1 | t
vybouraná konstrukce vozovky:
- obrubníky: 15,8=15,800000
- zámková dlažba. 1=1,000000
- bet. dlažba. 50,25=50,250000
- asfalt: 1,8=1,800000
- asfalt.recyklát: 90,25=90,250000
047 | 997221569 |  | Příplatek ZKD 1 km u vodorovné dopravy suti z kusových materiálů |  | 709.9 | t
přípl. za dalších 9km na skládku: (15,8+1+50,25+1,8)*9=619,650000
přípl. za další 1km- asfalt.recyklát: 90,25=90,250000
048 | 997221611 |  | Nakládání suti na dopravní prostředky pro vodorovnou dopravu |  | 0,000000 | t
049 | 997221815 |  | Poplatek za uložení betonového odpadu na skládce (skládkovné) |  | 67.05 | t
vybouraná konstrukce vozovky:
- obrubníky: 15,8=15,800000
- zámková dlažba. 1=1,000000
- bet. dlažba. 50,25=50,250000
050 | 997221845 |  | Poplatek za uložení odpadu z asfaltových povrchů na skládce (skládkovné) |  | 1.8 | t
vybouraná konstrukce vozovky:
- asfalt: 1,8=1,800000
051 | 997221855 |  | Poplatek za uložení odpadu z kameniva na skládce (skládkovné) |  | 38.7535 | t
vybouraná konstrukce vozovky:
- kamenivo: 38,7535=38,753500