## 2.1 Rozpočet na šířku s logem f
ROZPOČET
Stavba: Pečovatelská služba, výměna lež. rozvodů
Objekt: | [5 empty] | Objednatel:
Zhotovitel:
JKSO: | [5 empty] | Datum: 26.11.2018
P.Č. | KCN | Kód položky | Popis | MJ | Množství celkem | Cena jednotková | Dodávka | Montáž | Cena celkem | Hmotnost celkem
1 | 2 | 3 | 4 | 5 | 6 | 7 | 8 | 9 | 10 | 11
|  | HSV | Práce a dodávky HSV
|  | 6 | Úpravy povrchů, podlahy a osazování výplní
1 | 014 | 612423531 | Omítka rýh š do 150 mm ve stěnách MV štuková | m2 | 28
|  | 9 | Ostatní konstrukce a práce-bourání
2 | 013 | 971033531 | Vybourání otvorů ve zdivu cihelném pl do 1 m2 na MVC nebo MV tl do 150 mm | m2 | 16
3 | 013 | 974031164 | Vysekání rýh ve zdivu cihelném hl do 150 mm š do 150 mm | m | 24
4 | 013 | 979081111 | Odvoz suti a vybouraných hmot na skládku do 1 km | t | 5.702
5 | 013 | 979082111 | Vnitrostaveništní vodorovná doprava suti a vybouraných hmot do 10 m | t | 5.702
6 | 013 | 979098201 | Poplatek za uložení stavebního betonového odpadu na skládce (skládkovné) | t | 5.702
|  | PSV | Práce a dodávky PSV
|  | 722 | Zdravotechnika - vnitřní vodovod
7 | 721 | 722130803 | Demontáž potrubí ocelové pozinkované závitové do DN 50 | m | 20
8 | 721 | 722130804 | Demontáž potrubí ocelové pozinkované závitové do DN 65 | m | 30
9 | 721 | 722174022 | Potrubí vodovodní plastové PPR svar polyfuze PN 20 D 20 x 3,4 mm BASALT | m | 20
10 | 721 | 722174023 | Potrubí vodovodní plastové PPR svar polyfuze PN 20 D 25 x 4,2 mm BASALT | m | 18
11 | 721 | 722174024 | Potrubí vodovodní plastové PPR svar polyfuze PN 20 D 32 x5,4 mm BASALT | m | 32
12 | 721 | 722174025 | Potrubí vodovodní plastové PPR svar polyfuze PN 20 D 40 x 6,7 mm BASALT | m | 86
13 | 721 | 722174026 | Potrubí vodovodní plastové PPR svar polyfuze PN 20 D 50 x 8,4 mm BASALT | m | 100
14 | 721 | 722174027 | Potrubí vodovodní plastové PPR svar polyfuze PN 20 D 63 x 10,5 mm BASALT | m | 30
15 | 721 | 722181221 | Ochrana vodovodního potrubí přilepenými tepelně izolačními trubicemi z PE tl do 10 mm DN do 22 mm | m | 20
16 | 721 | 722181222 | Ochrana vodovodního potrubí přilepenými tepelně izolačními trubicemi z PE tl do 10 mm DN do 42 mm | m | 10
17 | 721 | 722181223 | Ochrana vodovodního potrubí přilepenými tepelně izolačními trubicemi z PE tl do 10 mm DN do 62 mm | m | 75
18 | 721 | 722181224 | Ochrana vodovodního potrubí přilepenými tepelně izolačními trubicemi z PE tl do 10 mm DN přes 62 mm | m | 14
19 | 721 | 722181252 | Ochrana vodovodního potrubí přilepenými tepelně izolačními trubicemi z PE tl do 25 mm DN do 42 mm | m | 126
20 | 721 | 722181253 | Ochrana vodovodního potrubí přilepenými tepelně izolačními trubicemi z PE tl do 25 mm DN do 62 mm | m | 100
21 | 721 | 722181254 | Ochrana vodovodního potrubí přilepenými tepelně izolačními trubicemi z PE tl do 25 mm DN do 92 mm | m | 30
22 | 721 | 722190401 | Vyvedení a upevnění výpustku do DN 25 | kus | 7
23 | 721 | 722190402 | Vyvedení a upevnění výpustku do DN 50 | kus | 10
24 | 721 | 722190403 | Vyvedení a upevnění výpustku do DN 100 | kus | 2
25 | 721 | 722220232 | Přechodka dGK PPR PN 20 D 25 x G 3/4 s kovovým vnitřním závitem | kus | 7
26 | 721 | 722220233 | Přechodka dGK PPR PN 20 D 32 x G 1 s kovovým vnitřním závitem | kus | 14
27 | 721 | 722220234 | Přechodka dGK PPR PN 20 D 40 x G 5/4 s kovovým vnitřním závitem | kus | 4
28 | 721 | 722220235 | Přechodka dGK PPR PN 20 D 50 x G 6/4 s kovovým vnitřním závitem | kus | 2
29 | 721 | 722220236 | Přechodka dGK PPR PN 20 D 63 x G 2 s kovovým vnitřním závitem | kus | 4
30 | 721 | 722224115 | Kohout plnicí nebo vypouštěcí G 1/2 PN 10 s jedním závitem | kus | 3
31 | 721 | 722230104 | Ventil přímý G 5/4 se dvěma závity | kus | 1
32 | 721 | 722232044 | Kohout kulový přímý G 3/4 PN 42 do 185°C vnitřní závit | kus | 7
33 | 721 | 722232045 | Kohout kulový přímý G 1 PN 42 do 185°C vnitřní závit | kus | 14
34 | 721 | 722232047 | Kohout kulový přímý G 1 1/2 PN 42 do 185°C vnitřní závit | kus | 2
35 | 721 | 722232048 | Kohout kulový přímý G 2 PN 42 do 185°C vnitřní závit | kus | 2
|  | 725 | Zdravotechnika - zařizovací předměty
36 | 721 | 725980123 | Dvířka 60/60 | kus | 7
|  | 763 | Konstrukce montované z desek, dílců a panelů
37 | 763 | 763135211 | Montáž podhledu kazetového 600x600 mm s nosnou konstrukcí poloskrytou | m2 | 105
38 | 590 | 590305700 | podhled kazetový GYPTONE Base A | m2 | 115.5
39 | 763 | 763164635 | SDK obklad kovových kcí tvaru U š do 1,2 m desky 1xDF 12,5 | m | 10
|  | 784 | Dokončovací práce - malby
40 | 784 | 784453301 | Malby směsi HET práškové hlinkové bílé dvojnásobné v místnostech v do 3,8 m | m2 | 185
Celkem