## Krycí list
Soupis stavebních prací s výkazem výměr
Rozpočet |  | 01 | 01 NOVOSTAVBA CHODNÍKU V ULICI VANČUROVA | JKSO
Objekt |  | Název objektu |  | SKP
01 |  | CHODNÍK V ULICI VANČUROVA |  | Měrná jednotka
Stavba |  | Název stavby |  | Počet jednotek
80331 |  | NOVÉ MĚSTO NA MOR.-CHODNÍK VANČUROVA |  | Náklady na m.j. | 0
Projektant |  | Ing. Leoš Pohanka, projektové a inž.služby |  | Typ rozpočtu
Zpracovatel projektu |  | Ing. Leoš Pohanka, projektové a inž.služby
Objednatel |  | Město Nové Město na Moravě
Dodavatel |  |  |  | Zakázkové číslo | 80331
Rozpočtoval |  |  |  | Počet listů
ROZPOČTOVÉ NÁKLADY
Základní rozpočtové náklady
| HSV celkem | 0
Z | PSV celkem | 0
R | M práce celkem | 0
N | M dodávky celkem | 0
ZRN celkem |  | 0
HZS |  | 0
ZRN+HZS |  | 0
ZRN+ost.náklady+HZS |  | 0
Vypracoval |  |  | Za zhotovitele | Za objednatele
Jméno : |  |  | Jméno : | Jméno :
Datum : |  | 2017-03-26 | Datum : | Datum :
Podpis : |  |  | Podpis: | Podpis:
Základ pro DPH |  | 21 | % | 0
DPH |  | 21 | % | 0
Základ pro DPH |  | 0 | % | 0
DPH |  | 0 | % | 0
CENA ZA OBJEKT CELKEM |  |  |  | 0
Poznámka :
"Soupis stavebních prací, dodávek a služeb s výkazem výměr je zpracován rozpočtářkým programem firmy RTS Brno a je převedený do excelu, který je všeobecně přístupný. Popis a číslo položek v soupisu jednoznačně vymezují druh a kvalitu prací, dodávek nebo služeb. Výkazy výměr vychází z projektové dokumentace od firmy Ing. Leoš Pohanka, zahrnující výkresovou dokumentaci, technické zprávy a soupisy výměr, stanovených z CAD, to vše v souladu s vyhl. 499/2006 Sb. o dokumentaci staveb. Výkaz výměr, který je shodný u více položek, je uveden jednou a u dalších položek je uvedena jen celková výměra. Případné obchodní názvy v rozpočtu určují pouze technické parametry výrobků. Na stavbu je možné dodat výrobky s jakýmkoliv jiným obchodním názvem obdobných parametrů. Zpracovaný soupis stavebních prací, dodávek a služeb s výkazem výměr je sestaven plně v souladu s povinnostmi zadavatele, definovanými vyhláškou Ministerstva pro místní rozvoj č. 230/2012 Sb. "

## Rekapitulace
Stavba : |  | 80331 NOVÉ MĚSTO NA MOR.-CHODNÍK VANČUROVA |  |  | Rozpočet : | 01
Objekt : |  | 01 CHODNÍK V ULICI VANČUROVA |  |  | 01 NOVOSTAVBA CHODNÍKU V ULICI VANČUROVA
REKAPITULACE STAVEBNÍCH DÍLŮ
| Stavební díl |  | HSV | PSV | Dodávka | Montáž | HZS
01 | Vedlejší náklady |  | 0 | 0 | 0 | 0 | 0
02 | Ostatní náklady |  | 0 | 0 | 0 | 0 | 0
1 | Zemní práce |  | 0 | 0 | 0 | 0 | 0
2 | Základy,zvláštní zakládání |  | 0 | 0 | 0 | 0 | 0
5 | Komunikace |  | 0 | 0 | 0 | 0 | 0
8 | Trubní vedení |  | 0 | 0 | 0 | 0 | 0
9 | Ostatní konstrukce, bourání |  | 0 | 0 | 0 | 0 | 0
91 | Doplňující práce na komunikaci |  | 0 | 0 | 0 | 0 | 0
99 | Přesun hmot |  | 0 | 0 | 0 | 0 | 0
M21 | Elektromontáže |  | 0 | 0 | 0 | 0 | 0
M22 | Montáž sdělovací a zabezp.tech |  | 0 | 0 | 0 | 0 | 0
M46 | Zemní práce při montážích |  | 0 | 0 | 0 | 0 | 0
D96 | Přesuny suti a vybouraných hmot |  | 0 | 0 | 0 | 0 | 0
| CELKEM OBJEKT |  | 0 | 0 | 0 | 0 | 0
8

## Položky
Soupis stavebních prací s výkazem výměr
Stavba : |  | 80331 NOVÉ MĚSTO NA MOR.-CHODNÍK VANČUROVA |  | Rozpočet: | 01
Objekt : |  | 01 CHODNÍK V ULICI VANČUROVA |  | 01 NOVOSTAVBA CHODNÍKU V ULICI VANČUROVA
P.č. | Číslo položky | Název položky | MJ | množství | cena / MJ | celkem (Kč)
Díl: | 01 | Vedlejší náklady | [6 empty] | 1
1 | 0101 | Vybudování zařízení staveniště | Soubor | 1 | 0 | 0 |  |  | 2 | 12 | 0 | 77 | 1 | 0 | 0 | 0 | 0 | 0 | 12 | 0 | 0
|  | Náklady spojené se zřízením přípojek energií k objektům zařízení staveniště, vybudování případných měřících odběrných míst a zřízení, případná příprava území pro objekty zařízení staveniště a vlastní vybudování objektů zařízení staveniště. |  |  |  |  | Náklady spojené se zřízením přípojek energií k objektům zařízení staveniště, vybudování případných měřících odběrných míst a zřízení, případná příprava území pro objekty zařízení staveniště a vlastní vybudování objektů zařízení staveniště. |  | 3
|  | Položka zahrnuje i náklady na zabezpečení staveniště. |  |  |  |  | Položka zahrnuje i náklady na zabezpečení staveniště. |  | 3
2 | 0102 | Provoz zařízení staveniště | Soubor | 1 | 0 | 0 |  |  | 2 | 12 | 0 | 78 | 1 | 0 | 0 | 0 | 0 | 0 | 12 | 0 | 0
|  | Náklady na vybavení objektů zařízení staveniště , náklady na energie spotřebované dodavatelem v rámci provozu zařízení staveniště, náklady na potřebný úklid v prostorách zařízení staveniště, náklady na nutnou údržbu a opravy na objektech zařízení staveniště a na přípojkách energií. |  |  |  |  | Náklady na vybavení objektů zařízení staveniště , náklady na energie spotřebované dodavatelem v rámci provozu zařízení staveniště, náklady na potřebný úklid v prostorách zařízení staveniště, náklady na nutnou údržbu a opravy na objektech zařízení staveniště a na přípojkách energií. |  | 3
3 | 0103 | Odstranění zařízení staveniště | Soubor | 1 | 0 | 0 |  |  | 2 | 12 | 0 | 79 | 1 | 0 | 0 | 0 | 0 | 0 | 12 | 0 | 0
|  | Odstranění objektů zařízení staveniště včetně přípojek energií a jejich odvoz. Položka zahrnuje i náklady na úpravu povrchů po odstranění zařízení staveniště a úklid ploch, na kterých bylo zařízení staveniště provozováno. |  |  |  |  | Odstranění objektů zařízení staveniště včetně přípojek energií a jejich odvoz. Položka zahrnuje i náklady na úpravu povrchů po odstranění zařízení staveniště a úklid ploch, na kterých bylo zařízení staveniště provozováno. |  | 3
| Celkem za | 01 Vedlejší náklady |  |  |  | 0 |  |  | 4 |  |  |  |  | 0 | 0 | 0 | 0 | 0
Díl: | 02 | Ostatní náklady | [6 empty] | 1
4 | 0201 | Dokumentace skutečného provedení | Soubor | 1 | 0 | 0 |  |  | 2 | 12 | 0 | 80 | 1 | 0 | 0 | 0 | 0 | 0 | 12 | 0 | 0
|  | Náklady na vyhotovení dokumentace skutečného provedení stavby a její předání objednateli v požadované formě a požadovaném počtu. |  |  |  |  | Náklady na vyhotovení dokumentace skutečného provedení stavby a její předání objednateli v požadované formě a požadovaném počtu. |  | 3
5 | 0202 | Geodetické vytyčení, geometrický plán a ostatní geodetické práce | Soubor | 1 | 0 | 0 |  |  | 2 | 12 | 0 | 81 | 1 | 0 | 0 | 0 | 0 | 0 | 12 | 0 | 0
|  | Zahrnuje vyhotovení geometrického plánu, vytyčení stavby včetně vytyčení podzemních sítí jednotlivými správci včetně zabezpečení těchto podzemních sítí. |  |  |  |  | Zahrnuje vyhotovení geometrického plánu, vytyčení stavby včetně vytyčení podzemních sítí jednotlivými správci včetně zabezpečení těchto podzemních sítí. |  | 3
6 | 0203 | Náklady spojené s podmínkami pro publicitu projektu | Soubor | 1 | 0 | 0 |  |  | 2 | 12 | 0 | 82 | 1 | 0 | 0 | 0 | 0 | 0 | 12 | 0 | 0
3
7 | 0204 | Přechodné dopravní značení a zařízení | kpl | 1 | 0 | 0 |  |  | 2 | 12 | 0 | 83 | 1 | 0 | 0 | 0 | 0 | 0 | 12 | 0 | 0
8 | 0205 | Vyřízení zvláštního užívání místních komunikací | kpl | 1 | 0 | 0 |  |  | 2 | 12 | 0 | 84 | 1 | 0 | 0 | 0 | 0 | 0 | 12 | 0 | 0
9 | 0206 | Zkoušky únosnosti pláně | kpl | 1 | 0 | 0 |  |  | 2 | 12 | 0 | 85 | 1 | 0 | 0 | 0 | 0 | 0 | 12 | 0 | 0
|  | -počet zkoušek dle návrhu projektanta |  |  |  |  | -počet zkoušek dle návrhu projektanta |  | 3
10 | 0207 | Geodetické zaměření dokončeného díla | Soubor | 1 | 0 | 0 |  |  | 2 | 12 | 0 | 86 | 1 | 0 | 0 | 0 | 0 | 0 | 12 | 0 | 0
|  | Zahrnuje zaměření dokončeného díla Microstation s vyhotovením polohopisu a výškopisu. |  |  |  |  | Zahrnuje zaměření dokončeného díla Microstation s vyhotovením polohopisu a výškopisu. |  | 3
| Celkem za | 02 Ostatní náklady |  |  |  | 0 |  |  | 4 |  |  |  |  | 0 | 0 | 0 | 0 | 0
Díl: | 1 | Zemní práce | [6 empty] | 1
11 | 113106231R00 | Rozebrání dlažeb ze zámkové dlažby v kamenivu | m2 | 25.6 | 0 | 0 |  |  | 2 | 1 | 1 | 1 | 1 | 0 | 0 | 0 | 0 | 0 | 1 | 1 | 0
|  | R00 |  |  |  |  | R00 |  | 3
|  | Výměra dle výpisu výměr z projektu-odměřeno z CAD: |  | 0 |  |  |  | Výměra dle výpisu výměr z projektu-odměřeno z CAD:
|  | dle výkr.č.01 Situace, 02 Vzorové řezy a Tech.zprávy:25,6 |  | 25.6 |  |  |  | dle výkr.č.01 Situace, 02 Vzorové řezy a Tech.zprávy:25,6
12 | 113107520R00 | Odstranění podkladu pl. 50 m2,kam.drcené tl.20 cm | m2 | 25.6 | 0 | 0 |  |  | 2 | 1 | 1 | 1 | 1 | 0 | 0 | 0 | 0 | 0 | 1 | 1 | 0
|  | R00 |  |  |  |  | R00 |  | 3
13 | 113202111R00 | Vytrhání obrub z krajníků nebo obrubníků stojatých | m | 38.5 | 0 | 0 |  |  | 2 | 1 | 1 | 1 | 1 | 0 | 0 | 0 | 0 | 0 | 1 | 1 | 0
|  | včetně lože a přídlažby |  |  |  |  | včetně lože a přídlažby |  | 3
|  | Výměra dle výpisu výměr z projektu-odměřeno z CAD: |  | 0 |  |  |  | Výměra dle výpisu výměr z projektu-odměřeno z CAD:
|  | dle výkr.č.01 Situace, 02 Vzorové řezy a Tech.zprávy:38,5 |  | 38.5 |  |  |  | dle výkr.č.01 Situace, 02 Vzorové řezy a Tech.zprávy:38,5
14 | 122202201R00 | Odkopávky pro silnice v hor. 3 do 100 m3 | m3 | 62.61 | 0 | 0 |  |  | 2 | 1 | 1 | 1 | 1 | 0 | 0 | 0 | 0 | 0 | 1 | 1 | 0
|  | Výměra dle výpisu výměr z projektu-odměřeno z CAD: |  | 0 |  |  |  | Výměra dle výpisu výměr z projektu-odměřeno z CAD:
|  | dle výkr.č.01 Situace, 02 Vzorové řezy a Tech.zprávy:62,61 |  | 62.61 |  |  |  | dle výkr.č.01 Situace, 02 Vzorové řezy a Tech.zprávy:62,61
15 | 122202209R00 | Příplatek za lepivost - odkop. pro silnice v hor.3 | m3 | 12.522 | 0 | 0 |  |  | 2 | 1 | 1 | 1 | 1 | 0 | 0 | 0 | 0 | 0 | 1 | 1 | 0
|  | R00 |  |  |  |  | R00 |  | 3
|  | Z 20%:62,61*0,2 |  | 12.522 |  |  |  | Z 20%:62,61*0,2
16 | 162201102R00 | Vodorovné přemístění výkopku z hor.1-4 do 50 m | m3 | 2.16 | 0 | 0 |  |  | 2 | 1 | 1 | 1 | 1 | 0 | 0 | 0 | 0 | 0 | 1 | 1 | 0
|  | PRO KRAJNICE-TAM A ZPĚT:1,08*2 |  | 2.16 |  |  |  | PRO KRAJNICE-TAM A ZPĚT:1,08*2
17 | 162601102R00 | Vodorovné přemístění výkopku z hor.1-4 do 5000 m | m3 | 61.53 | 0 | 0 |  |  | 2 | 1 | 1 | 1 | 1 | 0 | 0 | 0 | 0 | 0 | 1 | 1 | 0
|  | VÝKOP:62,61 |  | 62.61 |  |  |  | VÝKOP:62,61
|  | ODP.PRO KRAJNICE:-1,08 |  | -1.08 |  |  |  | ODP.PRO KRAJNICE:-1,08
18 | 167101101R00 | Nakládání výkopku z hor.1-4 v množství do 100 m3 | m3 | 1.08 | 0 | 0 |  |  | 2 | 1 | 1 | 1 | 1 | 0 | 0 | 0 | 0 | 0 | 1 | 1 | 0
|  | PRO KRAJNICE:1,08 |  | 1.08 |  |  |  | PRO KRAJNICE:1,08
19 | 171201201R00 | Uložení sypaniny na skl.-modelace na výšku přes 2m | m3 | 61.53 | 0 | 0 |  |  | 2 | 1 | 1 | 1 | 1 | 0 | 0 | 0 | 0 | 0 | 1 | 1 | 0
|  | R00 |  |  |  |  | R00 |  | 3
20 | 180402112R00 | Založení trávníku parkového výsevem svah do 1:2 | m2 | 7 | 0 | 0 |  |  | 2 | 1 | 1 | 1 | 1 | 0 | 0 | 0 | 0 | 0 | 1 | 1 | 0
|  | R00 |  |  |  |  | R00 |  | 3
|  | Výměra dle výpisu výměr z projektu-odměřeno z CAD: |  | 0 |  |  |  | Výměra dle výpisu výměr z projektu-odměřeno z CAD:
|  | dle výkr.č.01 Situace, 02 Vzorové řezy a Tech.zprávy:7 |  | 7 |  |  |  | dle výkr.č.01 Situace, 02 Vzorové řezy a Tech.zprávy:7
21 | 181101101R00 | Úprava pláně v zářezech v hor. 1-4, bez zhutnění | m2 | 7 | 0 | 0 |  |  | 2 | 1 | 1 | 1 | 1 | 0 | 0 | 0 | 0 | 0 | 1 | 1 | 0
|  | R00 |  |  |  |  | R00 |  | 3
22 | 181101102R00 | Úprava pláně v zářezech v hor. 1-4, se zhutněním | m2 | 247.05 | 0 | 0 |  |  | 2 | 1 | 1 | 1 | 1 | 0 | 0 | 0 | 0 | 0 | 1 | 1 | 0
|  | R00 |  |  |  |  | R00 |  | 3
|  | Výměra dle výpisu výměr z projektu-odměřeno z CAD: |  | 0 |  |  |  | Výměra dle výpisu výměr z projektu-odměřeno z CAD:
|  | dle výkr.č.01 Situace, 02 Vzorové řezy a Tech.zprávy:140+52,4+21,5+4,4 |  | 218.3 |  |  |  | dle výkr.č.01 Situace, 02 Vzorové řezy a Tech.zprávy:140+52,4+21,5+4,4
|  | ÚPRAVA VJEZDU:10 |  | 10 |  |  |  | ÚPRAVA VJEZDU:10
|  | POD OBRUBNÍKY:(20+13+3+3+36)*0,25 |  | 18.75 |  |  |  | POD OBRUBNÍKY:(20+13+3+3+36)*0,25
23 | 182001112R00 | Plošná úprava terénu, nerovnosti do 10 cm svah 1:2 | m2 | 7 | 0 | 0 |  |  | 2 | 1 | 1 | 1 | 1 | 0 | 0 | 0 | 0 | 0 | 1 | 1 | 0
|  | R00 |  |  |  |  | R00 |  | 3
|  | Výměra dle výpisu výměr z projektu-odměřeno z CAD: |  | 0 |  |  |  | Výměra dle výpisu výměr z projektu-odměřeno z CAD:
|  | dle výkr.č.01 Situace, 02 Vzorové řezy a Tech.zprávy:7 |  | 7 |  |  |  | dle výkr.č.01 Situace, 02 Vzorové řezy a Tech.zprávy:7
|  | PRO OZELENĚNÍ: |  | 0 |  |  |  | PRO OZELENĚNÍ:
24 | 182301121R00 | Rozprostření ornice, svah, tl. do 10 cm, do 500 m2 | m2 | 7 | 0 | 0 |  |  | 2 | 1 | 1 | 1 | 1 | 0 | 0 | 0 | 0 | 0 | 1 | 1 | 0
|  | R00 |  |  |  |  | R00 |  | 3
|  | Výměra dle výpisu výměr z projektu-odměřeno z CAD: |  | 0 |  |  |  | Výměra dle výpisu výměr z projektu-odměřeno z CAD:
|  | dle výkr.č.01 Situace, 02 Vzorové řezy a Tech.zprávy:7 |  | 7 |  |  |  | dle výkr.č.01 Situace, 02 Vzorové řezy a Tech.zprávy:7
25 | 185803112R00 | Ošetření trávníku na svahu 1:2 | m2 | 7 | 0 | 0 |  |  | 2 | 1 | 1 | 1 | 1 | 0 | 0 | 0 | 0 | 0 | 1 | 1 | 0
|  | R00 |  |  |  |  | R00 |  | 3
26 | 199000002R00 | Poplatek za skládku horniny 1- 4 | m3 | 61.53 | 0 | 0 |  |  | 2 | 1 | 1 | 1 | 1 | 0 | 0 | 0 | 0 | 0 | 1 | 1 | 0
|  | R00 |  |  |  |  | R00 |  | 3
27 | 1R01 | Přehutnění na 30 MPa, nejméně na 100% PS, při nesplnění provedení úpravy pláně | m2 | 218.3 | 0 | 0 |  |  | 2 | 12 | 0 | 17 | 1 | 0 | 0 | 0 | 0 | 0 | 12 | 0 | 0
|  | Výměra dle výpisu výměr z projektu-odměřeno z CAD: |  | 0 |  |  |  | Výměra dle výpisu výměr z projektu-odměřeno z CAD:
|  | dle výkr.č.01 Situace, 02 Vzorové řezy a Tech.zprávy:140+52,4+21,5+4,4 |  | 218.3 |  |  |  | dle výkr.č.01 Situace, 02 Vzorové řezy a Tech.zprávy:140+52,4+21,5+4,4
28 | 00572420 | Směs travní parková okrasná | kg | 0.3675 | 0 | 0 |  |  | 2 | 3 | 0 | 572420 | 1 | 0 | 0 | 0 | 0 | 0 | 3 | 0 | 0.001
|  | Výměra dle výpisu výměr z projektu-odměřeno z CAD: |  | 0 |  |  |  | Výměra dle výpisu výměr z projektu-odměřeno z CAD:
|  | dle výkr.č.01 Situace, 02 Vzorové řezy a Tech.zprávy:7*0,05*1,05 |  | 0.3675 |  |  |  | dle výkr.č.01 Situace, 02 Vzorové řezy a Tech.zprávy:7*0,05*1,05
29 | 10364200 | Ornice pro pozemkové úpravy -úprava, naložení, dovoz | m3 | 0.7 | 0 | 0 |  |  | 2 | 3 | 0 | 10364200 | 1 | 0 | 0 | 0 | 0 | 0 | 3 | 0 | 1.67
|  | Výměra dle výpisu výměr z projektu-odměřeno z CAD: |  | 0 |  |  |  | Výměra dle výpisu výměr z projektu-odměřeno z CAD:
|  | dle výkr.č.01 Situace, 02 Vzorové řezy a Tech.zprávy:7*0,1 |  | 0.7 |  |  |  | dle výkr.č.01 Situace, 02 Vzorové řezy a Tech.zprávy:7*0,1
| Celkem za | 1 Zemní práce |  |  |  | 0 |  |  | 4 |  |  |  |  | 0 | 0 | 0 | 0 | 0
Díl: | 2 | Základy,zvláštní zakládání | [6 empty] | 1
30 | 275261111R00 | Osazování bloků základových patek objemu do 0,10m3 | kus | 2 | 0 | 0 |  |  | 2 | 1 | 1 | 1 | 1 | 0 | 0 | 0 | 0 | 0 | 1 | 1 | 0.12846
|  | R00 |  |  |  |  | R00 |  | 3
|  | PRO ZNAČKY:2 |  | 2 |  |  |  | PRO ZNAČKY:2
31 | 59232500 | Patka zákl pro značky | kus | 2.02 | 0 | 0 |  |  | 2 | 3 | 0 | 59232500 | 1 | 0 | 0 | 0 | 0 | 0 | 3 | 0 | 0.028
|  | PRO ZNAČKY:2*1,01 |  | 2.02 |  |  |  | PRO ZNAČKY:2*1,01
| Celkem za | 2 Základy,zvláštní zakládání |  |  |  | 0 |  |  | 4 |  |  |  |  | 0 | 0 | 0 | 0 | 0
Díl: | 5 | Komunikace | [6 empty] | 1
32 | 564831111R00 | Podklad ze štěrkodrti po zhutnění tloušťky 10 cm | m2 | 28.75 | 0 | 0 |  |  | 2 | 1 | 1 | 1 | 1 | 0 | 0 | 0 | 0 | 0 | 1 | 1 | 0.18907
|  | R00 |  |  |  |  | R00 |  | 3
|  | Výměra dle výpisu výměr z projektu-odměřeno z CAD: |  | 0 |  |  |  | Výměra dle výpisu výměr z projektu-odměřeno z CAD:
|  | dle výkr.č.01 Situace, 02 Vzorové řezy a Tech.zprávy: |  | 0 |  |  |  | dle výkr.č.01 Situace, 02 Vzorové řezy a Tech.zprávy:
|  | ÚPRAVA VJEZDU:10 |  | 10 |  |  |  | ÚPRAVA VJEZDU:10
|  | POD OBRUBNÍKY:(20+13+3+3+36)*0,25 |  | 18.75 |  |  |  | POD OBRUBNÍKY:(20+13+3+3+36)*0,25
33 | 564851111R00 | Podklad ze štěrkodrti po zhutnění tloušťky 15 cm | m2 | 140 | 0 | 0 |  |  | 2 | 1 | 1 | 1 | 1 | 0 | 0 | 0 | 0 | 0 | 1 | 1 | 0.27994
|  | R00 |  |  |  |  | R00 |  | 3
|  | Výměra dle výpisu výměr z projektu-odměřeno z CAD: |  | 0 |  |  |  | Výměra dle výpisu výměr z projektu-odměřeno z CAD:
|  | dle výkr.č.01 Situace, 02 Vzorové řezy a Tech.zprávy:140 |  | 140 |  |  |  | dle výkr.č.01 Situace, 02 Vzorové řezy a Tech.zprávy:140
34 | 564871111R00 | Podklad ze štěrkodrti po zhutnění tloušťky 25 cm | m2 | 78.3 | 0 | 0 |  |  | 2 | 1 | 1 | 1 | 1 | 0 | 0 | 0 | 0 | 0 | 1 | 1 | 0.46166
|  | R00 |  |  |  |  | R00 |  | 3
|  | Výměra dle výpisu výměr z projektu-odměřeno z CAD: |  | 0 |  |  |  | Výměra dle výpisu výměr z projektu-odměřeno z CAD:
|  | dle výkr.č.01 Situace, 02 Vzorové řezy a Tech.zprávy:52,4+21,5+4,4 |  | 78.3 |  |  |  | dle výkr.č.01 Situace, 02 Vzorové řezy a Tech.zprávy:52,4+21,5+4,4
35 | 569903311R00 | Zřízení zemních krajnic se zhutněním | m3 | 1.08 | 0 | 0 |  |  | 2 | 1 | 1 | 1 | 1 | 0 | 0 | 0 | 0 | 0 | 1 | 1 | 0
|  | Výměra dle výpisu výměr z projektu-odměřeno z CAD: |  | 0 |  |  |  | Výměra dle výpisu výměr z projektu-odměřeno z CAD:
|  | dle výkr.č.01 Situace, 02 Vzorové řezy a Tech.zprávy: |  | 0 |  |  |  | dle výkr.č.01 Situace, 02 Vzorové řezy a Tech.zprávy:
|  | U PARKOVÝCH OBRUBNÍKŮ:36*0,15*0,2 |  | 1.08 |  |  |  | U PARKOVÝCH OBRUBNÍKŮ:36*0,15*0,2
36 | 596215020R00 | Kladení zámkové dlažby tl. 6 cm do drtě tl. 3 cm | m2 | 140 | 0 | 0 |  |  | 2 | 1 | 1 | 1 | 1 | 0 | 0 | 0 | 0 | 0 | 1 | 1 | 0.05545
|  | R00 |  |  |  |  | R00 |  | 3
|  | Výměra dle výpisu výměr z projektu-odměřeno z CAD: |  | 0 |  |  |  | Výměra dle výpisu výměr z projektu-odměřeno z CAD:
|  | dle výkr.č.01 Situace, 02 Vzorové řezy a Tech.zprávy:140 |  | 140 |  |  |  | dle výkr.č.01 Situace, 02 Vzorové řezy a Tech.zprávy:140
37 | 596215040R00 | Kladení zámkové dlažby tl. 8 cm do drtě tl. 4 cm | m2 | 78.3 | 0 | 0 |  |  | 2 | 1 | 1 | 1 | 1 | 0 | 0 | 0 | 0 | 0 | 1 | 1 | 0.0739
|  | R00 |  |  |  |  | R00 |  | 3
|  | Výměra dle výpisu výměr z projektu-odměřeno z CAD: |  | 0 |  |  |  | Výměra dle výpisu výměr z projektu-odměřeno z CAD:
|  | dle výkr.č.01 Situace, 02 Vzorové řezy a Tech.zprávy:52,4+21,5+4,4 |  | 78.3 |  |  |  | dle výkr.č.01 Situace, 02 Vzorové řezy a Tech.zprávy:52,4+21,5+4,4
38 | 596215045R00 | Příplatek za kladení dlažby tl. 8cm, drť, do100 m2 | m2 | 78.3 | 0 | 0 |  |  | 2 | 1 | 1 | 1 | 1 | 0 | 0 | 0 | 0 | 0 | 1 | 1 | 0
39 | 596215048R00 | Příplatek za více barev dlažby tl. 8 cm, do drtě | m2 | 25.9 | 0 | 0 |  |  | 2 | 1 | 1 | 1 | 1 | 0 | 0 | 0 | 0 | 0 | 1 | 1 | 0
|  | R00 |  |  |  |  | R00 |  | 3
|  | SLEPECKÁ:21,5+4,4 |  | 25.9 |  |  |  | SLEPECKÁ:21,5+4,4
40 | 596215049R00 | Příplatek za více tvarů dlažby tl. 8 cm, do drtě | m2 | 25.9 | 0 | 0 |  |  | 2 | 1 | 1 | 1 | 1 | 0 | 0 | 0 | 0 | 0 | 1 | 1 | 0
|  | R00 |  |  |  |  | R00 |  | 3
|  | SLEPECKÁ:21,5+4,4 |  | 25.9 |  |  |  | SLEPECKÁ:21,5+4,4
41 | 5R01 | Dodávka umělá vodící linie š.400mm, tl.80mm, dlažba s podélnými žlábky šedá | m2 | 4.62 | 0 | 0 |  |  | 2 | 12 | 0 | 32 | 1 | 0 | 0 | 0 | 0 | 0 | 12 | 0 | 0.152
|  | Výměra dle výpisu výměr z projektu-odměřeno z CAD: |  | 0 |  |  |  | Výměra dle výpisu výměr z projektu-odměřeno z CAD:
|  | dle výkr.č.01 Situace, 02 Vzorové řezy a Tech.zprávy:4,4*1,05 |  | 4.62 |  |  |  | dle výkr.č.01 Situace, 02 Vzorové řezy a Tech.zprávy:4,4*1,05
42 | 59245264 | Dlažba červená pro nevidomé 20x10x8 | m2 | 22.575 | 0 | 0 |  |  | 2 | 3 | 0 | 59245264 | 1 | 0 | 0 | 0 | 0 | 0 | 3 | 0 | 0.176
|  | SLEPECKÁ:21,5*1,05 |  | 22.575 |  |  |  | SLEPECKÁ:21,5*1,05
43 | 59245300 | Dlažba přírodní tl.8 cm | m2 | 55.02 | 0 | 0 |  |  | 2 | 3 | 0 | 59245300 | 1 | 0 | 0 | 0 | 0 | 0 | 3 | 0 | 0.152
|  | Výměra dle výpisu výměr z projektu-odměřeno z CAD: |  | 0 |  |  |  | Výměra dle výpisu výměr z projektu-odměřeno z CAD:
|  | dle výkr.č.01 Situace, 02 Vzorové řezy a Tech.zprávy:52,4*1,05 |  | 55.02 |  |  |  | dle výkr.č.01 Situace, 02 Vzorové řezy a Tech.zprávy:52,4*1,05
44 | 592453092 | Dlažba rovná přírodní 20x10x6 | m2 | 147 | 0 | 0 |  |  | 2 | 3 | 0 | 592453092 | 1 | 0 | 0 | 0 | 0 | 0 | 3 | 0 | 0.131
|  | Výměra dle výpisu výměr z projektu-odměřeno z CAD: |  | 0 |  |  |  | Výměra dle výpisu výměr z projektu-odměřeno z CAD:
|  | dle výkr.č.01 Situace, 02 Vzorové řezy a Tech.zprávy:140*1,05 |  | 147 |  |  |  | dle výkr.č.01 Situace, 02 Vzorové řezy a Tech.zprávy:140*1,05
| Celkem za | 5 Komunikace |  |  |  | 0 |  |  | 4 |  |  |  |  | 0 | 0 | 0 | 0 | 0
Díl: | 8 | Trubní vedení | [6 empty] | 1
45 | 899431111R00 | Výšková úprava do 20 cm, zvýšení krytu šoupěte | kus | 8 | 0 | 0 |  |  | 2 | 1 | 1 | 1 | 1 | 0 | 0 | 0 | 0 | 0 | 1 | 1 | 0.3159
|  | R00 |  |  |  |  | R00 |  | 3
|  | Výměra dle výpisu výměr z projektu-odměřeno z CAD: |  | 0 |  |  |  | Výměra dle výpisu výměr z projektu-odměřeno z CAD:
|  | dle výkr.č.01 Situace, 02 Vzorové řezy a Tech.zprávy:8 |  | 8 |  |  |  | dle výkr.č.01 Situace, 02 Vzorové řezy a Tech.zprávy:8
| Celkem za | 8 Trubní vedení |  |  |  | 0 |  |  | 4 |  |  |  |  | 0 | 0 | 0 | 0 | 0
Díl: | 9 | Ostatní konstrukce, bourání | [6 empty] | 1
46 | 9R01 | Příplatek za napojení obrubníků na stávající konst | ks | 16 | 0 | 0 |  |  | 2 | 12 | 0 | 37 | 1 | 0 | 0 | 0 | 0 | 0 | 12 | 0 | 0
| Celkem za | 9 Ostatní konstrukce, bourání |  |  |  | 0 |  |  | 4 |  |  |  |  | 0 | 0 | 0 | 0 | 0
Díl: | 91 | Doplňující práce na komunikaci | [6 empty] | 1
47 | 914001111R00 | Osaz sloupků, montáž svislých dopr.značek | kus | 1 | 0 | 0 |  |  | 2 | 1 | 1 | 1 | 1 | 0 | 0 | 0 | 0 | 0 | 1 | 1 | 0.25
|  | R00 |  |  |  |  | R00 |  | 3
|  | Výměra dle výpisu výměr z projektu-odměřeno z CAD: |  | 0 |  |  |  | Výměra dle výpisu výměr z projektu-odměřeno z CAD:
|  | dle výkr.č.01 Situace, 02 Vzorové řezy a Tech.zprávy:1 |  | 1 |  |  |  | dle výkr.č.01 Situace, 02 Vzorové řezy a Tech.zprávy:1
48 | 915491211R00 | Osazení vodícího proužku do MC,podkl.C12/15, 25 cm | m | 21 | 0 | 0 |  |  | 2 | 1 | 1 | 1 | 1 | 0 | 0 | 0 | 0 | 0 | 1 | 1 | 0.08232
|  | Výměra dle výpisu výměr z projektu-odměřeno z CAD: |  | 0 |  |  |  | Výměra dle výpisu výměr z projektu-odměřeno z CAD:
|  | dle výkr.č.01 Situace, 02 Vzorové řezy a Tech.zprávy:21 |  | 21 |  |  |  | dle výkr.č.01 Situace, 02 Vzorové řezy a Tech.zprávy:21
49 | 915721111R00 | Vodorovné značení střík.barvou stopčar,zeber atd. | m2 | 8.5 | 0 | 0 |  |  | 2 | 1 | 1 | 1 | 1 | 0 | 0 | 0 | 0 | 0 | 1 | 1 | 0.00076
|  | R00 |  |  |  |  | R00 |  | 3
|  | Výměra dle výpisu výměr z projektu-odměřeno z CAD: |  | 0 |  |  |  | Výměra dle výpisu výměr z projektu-odměřeno z CAD:
|  | dle výkr.č.01 Situace, 02 Vzorové řezy a Tech.zprávy: |  | 0 |  |  |  | dle výkr.č.01 Situace, 02 Vzorové řezy a Tech.zprávy:
|  | V7 "PŘECHOD PRO CHODCE":8,5 |  | 8.5 |  |  |  | V7 "PŘECHOD PRO CHODCE":8,5
50 | 915791112R00 | Předznačení pro značení stopčáry, zebry, nápisů | m2 | 8.5 | 0 | 0 |  |  | 2 | 1 | 1 | 1 | 1 | 0 | 0 | 0 | 0 | 0 | 1 | 1 | 0
51 | 917862111R00 | Osazení stojat. obrub.bet. s opěrou,lože z C 16/20 | m | 75 | 0 | 0 |  |  | 2 | 1 | 1 | 1 | 1 | 0 | 0 | 0 | 0 | 0 | 1 | 1 | 0.14874
|  | Výměra dle výpisu výměr z projektu-odměřeno z CAD: |  | 0 |  |  |  | Výměra dle výpisu výměr z projektu-odměřeno z CAD:
|  | dle výkr.č.01 Situace, 02 Vzorové řezy a Tech.zprávy:20+13+3+3+36 |  | 75 |  |  |  | dle výkr.č.01 Situace, 02 Vzorové řezy a Tech.zprávy:20+13+3+3+36
52 | 919723212R00 | Dilatační spáry řez. podélné 9 mm, zalití za tepla | m | 28.5 | 0 | 0 |  |  | 2 | 1 | 1 | 1 | 1 | 0 | 0 | 0 | 0 | 0 | 1 | 1 | 2e-05
|  | Platí pro proříznutí spáry a zalití za tepla asfaltem. |  |  |  |  | Platí pro proříznutí spáry a zalití za tepla asfaltem. |  | 3
|  | Výměra dle výpisu výměr z projektu-odměřeno z CAD: |  | 0 |  |  |  | Výměra dle výpisu výměr z projektu-odměřeno z CAD:
|  | dle výkr.č.01 Situace, 02 Vzorové řezy a Tech.zprávy:28,5 |  | 28.5 |  |  |  | dle výkr.č.01 Situace, 02 Vzorové řezy a Tech.zprávy:28,5
53 | 919731122R00 | Zarovnání styčné plochy živičné tl. do 10 cm | m | 28.5 | 0 | 0 |  |  | 2 | 1 | 1 | 1 | 1 | 0 | 0 | 0 | 0 | 0 | 1 | 1 | 0
|  | R00 |  |  |  |  | R00 |  | 3
|  | Výměra dle výpisu výměr z projektu-odměřeno z CAD: |  | 0 |  |  |  | Výměra dle výpisu výměr z projektu-odměřeno z CAD:
|  | dle výkr.č.01 Situace, 02 Vzorové řezy a Tech.zprávy:28,5 |  | 28.5 |  |  |  | dle výkr.č.01 Situace, 02 Vzorové řezy a Tech.zprávy:28,5
54 | 919735112R00 | Řezání stávajícího živičného krytu tl. 5 - 10 cm | m | 28.5 | 0 | 0 |  |  | 2 | 1 | 1 | 1 | 1 | 0 | 0 | 0 | 0 | 0 | 1 | 1 | 0
|  | R00 |  |  |  |  | R00 |  | 3
55 | 919735123R00 | Řezání stávajícího betonového krytu tl. 10 - 15 cm | m | 5.3167 | 0 | 0 |  |  | 2 | 1 | 1 | 1 | 1 | 0 | 0 | 0 | 0 | 0 | 1 | 1 | 0
|  | Řezání beton.obrubníků |  |  |  |  | Řezání beton.obrubníků |  | 3
|  | Výměra dle výpisu výměr z projektu-odměřeno z CAD: |  | 0 |  |  |  | Výměra dle výpisu výměr z projektu-odměřeno z CAD:
|  | dle výkr.č.01 Situace, 02 Vzorové řezy a Tech.zprávy:(20*0,25+13*0,15+36*0,25)/3 |  | 5.3167 |  |  |  | dle výkr.č.01 Situace, 02 Vzorové řezy a Tech.zprávy:(20*0,25+13*0,15+36*0,25)/3
56 | 11162320 | Asfalt silniční | T | 0.0285 | 0 | 0 |  |  | 2 | 3 | 0 | 11162320 | 1 | 0 | 0 | 0 | 0 | 0 | 3 | 0 | 1
|  | Výměra dle výpisu výměr z projektu-odměřeno z CAD: |  | 0 |  |  |  | Výměra dle výpisu výměr z projektu-odměřeno z CAD:
|  | dle výkr.č.01 Situace, 02 Vzorové řezy a Tech.zprávy:28,5*0,001 |  | 0.0285 |  |  |  | dle výkr.č.01 Situace, 02 Vzorové řezy a Tech.zprávy:28,5*0,001
57 | 40445045.A | Značka dopr inf IP 6, fól1 | kus | 2 | 0 | 0 |  |  | 2 | 3 | 0 | 40445045.A | 1 | 0 | 0 | 0 | 0 | 0 | 3 | 0 | 0.0051
|  | PŘECHOD PRO CHODCE-ZVÝRAZNĚNÁ |  |  |  |  | PŘECHOD PRO CHODCE-ZVÝRAZNĚNÁ |  | 3
|  | Výměra dle výpisu výměr z projektu-odměřeno z CAD: |  | 0 |  |  |  | Výměra dle výpisu výměr z projektu-odměřeno z CAD:
|  | dle výkr.č.01 Situace, 02 Vzorové řezy a Tech.zprávy:2 |  | 2 |  |  |  | dle výkr.č.01 Situace, 02 Vzorové řezy a Tech.zprávy:2
58 | 40445960 | Sloupek Fe 60/3 s povrchovou úpravou | m | 6 | 0 | 0 |  |  | 2 | 3 | 0 | 40445960 | 1 | 0 | 0 | 0 | 0 | 0 | 3 | 0 | 0.002
|  | Výměra dle výpisu výměr z projektu-odměřeno z CAD: |  | 0 |  |  |  | Výměra dle výpisu výměr z projektu-odměřeno z CAD:
|  | dle výkr.č.01 Situace, 02 Vzorové řezy a Tech.zprávy:2*3 |  | 6 |  |  |  | dle výkr.č.01 Situace, 02 Vzorové řezy a Tech.zprávy:2*3
59 | 40445962.A | Dopravní příslušenství, patka AL 4 ks kot šroubů | kus | 2 | 0 | 0 |  |  | 2 | 3 | 0 | 40445962.A | 1 | 0 | 0 | 0 | 0 | 0 | 3 | 0 | 0.00126
60 | 592162117 | Přídlažba silniční vysoká ABK 50/25/10 přírodní | kus | 21.42 | 0 | 0 |  |  | 2 | 3 | 0 | 592162117 | 1 | 0 | 0 | 0 | 0 | 0 | 3 | 0 | 0.027
|  | Výměra dle výpisu výměr z projektu-odměřeno z CAD: |  | 0 |  |  |  | Výměra dle výpisu výměr z projektu-odměřeno z CAD:
|  | dle výkr.č.01 Situace, 02 Vzorové řezy a Tech.zprávy:21*1,02 |  | 21.42 |  |  |  | dle výkr.č.01 Situace, 02 Vzorové řezy a Tech.zprávy:21*1,02
61 | 59217421 | Obrubník chodníkový ABO 14-10 1000/100/250 | kus | 36.36 | 0 | 0 |  |  | 2 | 3 | 0 | 59217421 | 1 | 0 | 0 | 0 | 0 | 0 | 3 | 0 | 0.06
|  | Výměra dle výpisu výměr z projektu-odměřeno z CAD: |  | 0 |  |  |  | Výměra dle výpisu výměr z projektu-odměřeno z CAD:
|  | dle výkr.č.01 Situace, 02 Vzorové řezy a Tech.zprávy:36*1,01 |  | 36.36 |  |  |  | dle výkr.č.01 Situace, 02 Vzorové řezy a Tech.zprávy:36*1,01
62 | 59217460 | Obrubník silniční dvouvrstvý ABO 2-15 100x15x25cm | kus | 20.2 | 0 | 0 |  |  | 2 | 3 | 0 | 59217460 | 1 | 0 | 0 | 0 | 0 | 0 | 3 | 0 | 0.081
|  | Výměra dle výpisu výměr z projektu-odměřeno z CAD: |  | 0 |  |  |  | Výměra dle výpisu výměr z projektu-odměřeno z CAD:
|  | dle výkr.č.01 Situace, 02 Vzorové řezy a Tech.zprávy: |  | 0 |  |  |  | dle výkr.č.01 Situace, 02 Vzorové řezy a Tech.zprávy:
|  | 13 BUDE VYMĚNĚNO V MÍSTĚ STÁVAJÍCÍHO PŘECHODU A VJEZDU:20*1,01 |  | 20.2 |  |  |  | 13 BUDE VYMĚNĚNO V MÍSTĚ STÁVAJÍCÍHO PŘECHODU A VJEZDU:20*1,01
63 | 59217476 | Obrubník silniční nájezdový 1000/150/150 šedý | kus | 13.13 | 0 | 0 |  |  | 2 | 3 | 0 | 59217476 | 1 | 0 | 0 | 0 | 0 | 0 | 3 | 0 | 0.048
|  | Výměra dle výpisu výměr z projektu-odměřeno z CAD: |  | 0 |  |  |  | Výměra dle výpisu výměr z projektu-odměřeno z CAD:
|  | dle výkr.č.01 Situace, 02 Vzorové řezy a Tech.zprávy: |  | 0 |  |  |  | dle výkr.č.01 Situace, 02 Vzorové řezy a Tech.zprávy:
|  | 10 V MÍSTĚ NOVÉHO PŘECHODU A VJEZDU:13*1,01 |  | 13.13 |  |  |  | 10 V MÍSTĚ NOVÉHO PŘECHODU A VJEZDU:13*1,01
64 | 59217480 | Obrubník silniční přechodový L 1000/150/150-250 | kus | 3.03 | 0 | 0 |  |  | 2 | 3 | 0 | 59217480 | 1 | 0 | 0 | 0 | 0 | 0 | 3 | 0 | 0.064
|  | Výměra dle výpisu výměr z projektu-odměřeno z CAD: |  | 0 |  |  |  | Výměra dle výpisu výměr z projektu-odměřeno z CAD:
|  | dle výkr.č.01 Situace, 02 Vzorové řezy a Tech.zprávy:3*1,01 |  | 3.03 |  |  |  | dle výkr.č.01 Situace, 02 Vzorové řezy a Tech.zprávy:3*1,01
65 | 59217481 | Obrubník silniční přechodový P 1000/150/150-250 | kus | 3.03 | 0 | 0 |  |  | 2 | 3 | 0 | 59217481 | 1 | 0 | 0 | 0 | 0 | 0 | 3 | 0 | 0.064
|  | Výměra dle výpisu výměr z projektu-odměřeno z CAD: |  | 0 |  |  |  | Výměra dle výpisu výměr z projektu-odměřeno z CAD:
|  | dle výkr.č.01 Situace, 02 Vzorové řezy a Tech.zprávy:3*1,01 |  | 3.03 |  |  |  | dle výkr.č.01 Situace, 02 Vzorové řezy a Tech.zprávy:3*1,01
| Celkem za | 91 Doplňující práce na komunikaci |  |  |  | 0 |  |  | 4 |  |  |  |  | 0 | 0 | 0 | 0 | 0
Díl: | 99 | Přesun hmot | [6 empty] | 1
66 | 998223011 | Přesun hmot, pozemní komunikace, kryt dlážděný | t | 149.2389 | 0 | 0 |  |  | 2 | 7 | 1 | 2 | 1 | 0 | 0 | 0 | 0 | 0 | 7 | 1 | 0
|  | R00 |  |  |  |  | R00 |  | 3
| Celkem za | 99 Přesun hmot |  |  |  | 0 |  |  | 4 |  |  |  |  | 0 | 0 | 0 | 0 | 0
Díl: | M21 | Elektromontáže | [6 empty] | 1
67 | 210220021RT1 | Vedení uzemňovací v zemi FeZn do 120 mm2 včetně pásku FeZn 30 x 4 mm | m | 105 | 0 | 0 |  |  | 2 | 1 | 0 | 0 | 4 | 0 | 0 | 0 | 0 | 0 | 1 | 0 | 0.00099
|  | Výměra dle výpisu výměr z projektu-odměřeno z CAD: |  | 0 |  |  |  | Výměra dle výpisu výměr z projektu-odměřeno z CAD:
|  | dle výkr.č.01 Situace, 02 Vzorové řezy a Tech.zprávy:105 |  | 105 |  |  |  | dle výkr.č.01 Situace, 02 Vzorové řezy a Tech.zprávy:105
68 | 210100010RAA | Přípojka elektro v zemi ve volném terénu, kabel 4 x 16 | m | 105 | 0 | 0 |  |  | 2 | 2 | 9 | 9 | 4 | 0 | 0 | 0 | 0 | 0 | 2 | 9 | 0.13367
|  | Agregovaná položka zahrnuje i veškeré zemní a související práce a konstrukce. |  |  |  |  | Agregovaná položka zahrnuje i veškeré zemní a související práce a konstrukce. |  | 3
|  | Výměra dle výpisu výměr z projektu-odměřeno z CAD: |  | 0 |  |  |  | Výměra dle výpisu výměr z projektu-odměřeno z CAD:
|  | dle výkr.č.01 Situace, 02 Vzorové řezy a Tech.zprávy:105 |  | 105 |  |  |  | dle výkr.č.01 Situace, 02 Vzorové řezy a Tech.zprávy:105
69 | 21R01 | Přeložka stáv.sloupu VO | ks | 1 | 0 | 0 |  |  | 2 | 12 | 0 | 65 | 4 | 0 | 0 | 0 | 0 | 0 | 12 | 0 | 0
|  | Položka zahrnuje i zemní a veškeré související práce. |  |  |  |  | Položka zahrnuje i zemní a veškeré související práce. |  | 3
| Celkem za | M21 Elektromontáže |  |  |  | 0 |  |  | 4 |  |  |  |  | 0 | 0 | 0 | 0 | 0
Díl: | M22 | Montáž sdělovací a zabezp.tech | [6 empty] | 1
70 | 220061163R00 | Roztažení a položení trubky HDPE podél výkopu | m | 105 | 0 | 0 |  |  | 2 | 1 | 9 | 9 | 4 | 0 | 0 | 0 | 0 | 0 | 1 | 9 | 0
|  | R00 |  |  |  |  | R00 |  | 3
|  | Výměra dle výpisu výměr z projektu-odměřeno z CAD: |  | 0 |  |  |  | Výměra dle výpisu výměr z projektu-odměřeno z CAD:
|  | dle výkr.č.01 Situace, 02 Vzorové řezy a Tech.zprávy: |  | 0 |  |  |  | dle výkr.č.01 Situace, 02 Vzorové řezy a Tech.zprávy:
|  | CHRÁNIČKA NA KABEL VO:105 |  | 105 |  |  |  | CHRÁNIČKA NA KABEL VO:105
71 | 220061164R00 | Položení trubky HDPE do výkopu | m | 105 | 0 | 0 |  |  | 2 | 1 | 9 | 9 | 4 | 0 | 0 | 0 | 0 | 0 | 1 | 9 | 0
|  | Výměra dle výpisu výměr z projektu-odměřeno z CAD: |  | 0 |  |  |  | Výměra dle výpisu výměr z projektu-odměřeno z CAD:
|  | dle výkr.č.01 Situace, 02 Vzorové řezy a Tech.zprávy: |  | 0 |  |  |  | dle výkr.č.01 Situace, 02 Vzorové řezy a Tech.zprávy:
|  | CHRÁNIČKA NA KABEL VO:105 |  | 105 |  |  |  | CHRÁNIČKA NA KABEL VO:105
72 | 22R01 | Dodávka chrániček AROT DN 100 | m | 114.765 | 0 | 0 |  |  | 2 | 1 | 9 | 9 | 4 | 0 | 0 | 0 | 0 | 0 | 1 | 9 | 0
|  | Výměra dle výpisu výměr z projektu-odměřeno z CAD: |  | 0 |  |  |  | Výměra dle výpisu výměr z projektu-odměřeno z CAD:
|  | dle výkr.č.01 Situace, 02 Vzorové řezy a Tech.zprávy: |  | 0 |  |  |  | dle výkr.č.01 Situace, 02 Vzorové řezy a Tech.zprávy:
|  | CHRÁNIČKA NA KABEL VO:105*1,093 |  | 114.765 |  |  |  | CHRÁNIČKA NA KABEL VO:105*1,093
| Celkem za | M22 Montáž sdělovací a zabezp.tech |  |  |  | 0 |  |  | 4 |  |  |  |  | 0 | 0 | 0 | 0 | 0
Díl: | M46 | Zemní práce při montážích | [6 empty] | 1
73 | 110002100U00 | Vytyč vedení podzem terén volný | km | 0.105 | 0 | 0 |  |  | 2 | 1 | 1 | 1 | 4 | 0 | 0 | 0 | 0 | 0 | 1 | 1 | 0.0088
|  | U00 |  |  |  |  | U00 |  | 3
|  | Výměra dle výpisu výměr z projektu-odměřeno z CAD: |  | 0 |  |  |  | Výměra dle výpisu výměr z projektu-odměřeno z CAD:
|  | dle výkr.č.01 Situace, 02 Vzorové řezy a Tech.zprávy: |  | 0 |  |  |  | dle výkr.č.01 Situace, 02 Vzorové řezy a Tech.zprávy:
|  | STÁV.KABEL VO:105*0,001 |  | 0.105 |  |  |  | STÁV.KABEL VO:105*0,001
74 | 460490012R00 | Fólie výstražná z PVC, šířka 33 cm | m | 105 | 0 | 0 |  |  | 2 | 1 | 9 | 9 | 4 | 0 | 0 | 0 | 0 | 0 | 1 | 9 | 0.00031
|  | V00 |  |  |  |  | V00 |  | 3
|  | Výměra dle výpisu výměr z projektu-odměřeno z CAD: |  | 0 |  |  |  | Výměra dle výpisu výměr z projektu-odměřeno z CAD:
|  | dle výkr.č.01 Situace, 02 Vzorové řezy a Tech.zprávy:105 |  | 105 |  |  |  | dle výkr.č.01 Situace, 02 Vzorové řezy a Tech.zprávy:105
| Celkem za | M46 Zemní práce při montážích |  |  |  | 0 |  |  | 4 |  |  |  |  | 0 | 0 | 0 | 0 | 0
Díl: | D96 | Přesuny suti a vybouraných hmot | [6 empty] | 1
75 | 979082213R00 | Vodorovná doprava suti po suchu do 1 km | t | 22.6492 | 0 | 0 |  |  | 2 | 8 | 0 | 3 | 1 | 0 | 0 | 0 | 0 | 0 | 8 | 0 | 0
|  | R00 |  |  |  |  | R00 |  | 3
76 | 979082319R00 | Příplatek k vodor.dopravě po suchu, dalších 1000 m | t | 67.9477 | 0 | 0 |  |  | 2 | 8 | 0 | 3 | 1 | 0 | 0 | 0 | 0 | 0 | 8 | 0 | 0
|  | R00 |  |  |  |  | R00 |  | 3
77 | 979088212R00 | Nakládání suti na dopravní prostředky | t | 22.6492 | 0 | 0 |  |  | 2 | 8 | 0 | 3 | 1 | 0 | 0 | 0 | 0 | 0 | 8 | 0 | 0
|  | R00 |  |  |  |  | R00 |  | 3
78 | 979990103R00 | Poplatek za skládku suti - beton | t | 22.6492 | 0 | 0 |  |  | 2 | 8 | 0 | 3 | 1 | 0 | 0 | 0 | 0 | 0 | 8 | 0 | 0
|  | R00 |  |  |  |  | R00 |  | 3
| Celkem za | D96 Přesuny suti a vybouraných hmot |  |  |  | 0 |  |  | 4 |  |  |  |  | 0 | 0 | 0 | 0 | 0