## ul. Vančurova
Akce: | Nové Město na Moravě
Novostavba chodníku v ulici Vančurova
Specifikace:
Technologie, popis prací |  | Měrná jednotka | Výměra | Poznámka SO 01
CHODNÍK V MÍSTĚ VJEZDŮ - KRYT ZE ZÁMKOVÉ DLAŽBY - betonová zámková dlažba; DL; 80 mm - ložní vrstva - drcené kamenivo fr. 4/8; HDK ; 40 mm - štěrkodrť; ŠDa; min. 250 mm - zhutněná zemní pláň; min. 30 MPa, min 100 % PS (v případě nesplnění nutná úprava pláně) |  | m2 | 52.4 | odm. Cad | 9.5 | 8.5 | 10.5 | 18.4 | 5.5
CHODNÍK - KRYT ZE ZÁMKOVÉ DLAŽBY - betonová zámková dlažba; DL; 60 mm - ložní vrstva - drcené kamenivo fr. 4/8; HDK 4/8; 30 mm - štěrkodrť; ŠDA; min. 150 mm - zhutněná zemní pláň; min. 30 MPa, min 100 % PS (v případě nesplnění nutná úprava pláně) |  | m2 | 140 | odm cad
CHODNÍK - KRYT ZE ZÁMKOVÉ DLAŽBY - BEZBARIÉROVÉ ÚPRAVY - betonová zámková dlažba - reliéfní slepecká dlažba červená; DL; 80 mm - ložní vrstva - drcené kamenivo fr. 4/8; HDK 4/8; 40 mm - štěrkodrť; ŠDA; min. 250 mm - zhutněná zemní pláň; min. 30 MPa, min 100 % PS (v případě nesplnění nutná úprava pláně) |  | m2 | 21.5 | odm Cad
CHODNÍK - KRYT ZE ZÁMKOVÉ DLAŽBY - BEZBARIÉROVÉ ÚPRAVY - betonová zámková dlažba - dlažba s podélnými drážkami; DL; 80 mm - ložní vrstva - drcené kamenivo fr. 4/8; HDK 4/8; 40 mm - štěrkodrť; ŠDA; min. 250 mm - zhutněná zemní pláň; min. 30 MPa, min 100 % PS (v případě nesplnění nutná úprava pláně) |  | m2 | 4.4 | cad
ZEMNÍ PRÁCE, VÝKOPY - CHODNÍK - odkop stáv. Zeminy na úroveň zemní pláně -tl. 250 - 370mm |  | m3 | 62.608 |  | 33.6 | 29.008
VYBOURÁNÍ, ODVOZ, LIKVIDACE - rozebrání stáv. Zámk. Dlažeb |  | m2 | 25.6 |  | 5.1 | 1.5 | 1.5 | 1.5 | 16
VYBOURÁNÍ, ODVOZ, LIKVIDACE - vybourání beton. Obrub včetně lože a přídlažby |  | m | 38.5 | 28,50 budou vybourány, 10 rezerva v případě špatných stáv. Obrub
POZVEDÁNÍ POKLOPŮ ŠOUPAT VODOVODU |  | ks | 8
OBRUBNÍKY - silniční obrubník (š. 150 mm, v. 250 mm, dl. 1000 mm) - betonové lože C16/20 XF1, tl. min. 100 mm |  | m | 20 | 13 bude vyměněno v místě stáv. Přechodu a vjezdu - 7 případná výměna stáv. Obrub
OBRUBNÍKY - nájezdový obrubník (š. 150 mm, v. 150 mm, dl. 1000 mm) - betonové lože C16/20 XF1, tl. min. 100 mm |  | m | 13 | 10 v místech nového přechodu a vjezdu + 3 opět rezerva
OBRUBNÍKY - přechodový obrubník pravý (š. 150 mm, v. 150/250 mm, dl. 1000 mm) - betonové lože C16/20 XF1, tl. min. 100 mm |  | ks | 3
OBRUBNÍKY - přechodový obrubník levý (š. 150 mm, v. 150/250 mm, dl. 1000 mm) - betonové lože C16/20 XF1, tl. min. 100 mm |  | ks | 3
OBRUBNÍKY - chodníkový obrubník (š. 100 mm, v. 250 mm, dl. 1000 mm) - betonové lože C16/20 XF1, tl. min. 100 mm |  | m | 36
PŘÍDLAŽBA - betonová přídlažba vysoká - betonové lože C16/20 XF1, tl. min. 100 mm |  | m | 21
POSUNUTÍ LAMPY VO |  | ks | 1
SVISLÉ DOPRAVNÍ ZNAČENÍ - nové dopravní značení značka IP 6 "Přechod pro chodce" |  | ks | 2
VODOROVNÉ DOPRAVNÍ ZNAČENÍ - nové dopravní značení značka V 7 "Přechod pro chodce" |  | m 2 | 8.5
PROŘÍZNUTÍ SPÁRY TL. DO 100MM + ZALITÍ ASF. ZÁLIVKOU |  | m | 28.5
Ohumusování tl 100 mm a osetí |  | m2 | 7
Chránička typ AROT dl. 105 m - na kabel VO - průmšr 100mm |  | m | 105
výkop pro kabel VO + zpětný zásyp |  | m3 | 12.6
vypípání stáv. Kabelu VO |  | m | 105
Kabel AYKY 4x16 mm2 - dl. 105 m |  | m | 105
zemnící pásek - dl. 105 m |  | m | 105
úprava vjezdu štěrkodrtí tl. 100 mm |  | m2 | 10