## Uchazeč (hidden)
Vyplňte následující údaje o Vaší společnosti
Obchodní název
Ulice a č.p.
Místo
PSČ
IČO
DIČ
Kontaktní osoba
telefon, fax
e-mail
Poznámka :
Ve všech listech tohoto souboru můžete měnit pouze buňky s modrým pozadím. Jedná se o tyto údaje : - údaje o firmě - jednotkové ceny položek - u položek typu procentické přesuny hmot zadejte i množství (hodnota je určitým procentem z ceny stavebního dílu nebo jeho části) - připomínky k položkovému zadání

## Stavba
| Položkový rozpočet stavby |  |  |  |  | Datum: | 2026-07-28
| Stavba : | 1245 | Oprava fasády č.p.123 na Vratislavově náměstí v Novém Městě na Moravě
| Objednatel : | MĚSTO NOVÉ MĚSTO NA MORAVĚ |  |  |  | IČO : | 00294900
|  | Vratislavovo náměstí 103 |  |  |  | DIČ : | CZ00294900
| 59231 | Nové Město na Moravě-Nové Město na Moravě
| Zhotovitel : |  |  |  |  | IČO :
DIČ :
| Za zhotovitele : |  |  |  |  | Za objednatele :
| _______________ |  |  |  |  | _______________
Rozpočtové náklady
Základ pro DPH |  | 15 | % |  |  |  | 0
DPH |  | 15 | % |  |  |  | 0
Základ pro DPH |  | 21 | % |  |  |  | 0
DPH |  | 21 | % |  |  |  | 0
Cena celkem | [6 empty] | 0
Rekapitulace objektů, provozních souborů a nákladů
Číslo a název objektu / provozního souboru |  |  |  | Základ DPH 15 % | Základ DPH 21 % | DPH celkem | Cena celkem | %
00 | Zařízení staveniště (3,45%) |  |  | 0 | 0 | 0 | 0
01 | Jihovýchodní fasáda |  |  | 0 | 0 | 0 | 0
02 | Severozápadní fasáda |  |  | 0 | 0 | 0 | 0
Celkem za stavbu |  |  |  | 0 | 0 | 0 | 0 | 0
Rekapitulace rozpočtů
Číslo | Název |  |  | Základ DPH 15 % | Základ DPH 21 % | DPH celkem | Cena celkem | %
00 | Zařízení staveniště (3,45%) |  |  | 0 | 0 | 0 | 0
01 | Jihovýchodní fasáda |  |  | 0 | 0 | 0 | 0
01 | Severozápadní fasáda |  |  | 0 | 0 | 0 | 0
Celkem za stavbu |  |  |  | 0 | 0 | 0 | 0 | 0

## VzorObjekt (hidden)
Stavba : | 1245 | Oprava fasády č.p.123 na Vratislavově náměstí v Novém Městě na Moravě
Obekt : |  |  | JKSO : | 800.122
Rekapitulace stavebního objektu
Objekt | 0 | 0

## VzorKryciList (hidden)
POLOŽKOVÝ ROZPOČET
Rozpočet |  |  |  |  | JKSO |  | . | .
Objekt |  | Název objektu |  |  | SKP
Měrná jednotka
Stavba |  | Název stavby |  |  | Počet jednotek
[5 empty] | Náklady na m.j. | 0
Projektant |  |  |  |  | Typ rozpočtu
Objednatel
Dodavatel |  |  |  |  | Zakázkové číslo
Rozpočtoval |  |  |  |  | Počet listů
Rozpis ceny
| Název |  |  | Dodávka | Montáž | Celkem
Vypracoval |  |  | Za zhotovitele |  | Za objednatele
Jméno : |  |  | Jméno : |  | Jméno :
Datum : |  |  | Datum : |  | Datum :
Podpis : |  |  | Podpis: |  | Podpis:
Základ pro DPH |  |  | % |  | 0
DPH |  | 0 | % |  | 0
Základ pro DPH |  |  | % |  | 0
DPH |  | 0 | % |  | 0
Zaokrouhlení |  |  |  |  | 0
CENA ZA OBJEKT CELKEM |  |  |  |  | 0
Popis :

## VzorPolozky (hidden)
Položkový rozpočet
S:
O:
R:
P.č. | Číslo položky | Název položky | MJ | množství | cena / MJ | celkem

## 01 01 KL
POLOŽKOVÝ ROZPOČET
Rozpočet |  | 01 | Jihovýchodní fasáda | JKSO | 928.1 | Jihovýchodní fasáda
Objekt |  | Název objektu |  | SKP
01 |  | Jihovýchodní fasáda |  | Měrná jednotka | m3 |  | Jihovýchodní fasáda
Stavba |  | Název stavby |  | Počet jednotek
1245 |  | Oprava fasády č.p.123 na Vratislavově náměstí v Novém Městě na Moravě |  | Náklady na m.j. | 0 |  | Oprava fasády č.p.123 na Vratislavově náměstí v Novém Městě na Moravě
Projektant |  | Ing. Martin Šolc |  | Typ rozpočtu
Objednatel |  | MĚSTO NOVÉ MĚSTO NA MORAVĚ
Dodavatel |  |  |  | Zakázkové číslo
Rozpočtoval |  | Jan Kyncl |  | Počet listů
Rozpis ceny
| Název |  |  |  | Celkem
| HSV |  |  |  | 0
| PSV |  |  |  | 0
| MON |  |  |  | 0
| Vedlejší náklady |  |  |  | 0
| Ostatní náklady |  |  |  | 0
| Celkem |  |  |  | 0
Vypracoval |  |  | Za zhotovitele | Za objednatele
Jméno : |  |  | Jméno : | Jméno :
Datum : |  |  | Datum : | Datum :
Podpis : |  |  | Podpis: | Podpis:
Základ pro DPH |  | 15 | % | 0
DPH |  | 15 | % | 0
Základ pro DPH |  | 21 | % | 0
DPH |  | 21 | % | 0
Zaokrouhlení |  |  |  | 0
CENA ZA OBJEKT CELKEM |  |  |  | 0
Popis :

## 01 01 Rek
Stavba : |  | 1245 Oprava fasády č.p.123 na Vratislavově náměstí v Novém Městě na Moravě |  | Rozpočet : | 1
Objekt : |  | 01 Jihovýchodní fasáda |  | Jihovýchodní fasáda
REKAPITULACE DÍLŮ
Díl |  |  | Typ dílu |  |  | Celkem
1 | Zemní práce |  | HSV |  |  | 0
3 | Svislé a kompletní konstrukce |  | HSV |  |  | 0
5 | Komunikace |  | HSV |  |  | 0
6.1. | Parapety - vnitřní |  | HSV |  |  | 0
62 | Úpravy povrchů vnější |  | HSV |  |  | 0
9 | Ostatní konstrukce, bourání |  | HSV |  |  | 0
94 | Lešení a stavební výtahy |  | HSV |  |  | 0
95 | Dokončovací konstrukce na pozemních stavbách |  | HSV |  |  | 0
96 | Bourání konstrukcí |  | HSV |  |  | 0
97 | Prorážení otvorů |  | HSV |  |  | 0
99 | Staveništní přesun hmot |  | HSV |  |  | 0
762 | Konstrukce tesařské |  | PSV |  |  | 0
764 | Konstrukce klempířské |  | PSV |  |  | 0
765 | Krytiny tvrdé |  | PSV |  |  | 0
766 | Konstrukce truhlářské |  | PSV |  |  | 0
767 | Konstrukce zámečnické |  | PSV |  |  | 0
782 | Konstrukce z přírodního kamene |  | PSV |  |  | 0
783 | Nátěry |  | PSV |  |  | 0
D96 | Přesuny suti a vybouraných hmot |  | PSU |  |  | 0
| CELKEM OBJEKT |  |  |  |  | 0

## 01 01 Pol
Položkový rozpočet
S: | 1245 | Oprava fasády č.p.123 na Vratislavově náměstí v Novém Městě na Moravě
O: | 01 | Jihovýchodní fasáda
R: | 01 | Jihovýchodní fasáda
P.č. | Číslo položky | Název položky | MJ | množství | cena / MJ | celkem
Díl: | 1 | Zemní práce |  |  | 0
1 | 113106211R00 | Rozebrání dlažeb z velkých kostek v kam. těženém nezbytně nutné k opravě fasády | m2 | 6.22 | 0 | 0
Díl: | 3 | Svislé a kompletní konstrukce |  |  | 0
2 | 300-001 | Odstranění nesoudržné římsy pod střechou, a provedení nezbytných stavebních úprav | m | 15.55 | 0 | 0
Díl: | 5 | Komunikace |  |  | 0
3 | 591111111R00 | Kladení dlažby velké kostky,lože z kamen.tl. 5 cm nezbytně nutné k opravě fasády | m2 | 6.22 | 0 | 0
Díl: | 6.1. | Parapety - vnitřní |  |  | 0
4 | 648952421RT3 | Osazení parapetních desek dřevěných š. do 50 cm, včetně dodávky parapetní desky š. 35 cm | m | 6 | 0 | 0
Díl: | 62 | Úpravy povrchů vnější |  |  | 0
5 | 620991121R00 | Zakrývání výplní vnějších otvorů z lešení | m2 | 37.8 | 0 | 0
6 | 622323041R00 | Penetrace podkladu HC-4 | m2 | 236.557 | 0 | 0
7 | 622421131R00 | Omítka vnější stěn, MVC, hladká, složitost 1-2 | m2 | 91.472 | 0 | 0
8 | 622471116R00 | Úprava stěn aktivovaným štukem s přísadou | m2 | 138.51 | 0 | 0
9 | 622471318R00 | Nátěr nebo nástřik stěn vnějších, složitost 3 - 4 | m2 | 170.635 | 0 | 0
10 | 622904115R00 | Očištění fasád tlakovou vodou složitost 3 - 5 | m2 | 153.04 | 0 | 0
11 | 620-001 | Obroušení a nátěr římsy syntetickým nátěrem | m2 | 32.125 | 0 | 0
12 | 620-002 | Ošetření neoplechovaných fabionů vč.bosáže, říms, výstupků a dolní části špalet hydrofob.materiálem | m2 | 16.575 | 0 | 0
13 | 622-003 | D+M plastové okenní lišty pro přilepení fólie, na zakrytí výplní otvorů | m | 70.6 | 0 | 0
14 | 622-004 | Kompletní stavební oprava elektro pilíře u vstupu, 600x930 mm, hl.220 mm | kus | 1 | 0 | 0
15 | 622-005 | Vyspravení rýhy za dešťovým svodem 300/150 mm, vč.nové vrchní omítky | m | 9.4 | 0 | 0
16 | 622-006 | Úprava říms aktivovaným štukem s přísadou | m2 | 32.125 | 0 | 0
17 | 622-007 | Příplatek za ztíženou pracnost ve vodorovných, drážkách fasády | m | 92.45 | 0 | 0
18 | 622-008 | Příplatek za ztíženou pracnost fasády | m2 | 170.635 | 0 | 0
19 | 622-009 | Oprava hran oken, bosáží, nadokenních říms a, ostatních ozdobných fasádních prvků | m | 88.2 | 0 | 0
20 | 622-010 | Barevnost fasády - zhotovení 4 vzorků | soubor | 1 | 0 | 0
Díl: | 9 | Ostatní konstrukce, bourání |  |  | 0
21 | 900-001 | Demontáž a zpětná montáž tabulí s logem KB v návaznosti na opravu fasády | kus | 2 | 0 | 0
Díl: | 94 | Lešení a stavební výtahy |  |  | 0
22 | 941941051R00 | Montáž lešení leh.řad.s podlahami,š.1,5 m, H 10 m | m2 | 146.17 | 0 | 0
23 | 941941391R00 | Příplatek za každý měsíc použití lešení k pol.1051 | m2 | 292.34 | 0 | 0
24 | 941941851R00 | Demontáž lešení leh.řad.s podlahami,š.1,5 m,H 10 m | m2 | 146.17 | 0 | 0
25 | 944944011R00 | Montáž ochranné sítě z umělých vláken | m2 | 146.17 | 0 | 0
26 | 944944031R00 | Příplatek za každý měsíc použití sítí k pol. 4011 | m2 | 292.34 | 0 | 0
27 | 944944081R00 | Demontáž ochranné sítě z umělých vláken | m2 | 146.17 | 0 | 0
28 | 941-001 | Doprava lešení | m2 | 146.17 | 0 | 0
Díl: | 95 | Dokončovací konstrukce na pozemních stavbách |  |  | 0
29 | 952901411R00 | Vyčištění ostatních objektů | m2 | 46.65 | 0 | 0
Díl: | 96 | Bourání konstrukcí |  |  | 0
30 | 968095002R00 | Bourání parapetů dřevěných š. do 50 cm | m | 6 | 0 | 0
Díl: | 97 | Prorážení otvorů |  |  | 0
31 | 978015291R00 | Otlučení omítek vnějších MVC v složit.1-4 do 100 % | m2 | 91.472 | 0 | 0
Díl: | 99 | Staveništní přesun hmot |  |  | 0
32 | 999281211R00 | Přesun hmot, opravy vněj. plášťů výšky do 25 m | t | 12.7001 | 0 | 0
Díl: | 762 | Konstrukce tesařské |  |  | 0
33 | 762341210RT2 | Montáž bednění střech rovných, prkna hrubá na sraz, včetně dodávky řeziva, prkna tl. 24 mm | m2 | 13.2 | 0 | 0
34 | 762341811R00 | Demontáž bednění střech rovných z prken hrubých | m2 | 19.8 | 0 | 0
35 | 762395000R00 | Spojovací a ochranné prostředky pro střechy | m3 | 0.4752 | 0 | 0
36 | 762-001 | Demontáž prkna mezi zachytávači sněhu | m | 14.8 | 0 | 0
37 | 762-002 | D+M nového prkna mezi zachytávači sněhu | m | 14.8 | 0 | 0
38 | 998762202R00 | Přesun hmot pro tesařské konstrukce, výšky do 12 m | % | 0 | 0 | 0
Díl: | 764 | Konstrukce klempířské |  |  | 0
39 | 764352291R00 | Montáž žlabů Pz podokapních půlkruhových | m | 15.55 | 0 | 0
40 | 764352292R00 | Montáž háků Pz půlkruhových | kus | 16 | 0 | 0
41 | 764352294R00 | Montáž čel žlabů Pz půlkruhových | kus | 2 | 0 | 0
42 | 764454291R00 | Montáž trub Pz odpadních kruhových | m | 9.4 | 0 | 0
43 | 764454292R00 | Montáž zděře Pz kruhové | kus | 6 | 0 | 0
44 | 764454293R00 | Montáž kolena Pz kruhového | kus | 4 | 0 | 0
45 | 764454294R00 | Montáž odskoku Pz kruhového | kus | 2 | 0 | 0
46 | 764454295R00 | Montáž manžety ochranné Pz kruhové | kus | 6 | 0 | 0
47 | 764322841R00 | Demontáž oplechování okapů, TK, rš 500 mm, do 45° | m | 13.2 | 0 | 0
48 | 764352811R00 | Demontáž žlabů půlkruh. rovných, rš 330 mm, do 45° | m | 15.55 | 0 | 0
49 | 764454803R00 | Demontáž odpadních trub kruhových,D 150 mm | m | 9.4 | 0 | 0
50 | 764-001 | D+M falcovaný plech, průmyslově nanesená barva | m2 | 13.2 | 0 | 0
51 | 764-002 | D+M čtyřvstvá podstřešní pojistná membrána pod, falcovaný plech | m2 | 15.18 | 0 | 0
52 | 764-003 | D+M zachytávače sněhu pro falcovaný plech | kus | 14 | 0 | 0
53 | 764-004 | Úprava oplechování mezi falcovaným plechem, a stávající krytinou | m | 13.2 | 0 | 0
54 | 764-005 | Demontáž střešních zachytávačů sněhu | kus | 14 | 0 | 0
55 | 998764202R00 | Přesun hmot pro klempířské konstr., výšky do 12 m | % | 0 | 0 | 0
Díl: | 765 | Krytiny tvrdé |  |  | 0
56 | 765321810R00 | Demontáž vláknocem.čtverců do suti, na bednění | m2 | 13.2 | 0 | 0
57 | 765322121R00 | Krytina vláknocemen.Cembrit, jednoduché,na bednění | m2 | 13 | 0 | 0
58 | 765-001 | Výměna prasklých střešních tašek v ploše | kus | 20 | 0 | 0
59 | 998765202R00 | Přesun hmot pro krytiny tvrdé, výšky do 12 m | % | 0 | 0 | 0
Díl: | 766 | Konstrukce truhlářské |  |  | 0
60 | 766-001 | Kompletní repase dřevěných oken v přízemí, rozměr 2000x2750 mm | kus | 3 | 0 | 0
61 | 766-002 | Kompletní repase vstupních dveří 2000x3450 mm | kus | 1 | 0 | 0
Díl: | 767 | Konstrukce zámečnické |  |  | 0
62 | 767-001 | Dmtž a zpětná montáž ocelové konstrukce z pásoviny, šířky 50 mm, tl.4 mm, rámy 900x600 mm | kus | 6 | 0 | 0
63 | 998767202R00 | Přesun hmot pro zámečnické konstr., výšky do 12 m | % | 0 | 0 | 0
Díl: | 782 | Konstrukce z přírodního kamene |  |  | 0
64 | 782-001 | Demontáž zesunutých žulových desek soklu | m2 | 1.746 | 0 | 0
65 | 782-002 | Úprava kotvení žulových desek soklu | m2 | 1.746 | 0 | 0
66 | 782-003 | Zpětná montáž žulových desek soklu | m2 | 1.746 | 0 | 0
67 | 998782202R00 | Přesun hmot pro obklady z kamene, výšky do 12 m | % | 0 | 0 | 0
Díl: | 783 | Nátěry |  |  | 0
68 | 783782205R00 | Nátěr tesařských konstrukcí Bochemitem QB 2x | m2 | 39.6 | 0 | 0
69 | 783-001 | Očištění klempířských prvků od omítky a nečistot, (parapety, žlaby, svody, lemování římsy apod.) | m | 49.2 | 0 | 0
70 | 783-002 | Nátěr klempířských konstrukcí 2x syntetický nátěr, (parapety, žlaby, svody, lemování římsy apod.) | m2 | 49.2 | 0 | 0
71 | 783-003 | Oprava ocelové rohože před vstupem - půlkruh, (obroušení, dočištění, 2x syntetický nátěr) | kus | 1 | 0 | 0
72 | 783-004 | Obroušení a nátěr ocelového profilu 60/120 mm, po celé výšce před dřevěným oknem | m | 8.25 | 0 | 0
73 | 783-005 | Obroušení a nátěr ocelové konstrukce z pásoviny, šířky 50 mm, tl.4 mm, rámy 900x600 mm | kus | 6 | 0 | 0
Díl: | D96 | Přesuny suti a vybouraných hmot |  |  | 0
74 | 979999999R00 | Poplatek za skladku stavební suti | t | 8.6992 | 0 | 0
75 | 979011111R00 | Svislá doprava suti a vybour. hmot za 2.NP a 1.PP | t | 8.6992 | 0 | 0
76 | 979081111R00 | Odvoz suti a vybour. hmot na skládku do 1 km | t | 8.6992 | 0 | 0
77 | 979081121R00 | Příplatek k odvozu za každý další 1 km | t | 165.285 | 0 | 0
78 | 979082111R00 | Vnitrostaveništní doprava suti do 10 m | t | 8.6992 | 0 | 0
79 | 979082121R00 | Příplatek k vnitrost. dopravě suti za dalších 5 m | t | 34.7968 | 0 | 0
80 | 979088212R00 | Nakládání suti na dopravní prostředky | t | 8.6992 | 0 | 0
[7 empty] | 0 | 0 | 15 | 21
[9 empty] | 0 | 0

## 02 01 KL
POLOŽKOVÝ ROZPOČET
Rozpočet |  | 01 | Severozápadní fasáda | JKSO | 928.1 | Severozápadní fasáda
Objekt |  | Název objektu |  | SKP
02 |  | Severozápadní fasáda |  | Měrná jednotka | m3 |  | Severozápadní fasáda
Stavba |  | Název stavby |  | Počet jednotek
1245 |  | Oprava fasády č.p.123 na Vratislavově náměstí v Novém Městě na Moravě |  | Náklady na m.j. | 0 |  | Oprava fasády č.p.123 na Vratislavově náměstí v Novém Městě na Moravě
Projektant |  | Ing. Martin Šolc |  | Typ rozpočtu
Objednatel |  | MĚSTO NOVÉ MĚSTO NA MORAVĚ
Dodavatel |  |  |  | Zakázkové číslo
Rozpočtoval |  | Jan Kyncl |  | Počet listů
Rozpis ceny
| Název |  |  |  | Celkem
| HSV |  |  |  | 0
| PSV |  |  |  | 0
| MON |  |  |  | 0
| Vedlejší náklady |  |  |  | 0
| Ostatní náklady |  |  |  | 0
| Celkem |  |  |  | 0
Vypracoval |  |  | Za zhotovitele | Za objednatele
Jméno : |  |  | Jméno : | Jméno :
Datum : |  |  | Datum : | Datum :
Podpis : |  |  | Podpis: | Podpis:
Základ pro DPH |  | 15 | % | 0
DPH |  | 15 | % | 0
Základ pro DPH |  | 21 | % | 0
DPH |  | 21 | % | 0
Zaokrouhlení |  |  |  | 0
CENA ZA OBJEKT CELKEM |  |  |  | 0
Popis :

## 02 01 Rek
Stavba : |  | 1245 Oprava fasády č.p.123 na Vratislavově náměstí v Novém Městě na Moravě |  | Rozpočet : | 1
Objekt : |  | 02 Severozápadní fasáda |  | Severozápadní fasáda
REKAPITULACE DÍLŮ
Díl |  |  | Typ dílu |  |  | Celkem
314 | Komín |  | HSV |  |  | 0
62 | Úpravy povrchů vnější |  | HSV |  |  | 0
9 | Ostatní konstrukce, bourání |  | HSV |  |  | 0
94 | Lešení a stavební výtahy |  | HSV |  |  | 0
95 | Dokončovací konstrukce na pozemních stavbách |  | HSV |  |  | 0
97 | Prorážení otvorů |  | HSV |  |  | 0
99 | Staveništní přesun hmot |  | HSV |  |  | 0
762 | Konstrukce tesařské |  | PSV |  |  | 0
764 | Konstrukce klempířské |  | PSV |  |  | 0
765 | Krytiny tvrdé |  | PSV |  |  | 0
767 | Konstrukce zámečnické |  | PSV |  |  | 0
781 | Obklady keramické |  | PSV |  |  | 0
783 | Nátěry |  | PSV |  |  | 0
M21 | Elektromontáže |  | MON |  |  | 0
M24 | Montáže vzduchotechnických zařízení |  | MON |  |  | 0
D96 | Přesuny suti a vybouraných hmot |  | PSU |  |  | 0
| CELKEM OBJEKT |  |  |  |  | 0

## 02 01 Pol
Položkový rozpočet
S: | 1245 | Oprava fasády č.p.123 na Vratislavově náměstí v Novém Městě na Moravě
O: | 02 | Severozápadní fasáda
R: | 01 | Severozápadní fasáda
P.č. | Číslo položky | Název položky | MJ | množství | cena / MJ | celkem
Díl: | 314 | Komín |  |  | 0
1 | 314-001 | Repase stávajícího komínu | m2 | 4.84 | 0 | 0
Díl: | 62 | Úpravy povrchů vnější |  |  | 0
2 | 602021224R00 | Omítka soklová sanační Baumit Sanova S, strojně | m2 | 14.98 | 0 | 0
3 | 620991121R00 | Zakrývání výplní vnějších otvorů z lešení | m2 | 20.348 | 0 | 0
4 | 622323041R00 | Penetrace podkladu HC-4 | m2 | 202.1934 | 0 | 0
5 | 622421131R00 | Omítka vnější stěn, MVC, hladká, složitost 1-2 | m2 | 75.9472 | 0 | 0
6 | 622471116R00 | Úprava stěn aktivovaným štukem s přísadou | m2 | 154.753 | 0 | 0
7 | 622471318R00 | Nátěr nebo nástřik stěn vnějších, složitost 3 - 4 | m2 | 145.233 | 0 | 0
8 | 622904115R00 | Očištění fasád tlakovou vodou složitost 3 - 5 | m2 | 126.5786 | 0 | 0
9 | 620-001 | Obroušení a nátěr římsy syntetickým nátěrem | m2 | 18.88 | 0 | 0
10 | 620-002 | Ošetření neoplechovaných fabionů vč.bosáže, říms, výstupků a dolní části špalet hydrofob.materiálem | m2 | 5 | 0 | 0
11 | 622-003 | D+M plastové okenní lišty pro přilepení fólie, na zakrytí výplní otvorů | m | 45.58 | 0 | 0
12 | 622-004 | Barevnost fasády - zhotovení 4 vzorků | soubor | 1 | 0 | 0
Díl: | 9 | Ostatní konstrukce, bourání |  |  | 0
13 | 900-001 | D+M větrací mřížka pr.120 mm | kus | 1 | 0 | 0
14 | 900-002 | Odstranění železné konzole + zapravení po odstaň. | kus | 3 | 0 | 0
15 | 900-003 | Zasekání kabelu VZT + zapravení | m | 1 | 0 | 0
16 | 900-004 | D+M nerezová mřížka 150x150 mm, vč.demontáže stávající | kus | 2 | 0 | 0
17 | 900-005 | Odstranění hmoždinek fasády + zapravení po odstaň. | kus | 1 | 0 | 0
18 | 900-006 | Zapravení díry ve fasádě pr.100 mm | kus | 1 | 0 | 0
19 | 900-007 | Zasekání kabelu čidla do fasády + zapravení | m | 1.2 | 0 | 0
Díl: | 94 | Lešení a stavební výtahy |  |  | 0
20 | 941941051R00 | Montáž lešení leh.řad.s podlahami,š.1,5 m, H 10 m | m2 | 132.88 | 0 | 0
21 | 941941391R00 | Příplatek za každý měsíc použití lešení k pol.1051 | m2 | 265.76 | 0 | 0
22 | 941941851R00 | Demontáž lešení leh.řad.s podlahami,š.1,5 m,H 10 m | m2 | 132.88 | 0 | 0
23 | 941-001 | Doprava lešení + nanesení do dvorní části | m2 | 132.88 | 0 | 0
Díl: | 95 | Dokončovací konstrukce na pozemních stavbách |  |  | 0
24 | 952901411R00 | Vyčištění ostatních objektů | m2 | 45.3 | 0 | 0
Díl: | 97 | Prorážení otvorů |  |  | 0
28 | 978015291R00 | Otlučení omítek vnějších MVC v složit.1-4 do 100 % | m2 | 100.9272 | 0 | 0
Díl: | 99 | Staveništní přesun hmot |  |  | 0
29 | 999281211R00 | Přesun hmot, opravy vněj. plášťů výšky do 25 m | t | 9.0535 | 0 | 0
Díl: | 762 | Konstrukce tesařské |  |  | 0
30 | 762341210RT2 | Montáž bednění střech rovných, prkna hrubá na sraz, včetně dodávky řeziva, prkna tl. 24 mm | m2 | 13.4 | 0 | 0
31 | 762341811R00 | Demontáž bednění střech rovných z prken hrubých | m2 | 13.4 | 0 | 0
32 | 762395000R00 | Spojovací a ochranné prostředky pro střechy | m3 | 0.4824 | 0 | 0
33 | 762-001 | Demontáž prkna mezi zachytávači sněhu | m | 13.4 | 0 | 0
34 | 762-002 | D+M nového prkna mezi zachytávači sněhu | m | 13.4 | 0 | 0
35 | 998762202R00 | Přesun hmot pro tesařské konstrukce, výšky do 12 m | % | 0 | 0 | 0
Díl: | 764 | Konstrukce klempířské |  |  | 0
36 | 764410240RT2 | Oplechování parapetů včetně rohů Pz, rš 250 mm, lepení Enkolitem | m | 3.3 | 0 | 0
37 | 764421240R00 | Oplechování říms z Pz plechu, rš 250 mm | m | 1.5 | 0 | 0
38 | 764322841R00 | Demontáž oplechování okapů, TK, rš 500 mm, do 45° | m | 13.4 | 0 | 0
39 | 764410850R00 | Demontáž oplechování parapetů,rš od 100 do 330 mm | m | 3.3 | 0 | 0
40 | 764421850R00 | Demontáž oplechování říms,rš od 250 do 330 mm | m | 1.5 | 0 | 0
41 | 764-001 | D+M falcovaný plech, průmyslově nanesená barva | m2 | 13.4 | 0 | 0
42 | 764-002 | D+M oplechování střešní hlavy komínu | kus | 1 | 0 | 0
43 | 764-003 | Oprava prohnutého střešního žlabu | m | 17.34 | 0 | 0
44 | 764-004 | D+M čtyřvstvá podstřešní pojistná membrána pod, falcovaný plech | m2 | 15.41 | 0 | 0
45 | 764-005 | D+M zachytávače sněhu pro falcovaný plech | kus | 15 | 0 | 0
46 | 764-006 | D+M oplechování kamenné zdi u fasády | kus | 1 | 0 | 0
47 | 764-007 | Úprava oplechování mezi falcovaným plechem, a stávající krytinou | m | 13.4 | 0 | 0
48 | 764-008 | Demontáž střešních zachytávačů sněhu | kus | 15 | 0 | 0
49 | 998764202R00 | Přesun hmot pro klempířské konstr., výšky do 12 m | % | 0 | 0 | 0
Díl: | 765 | Krytiny tvrdé |  |  | 0
50 | 765321810R00 | Demontáž vláknocem.čtverců do suti, na bednění | m2 | 13.4 | 0 | 0
51 | 765322121R00 | Krytina vláknocemen.Cembrit, jednoduché,na bednění | m2 | 13.4 | 0 | 0
52 | 765-001 | Výměna prasklých střešních tašek v ploše | kus | 10 | 0 | 0
53 | 765-002 | D+M staré taškové keramické krytiny na kamennou, zeď | m2 | 3.24 | 0 | 0
54 | 998765202R00 | Přesun hmot pro krytiny tvrdé, výšky do 12 m | % | 0 | 0 | 0
Díl: | 767 | Konstrukce zámečnické |  |  | 0
55 | 767-001 | Demontáž okenních mříží pro okno 600/900 mm | kus | 2 | 0 | 0
56 | 767-002 | Demontáž okenních mříží pro okno 1500/1500 mm | kus | 1 | 0 | 0
57 | 767-003 | Oprava, nátěr a zpětná montáž okenních mříží pro okno 600/900 mm | kus | 2 | 0 | 0
58 | 767-004 | Oprava, nátěr a zpětná montáž okenních mříží pro okno 1500/1500 mm | kus | 1 | 0 | 0
59 | 998767202R00 | Přesun hmot pro zámečnické konstr., výšky do 12 m | % | 0 | 0 | 0
Díl: | 781 | Obklady keramické |  |  | 0
60 | 781210121R00 | Doplnění a obnova stávajícího keramického obkladu | m2 | 2.717 | 0 | 0
61 | 59777120 | Pásek fasádní keramický - odstín dle stávajícího | kus | 183.92 | 0 | 0
62 | 781-001 | Oprava stávajícího soklu | m2 | 2 | 0 | 0
63 | 998781202R00 | Přesun hmot pro obklady keramické, výšky do 12 m | % | 0 | 0 | 0
Díl: | 783 | Nátěry |  |  | 0
64 | 783782205R00 | Nátěr tesařských konstrukcí Bochemitem QB 2x | m2 | 40.2 | 0 | 0
65 | 783-001 | Očištění klempířských prvků od omítky, (parapety, žlaby, svody, lemování apod.) | m | 24.63 | 0 | 0
66 | 783-002 | Nátěr klempířských konstrukcí 2x syntetický nátěr, (parapety, žlaby, svody, lemování apod.) | m | 24.63 | 0 | 0
67 | 783-003 | Nátěr elektro skříně vč.očištění | m2 | 0.7875 | 0 | 0
Díl: | M21 | Elektromontáže |  |  | 0
68 | 210-001 | D+M venkovního svítidla + oprava objímky | kus | 1 | 0 | 0
Díl: | M24 | Montáže vzduchotechnických zařízení |  |  | 0
69 | 240-001 | Demontáž zpětná montáž jednotky VZT | kus | 1 | 0 | 0
Díl: | D96 | Přesuny suti a vybouraných hmot |  |  | 0
70 | 979999999R00 | Poplatek za skladku stavební suti | t | 6.6313 | 0 | 0
71 | 979011111R00 | Svislá doprava suti a vybour. hmot za 2.NP a 1.PP | t | 6.6313 | 0 | 0
72 | 979081111R00 | Odvoz suti a vybour. hmot na skládku do 1 km | t | 6.6313 | 0 | 0
73 | 979081121R00 | Příplatek k odvozu za každý další 1 km | t | 125.9955 | 0 | 0
74 | 979082111R00 | Vnitrostaveništní doprava suti do 10 m | t | 6.6313 | 0 | 0
75 | 979082121R00 | Příplatek k vnitrost. dopravě suti za dalších 5 m | t | 26.5254 | 0 | 0
76 | 979088212R00 | Nakládání suti na dopravní prostředky | t | 6.6313 | 0 | 0
[7 empty] | 0 | 0 | 15 | 21
[9 empty] | 0 | 0