## Pokyny pro vyplnění
Pokyny pro vyplnění
Ve všech listech tohoto souboru můžete měnit pouze buňky s modrým pozadím. Jedná se o tyto údaje : - údaje o firmě - jednotkové ceny položek zadané na maximálně dvě desetinná místa

## Stavba
#RTSROZP# | Soupis stavebních prací, dodávek a služeb
| Stavba: |  | 2568 | Dům s pečovatelskou službou - změna účelu užívání části stavby
| Zadavatel |  | Novoměstské sociální služby |  |  |  | IČO: | 48899097
|  |  | Žďárská 68 |  |  |  | DIČ:
|  |  | 59231 | Nové Město na Moravě
| Projektant: | [5 empty] | IČO:
DIČ:
| Zhotovitel: | [5 empty] | IČO:
DIČ:
Vypracoval:
| Rozpis ceny | [6 empty] | Celkem
HSV | HSV | [6 empty] | 0
PSV | PSV | [6 empty] | 0
MON | MON | [6 empty] | 0
VN | Vedlejší náklady | [6 empty] | 0
ON | Ostatní náklady | [6 empty] | 0
| Celkem | [6 empty] | 0
Rekapitulace daní
0 | Základ pro sníženou DPH |  |  | 15 | % | 0 |  |  | CZK
0 | Snížená DPH |  |  | 15 | % | 0 |  |  | CZK
0 | Základ pro základní DPH |  |  | 21 | % | 0 |  |  | CZK
0 | Základní DPH |  |  | 21 | % | 0 |  |  | CZK
0 | Zaokrouhlení |  |  |  |  | 0 |  |  | CZK
| Cena celkem bez DPH |  |  |  |  | 0 |  |  | CZK
0 | Cena celkem s DPH |  |  |  |  | 0 |  |  | CZK
|  | v |  |  | dne
|  |  | Za zhotovitele |  |  |  | Za objednatele
Rekapitulace dílčích částí
#CASTI>> | Číslo | Název |  |  | Základ pro sníženou DPH | Základ pro základní DPH | DPH celkem | Cena celkem | %
1 | Stavba |  |  |  | 0 | 0 | 0 | 0
2 |  | Stavební objekt |  |  |  |  | 0
2 | 001 | Dům s pečovatelskou službou, NMnM |  |  | 0 | 0 | 0 | 0
3 | 001.1 | Místnost č.152 |  |  | 0 | 0 | 0 | 0
3 | 001.2 | Místnost č.153 |  |  | 0 | 0 | 0 | 0
| Celkem za stavbu |  |  |  | 0 | 0 | 0 | 0 | 0
Rekapitulace dílů
| Číslo | Název |  |  | Typ dílu |  |  | Celkem | %
| 34 | Stěny a příčky |  |  | HSV |  |  | 0
| 61 | Upravy povrchů vnitřní |  |  | HSV |  |  | 0
| 63 | Podlahy a podlahové konstrukce |  |  | HSV |  |  | 0
| 9 | Ostatní konstrukce, bourání |  |  | HSV |  |  | 0
| 94 | Lešení a stavební výtahy |  |  | HSV |  |  | 0
| 95 | Dokončovací konstrukce na pozemních stavbách |  |  | HSV |  |  | 0
| 96 | Bourání konstrukcí |  |  | HSV |  |  | 0
| 97 | Prorážení otvorů |  |  | HSV |  |  | 0
| 99 | Staveništní přesun hmot |  |  | HSV |  |  | 0
| 720 | Zdravotechnická instalace |  |  | PSV |  |  | 0
| 721 | Vnitřní kanalizace |  |  | PSV |  |  | 0
| 725 | Zařizovací předměty |  |  | PSV |  |  | 0
| 726 | Předstěnové systémy |  |  | PSV |  |  | 0
| 771 | Podlahy z dlaždic a obklady |  |  | PSV |  |  | 0
| 776 | Podlahy povlakové |  |  | PSV |  |  | 0
| 781 | Obklady keramické |  |  | PSV |  |  | 0
| 784 | Malby |  |  | PSV |  |  | 0
| 786 | Čalounické úpravy |  |  | PSV |  |  | 0
| M21 | Elektromontáže |  |  | MON |  |  | 0
| D96 | Přesuny suti a vybouraných hmot |  |  | PSU |  |  | 0
| Cena celkem | [6 empty] | 0 | 0
Note on D11: Název
Note on D12: Ulice
Note on D13: PSČ
Note on E13: Místo
Note on I11: IČO
Note on I12: DIČ

## VzorPolozky (hidden)
Položkový rozpočet
S:
O:
R:

## 001 001.1 Pol
Položkový soupis prací a dodávek | [26 empty] | #TypZaznamu#
S: | 2568 | Dům s pečovatelskou službou - změna účelu užívání části stavby | [24 empty] | STA
O: | 001 | Dům s pečovatelskou službou, NMnM | [21 empty] | STA |  |  | OBJ
R: | 001.1 | Místnost č.152 | [24 empty] | ROZ
P.č. | Číslo položky | Název položky | MJ | Množství | Cena / MJ | Celkem | Dodávka | Dodávka celk. | Montáž | Montáž celk. | DPH | Cena s DPH | Hmotnost / MJ | Hmotnost celk.(t) | Dem. hmotnost / MJ | Dem. hmotnost celk.(t) | Ceník | Cen. soustava / platnost | Cenová úroveň | Nhod / MJ | Nhod celk. | Dodavatel | Typ položky
Díl: | 61 | Upravy povrchů vnitřní |  |  |  | 0 |  | 0 |  | 0 |  | 0 |  | 0.06 |  | 0 |  |  |  |  | 3.27 | [5 empty] | DIL
1 | 612425931RT2 | Omítka vápenná vnitřního ostění omítkou štukovou | m2 | 1.75 |  | 0 |  | 0 |  | 0 | 15 | 0 | 0.03371 | 0.06 | 0 | 0 | 801-4 | RTS 20/ I | RTS 20/ I | 1.1842 | 2.07 |  | Práce |  |  |  | POL1_1
|  | okenního nebo dveřního, z pomocného pracovního lešení o výšce podlahy do 1900 mm a pro zatížení do 1,5 kPa, | [24 empty] | SPI |  | okenního nebo dveřního, z pomocného pracovního lešení o výšce podlahy do 1900 mm a pro zatížení do 1,5 kPa,
|  | ostění kolem zvětšeného otvoru : | [24 empty] | VV | 0
|  | (2*2,00+1,00)*0,35 |  | 1.75 | [22 empty] | VV | 0
2 | 613473115R00 | Omítky vnitřní pilířů a sloupů ze suchých směsí příplatky za zabudované rohovníky | m | 10 |  | 0 |  | 0 |  | 0 | 15 | 0 | 0.00046 | 0 | 0 | 0 | 801-1 | RTS 20/ I | RTS 20/ I | 0.12 | 1.2 |  | Práce |  |  |  | POL1_1
|  | s plochami rovnými, omítka vápenocementová, strojně nebo ručně nanášená, kompletní souvrství | [24 empty] | SPI
|  | ostění kolem zvětšeného otvoru : | [24 empty] | VV | 0
|  | 4*2,00+2*1,00 |  | 10 | [22 empty] | VV | 0
Díl: | 9 | Ostatní konstrukce, bourání |  |  |  | 0 |  | 0 |  | 0 |  | 0 |  | 0 |  | 0 |  |  |  |  | 0 | [5 empty] | DIL
3 | 900-001 | D+M vybourání podlahy + betonáž podlahy, pro nový odpad mobilní mycí vany | kus | 1 |  | 0 |  | 0 |  | 0 | 15 | 0 | 0 | 0 | 0 | 0 |  | Vlastní | Indiv | 0 | 0 |  | Práce |  |  |  | POL1_1
Díl: | 94 | Lešení a stavební výtahy |  |  |  | 0 |  | 0 |  | 0 |  | 0 |  | 0.02 |  | 0 |  |  |  |  | 3.58 | [5 empty] | DIL
4 | 941955001R00 | Lešení lehké pracovní pomocné pomocné, o výšce lešeňové podlahy do 1,2 m | m2 | 20.2 |  | 0 |  | 0 |  | 0 | 15 | 0 | 0.00121 | 0.02 | 0 | 0 | 800-3 | RTS 20/ I | RTS 20/ I | 0.177 | 3.58 |  | Práce |  |  |  | POL1_1
Díl: | 95 | Dokončovací konstrukce na pozemních stavbách |  |  |  | 0 |  | 0 |  | 0 |  | 0 |  | 0 |  | 0 |  |  |  |  | 6.22 | [5 empty] | DIL
5 | 952901111R00 | Vyčištění budov a ostatních objektů budov bytové nebo občanské výstavby - zametení a umytí podlah, dlažeb, obkladů, schodů v místnostech, chodbách a schodištích, vyčištění a umytí oken, dveří s rámy, zárubněmi, umytí a vyčištění jiných zasklených a natíraných ploch a zařizovacích předmětů před předáním do užívání světlá výška podlaží do 4 m | m2 | 20.2 |  | 0 |  | 0 |  | 0 | 15 | 0 | 4e-05 | 0 | 0 | 0 | 801-1 | RTS 20/ I | RTS 20/ I | 0.308 | 6.22 |  | Práce |  |  |  | POL1_1
Díl: | 96 | Bourání konstrukcí |  |  |  | 0 |  | 0 |  | 0 |  | 0 |  | 0 |  | 0.53 |  |  |  |  | 7.14 | [5 empty] | DIL
6 | 965081713RT1 | Bourání podlah z keramických dlaždic, tloušťky do 10 mm, plochy přes 1 m2 | m2 | 20.2 |  | 0 |  | 0 |  | 0 | 15 | 0 | 0 | 0 | 0.02 | 0.4 | 801-3 | RTS 20/ I | RTS 20/ I | 0.23 | 4.65 |  | Práce |  |  |  | POL1_1
|  | bez podkladního lože, s jakoukoliv výplní spár | [24 empty] | SPI
|  | odstranění stávající keramické dlažby : | [24 empty] | VV | 0
|  | 20,20 |  | 20.2 | [22 empty] | VV | 0
7 | 965081702R00 | Bourání podlah Soklíků z dlažeb keramických tloušťky do 10 mm, výšky do 100 mm | m | 11.2 |  | 0 |  | 0 |  | 0 | 15 | 0 | 0 | 0 | 0.0004 | 0 | 801-3 | RTS 20/ I | RTS 20/ I | 0.07 | 0.78 |  | Práce |  |  |  | POL1_1
|  | bez podkladního lože, s jakoukoliv výplní spár | [24 empty] | SPI
|  | odstranění keramického soklíku : | [24 empty] | VV | 0
|  | 2*3,90+2*5,10 |  | 18 | [22 empty] | VV | 0
|  | -0,90-1,00-1,00-1,90-2,00 |  | -6.8 | [22 empty] | VV | 0
8 | 968061125R00 | Vyvěšení nebo zavěšení dřevěných křídel dveří, plochy do 2 m2 | kus | 1 |  | 0 |  | 0 |  | 0 | 15 | 0 | 0 | 0 | 0 | 0 | 801-3 | RTS 20/ I | RTS 20/ I | 0.05 | 0.05 |  | Práce |  |  |  | POL1_1
|  | oken, dveří a vrat, s uložením a opětovným zavěšením po provedení stavebních změn, | [24 empty] | SPI
9 | 968072455R00 | Vybourání a vyjmutí kovových rámů a rolet rámů, včetně pomocného lešení o výšce podlahy do 1900 mm a pro zatížení do 1,5 kPa (150 kg/m2) dveřních zárubní, plochy do 2 m2 | m2 | 1.773 |  | 0 |  | 0 |  | 0 | 15 | 0 | 0.00117 | 0 | 0.076 | 0.13 | 801-3 | RTS 20/ I | RTS 20/ I | 0.939 | 1.66 |  | Práce |  |  |  | POL1_1
|  | vybourání stávajících zárubní : | [24 empty] | VV | 0
|  | 0,90*1,97 |  | 1.77 | [22 empty] | VV | 0
Díl: | 97 | Prorážení otvorů |  |  |  | 0 |  | 0 |  | 0 |  | 0 |  | 0 |  | 0.53 |  |  |  |  | 4.77 | [5 empty] | DIL
10 | 970231150R00 | Řezání cihelného zdiva hloubka řezu 150 mm | m | 2 |  | 0 |  | 0 |  | 0 | 15 | 0 | 0 | 0 | 0.00046 | 0 | 801-3 | RTS 20/ I | RTS 20/ I | 1.215 | 2.43 |  | Práce |  |  |  | POL1_1
|  | rozšíření otvoru dveří na šířku 1000 mm : | [24 empty] | VV | 0
|  | 2,00 |  | 2 | [22 empty] | VV | 0
11 | 978059531R00 | Odsekání a odebrání obkladů stěn z obkládaček vnitřních z jakýchkoliv materiálů, plochy přes 2 m2 | m2 | 7.8 |  | 0 |  | 0 |  | 0 | 15 | 0 | 0 | 0 | 0.068 | 0.53 | 801-3 | RTS 20/ I | RTS 20/ I | 0.3 | 2.34 |  | Práce |  |  |  | POL1_1
|  | včetně otlučení podkladní omítky až na zdivo, | [24 empty] | SPI
|  | odsekání stávajícího keramického obkladu : | [24 empty] | VV | 0
|  | (2,00+1,90)*2,00 |  | 7.8 | [22 empty] | VV | 0
Díl: | 99 | Staveništní přesun hmot |  |  |  | 0 |  | 0 |  | 0 |  | 0 |  | 0 |  | 0 |  |  |  |  | 0.09 | [5 empty] | DIL
12 | 999281105R00 | Přesun hmot pro opravy a údržbu objektů pro opravy a údržbu dosavadních objektů včetně vnějších plášťů výšky do 6 m, | t | 0.09092 |  | 0 |  | 0 |  | 0 | 15 | 0 | 0 | 0 | 0 | 0 | 801-4 | RTS 20/ I | RTS 20/ I | 0.9385 | 0.09 |  | Přesun hmot |  |  |  | POL7_
|  | oborů 801, 803, 811 a 812 | [24 empty] | SPI
|  | Hmotnosti z položek s pořadovými čísly: : | [24 empty] | VV | 0
|  | 1,2,4,5,9, : | [24 empty] | VV | 0
|  | Součet: : 0,09092 |  | 0.09092 | [22 empty] | VV | 0
Díl: | 720 | Zdravotechnická instalace |  |  |  | 0 |  | 0 |  | 0 |  | 0 |  | 0 |  | 0 |  |  |  |  | 0 | [5 empty] | DIL
13 | 720-001 | D+M nový odpad - napojení mobilní mycí vany | kus | 1 |  | 0 |  | 0 |  | 0 | 15 | 0 | 0 | 0 | 0 | 0 |  | Vlastní | Indiv | 0 | 0 |  | Práce |  |  |  | POL1_1
14 | 720-002 | D+M úprava rozvodů zdravotechniky pro, umyvadla | kus | 1 |  | 0 |  | 0 |  | 0 | 15 | 0 | 0 | 0 | 0 | 0 |  | Vlastní | Indiv | 0 | 0 |  | Práce |  |  |  | POL1_1
Díl: | 725 | Zařizovací předměty |  |  |  | 0 |  | 0 |  | 0 |  | 0 |  | 0.02 |  | 0.02 |  |  |  |  | 3.95 | [5 empty] | DIL
15 | 725210821R00 | Demontáž umyvadel umyvadel bez výtokových armatur | soubor | 1 |  | 0 |  | 0 |  | 0 | 15 | 0 | 0 | 0 | 0.01946 | 0.02 | 800-721 | RTS 20/ I | RTS 20/ I | 0.382 | 0.38 |  | Práce |  |  |  | POL1_7
16 | 725017130R00 | Umyvadlo na šrouby, bílé, šířka 500 mm, hloubka 410 mm | soubor | 2 |  | 0 |  | 0 |  | 0 | 15 | 0 | 0.01001 | 0.02 | 0 | 0 | 800-721 | RTS 20/ I | RTS 20/ I | 1.189 | 2.38 |  | Práce |  |  |  | POL1_7
17 | 725820802R00 | Demontáž baterií stojánkových do 1otvoru | soubor | 1 |  | 0 |  | 0 |  | 0 | 15 | 0 | 0 | 0 | 0.00086 | 0 | 800-721 | RTS 20/ I | RTS 20/ I | 0.222 | 0.22 |  | Práce |  |  |  | POL1_7
18 | 725-001 | D+M baterie umyvadlová se zásobníkem, přepínání sprcha nebo desinfekce | kus | 2 |  | 0 |  | 0 |  | 0 | 15 | 0 | 0.00085 | 0 | 0 | 0 |  | Vlastní | Indiv | 0.485 | 0.97 |  | Práce |  |  |  | POL1_1
19 | 998725201R00 | Přesun hmot pro zařizovací předměty v objektech výšky do 6 m | % |  |  | 0 |  | 0 |  | 0 | 15 | 0 | 0 | 0 | 0 | 0 | 800-721 | RTS 20/ I | RTS 20/ I | 0 | 0 |  | Přesun hmot |  |  |  | POL7_
|  | vodorovně do 50 m | [24 empty] | SPI
Díl: | 771 | Podlahy z dlaždic a obklady |  |  |  | 0 |  | 0 |  | 0 |  | 0 |  | 0.75 |  | 0 |  |  |  |  | 31.89 | [5 empty] | DIL
20 | 771475014RT1 | Montáž soklíků z dlaždic keramických výšky 100 mm, soklíků vodorovných, kladených do flexibilního tmele | m | 11.4 |  | 0 |  | 0 |  | 0 | 15 | 0 | 0.00044 | 0.01 | 0 | 0 | 800-771 | RTS 20/ I | RTS 20/ I | 0.236 | 2.69 |  | Práce |  |  |  | POL1_7
|  | nový keramický soklík : | [24 empty] | VV | 0
|  | 3,30+3,90+5,10 |  | 12.3 | [22 empty] | VV | 0
|  | -0,90 |  | -0.9 | [22 empty] | VV | 0
21 | 771479001R00 | Montáž soklíků z dlaždic keramických Řezání dlaždic pro soklíky | m | 11.4 |  | 0 |  | 0 |  | 0 | 15 | 0 | 0 | 0 | 0 | 0 | 800-771 | RTS 20/ I | RTS 20/ I | 0.154 | 1.76 |  | Práce |  |  |  | POL1_7
|  | nový keramický soklík : | [24 empty] | VV | 0
|  | 3,30+3,90+5,10 |  | 12.3 | [22 empty] | VV | 0
|  | -0,90 |  | -0.9 | [22 empty] | VV | 0
22 | 771575109RT6 | Montáž podlah z dlaždic keramických 300 x 300 mm, režných nebo glazovaných, hladkých, kladených do flexibilního tmele | m2 | 20.2 |  | 0 |  | 0 |  | 0 | 15 | 0 | 0.0039 | 0.08 | 0 | 0 | 800-771 | RTS 20/ I | RTS 20/ I | 0.978 | 19.76 |  | Práce |  |  |  | POL1_7
|  | nová keramická dlažba : | [24 empty] | VV | 0
|  | 20,20 |  | 20.2 | [22 empty] | VV | 0
23 | 771578011R00 | Zvláštní úpravy spár spára podlaha-stěna silikonem | m | 18 |  | 0 |  | 0 |  | 0 | 15 | 0 | 4e-05 | 0 | 0 | 0 | 800-771 | RTS 20/ I | RTS 20/ I | 0.07 | 1.26 |  | Práce |  |  |  | POL1_7
|  | 2*3,90+2*5,10 |  | 18 | [22 empty] | VV | 0
24 | 771100010RAB | Vyrovnání podkladů pod dlažby stěrkovými hmotami tl. 6 mm, použití v interiéru, s penetrací | m2 | 20.2 |  | 0 |  | 0 |  | 0 | 15 | 0 | 0.01018 | 0.21 | 0 | 0 | AP-PSV | RTS 20/ I | RTS 20/ I | 0.31788 | 6.42 |  | Agregovaná položka |  |  |  | POL2_7
|  | vyrovnání podlahy pod dlažbu : | [24 empty] | VV | 0
|  | 20,20 |  | 20.2 | [22 empty] | VV | 0
25 | 597642030R | dlažba keramická š = 300 mm; l = 300 mm; h = 9,0 mm; povrch matný; pro interiér i exteriér | m2 | 23.474 |  | 0 |  | 0 |  | 0 | 15 | 0 | 0.0192 | 0.45 | 0 | 0 | SPCM | RTS 20/ I | RTS 20/ I | 0 | 0 |  | Specifikace |  |  |  | POL3_7
|  | nová keramická dlažba : | [24 empty] | VV | 0
|  | Začátek provozního součtu | [24 empty] | VV
|  | 20,20 |  | 20.2 | [22 empty] | VV | 2
|  | Konec provozního součtu | [24 empty] | VV
|  | 20,20*1,10 |  | 22.22 | [22 empty] | VV | 0
|  | nový keramický soklík : | [24 empty] | VV | 0
|  | Začátek provozního součtu | [24 empty] | VV
|  | 3,30+3,90+5,10 |  | 12.3 | [22 empty] | VV | 2
|  | -0,90 |  | -0.9 | [22 empty] | VV | 2
|  | Konec provozního součtu | [24 empty] | VV
|  | 11,40*0,10*1,10 |  | 1.25 | [22 empty] | VV | 0
26 | 998771201R00 | Přesun hmot pro podlahy z dlaždic v objektech výšky do 6 m | % |  |  | 0 |  | 0 |  | 0 | 15 | 0 | 0 | 0 | 0 | 0 | 800-771 | RTS 20/ I | RTS 20/ I | 0 | 0 |  | Přesun hmot |  |  |  | POL7_
|  | 50 m vodorovně | [24 empty] | SPI
Díl: | 781 | Obklady keramické |  |  |  | 0 |  | 0 |  | 0 |  | 0 |  | 0.26 |  | 0 |  |  |  |  | 14.88 | [5 empty] | DIL
27 | 781101111R00 | Příprava podkladu před provedením obkladu vyrovnání podkladu maltou ze SMS tl. do 7 mm | m2 | 9.6 |  | 0 |  | 0 |  | 0 | 15 | 0 | 0 | 0 | 0 | 0 | 800-771 | RTS 20/ I | RTS 20/ I | 0.33 | 3.17 |  | Práce |  |  |  | POL1_7
|  | pod nový keramický obklad : | [24 empty] | VV | 0
|  | (2,90+1,90)*2,00 |  | 9.6 | [22 empty] | VV | 0
28 | 781415016RT2 | Montáž obkladů vnitřních z obkládaček pórovinových montáž obkladů vnitřních z obkladaček pórovinových do tmele , nad 200 x 250 mm , lepených do flexibilního tmele | m2 | 9.6 |  | 0 |  | 0 |  | 0 | 15 | 0 | 0.00253 | 0.02 | 0 | 0 | 800-771 | RTS 20/ I | RTS 20/ I | 0.984 | 9.45 |  | Práce |  |  |  | POL1_7
|  | nový keramický obklad : | [24 empty] | VV | 0
|  | (2,90+1,90)*2,00 |  | 9.6 | [22 empty] | VV | 0
29 | 781419706R00 | Montáž obkladů vnitřních z obkládaček pórovinových příplatky k položkám montáže obkladů vnitřních z obkladaček pórovinových příplatek za spárovací vodotěsnou hmotu - plošně | m2 | 9.6 |  | 0 |  | 0 |  | 0 | 15 | 0 | 0.00011 | 0 | 0 | 0 | 800-771 | RTS 20/ I | RTS 20/ I | 0 | 0 |  | Práce |  |  |  | POL1_7
|  | nový keramický obklad : | [24 empty] | VV | 0
|  | (2,90+1,90)*2,00 |  | 9.6 | [22 empty] | VV | 0
30 | 781419711R00 | Montáž obkladů vnitřních z obkládaček pórovinových příplatky k položkám montáže obkladů vnitřních z obkladaček pórovinových příplatek k obkladu stěn za plochu do 10 m2 jedntl | m2 | 9.6 |  | 0 |  | 0 |  | 0 | 15 | 0 | 0 | 0 | 0 | 0 | 800-771 | RTS 20/ I | RTS 20/ I | 0.1 | 0.96 |  | Práce |  |  |  | POL1_7
|  | nový keramický obklad : | [24 empty] | VV | 0
|  | (2,90+1,90)*2,00 |  | 9.6 | [22 empty] | VV | 0
31 | 781491001RT1 | Lišty k obkladům bez dodávky materiálu | m | 10.8 |  | 0 |  | 0 |  | 0 | 15 | 0 | 0 | 0 | 0 | 0 | 800-771 | RTS 20/ I | RTS 20/ I | 0.12 | 1.3 |  | Práce |  |  |  | POL1_7
|  | nový keramický obklad : | [24 empty] | VV | 0
|  | 2,90+1,90+3*2,00 |  | 10.8 | [22 empty] | VV | 0
32 | 23521593R | vyrovnávací stěrka rychle tvrdnoucí; cementová; pro podlahy; samonivelační; pro interiér; zátěž střední, vyšší; tl. vrstvy 3,0 až 15,0 mm; pod dlažby, pod PVC; barva šedá | kg | 109.824 |  | 0 |  | 0 |  | 0 | 15 | 0 | 0.001 | 0.11 | 0 | 0 | SPCM | RTS 20/ I | RTS 20/ I | 0 | 0 |  | Specifikace |  |  |  | POL3_7
|  | pod nový keramický obklad : | [24 empty] | VV | 0
|  | Začátek provozního součtu | [24 empty] | VV
|  | (2,90+1,90)*2,00 |  | 9.6 | [22 empty] | VV | 2
|  | Konec provozního součtu | [24 empty] | VV
|  | 9,60*10,40*1,10 |  | 109.82 | [22 empty] | VV | 0
33 | 59760104.AR | profil plastový na obklad vnější roh 90°; rozměr 10,0 mm; l = 2 500 mm | m | 11.88 |  | 0 |  | 0 |  | 0 | 15 | 0 | 0.00022 | 0 | 0 | 0 | SPCM | RTS 14/ I | RTS 14/ I | 0 | 0 |  | Specifikace |  |  |  | POL3_7
|  | nový keramický obklad : | [24 empty] | VV | 0
|  | Začátek provozního součtu | [24 empty] | VV
|  | 2,90+1,90+3*2,00 |  | 10.8 | [22 empty] | VV | 2
|  | Konec provozního součtu | [24 empty] | VV
|  | 10,80*1,10 |  | 11.88 | [22 empty] | VV | 0
34 | 597813660R | obklad keramický š = 198 mm; l = 248 mm; h = 6,8 mm; pro interiér; barva bílá; mat | m2 | 10.56 |  | 0 |  | 0 |  | 0 | 15 | 0 | 0.0126 | 0.13 | 0 | 0 | SPCM | RTS 20/ I | RTS 20/ I | 0 | 0 |  | Specifikace |  |  |  | POL3_7
|  | nový keramický obklad : | [24 empty] | VV | 0
|  | Začátek provozního součtu | [24 empty] | VV
|  | (2,90+1,90)*2,00 |  | 9.6 | [22 empty] | VV | 2
|  | Konec provozního součtu | [24 empty] | VV
|  | 9,60*1,10 |  | 10.56 | [22 empty] | VV | 0
35 | 998781201R00 | Přesun hmot pro obklady keramické v objektech výšky do 6 m | % |  |  | 0 |  | 0 |  | 0 | 15 | 0 | 0 | 0 | 0 | 0 | 800-771 | RTS 20/ I | RTS 20/ I | 0 | 0 |  | Přesun hmot |  |  |  | POL7_
Díl: | 784 | Malby |  |  |  | 0 |  | 0 |  | 0 |  | 0 |  | 0.05 |  | 0 |  |  |  |  | 11.7 | [5 empty] | DIL
36 | 784402801R00 | Odstranění maleb oškrabáním, v místnostech do 3,8 m | m2 | 55.99 |  | 0 |  | 0 |  | 0 | 15 | 0 | 0 | 0 | 0 | 0 | 800-784 | RTS 20/ I | RTS 20/ I | 0.06971 | 3.9 |  | Práce |  |  |  | POL1_7
|  | strop : | [24 empty] | VV | 0
|  | 3,90*5,10 |  | 19.89 | [22 empty] | VV | 0
|  | stěny : | [24 empty] | VV | 0
|  | (2*3,90+2*5,10)*2,65 |  | 47.7 | [22 empty] | VV | 0
|  | -(3,90+1,90)*2,00 |  | -11.6 | [22 empty] | VV | 0
37 | 784161401R00 | Příprava povrchu Penetrace (napouštění) podkladu disperzní, jednonásobná | m2 | 55.99 |  | 0 |  | 0 |  | 0 | 15 | 0 | 0.00017 | 0.01 | 0 | 0 | 800-784 | RTS 20/ I | RTS 20/ I | 0.03248 | 1.82 |  | Práce |  |  |  | POL1_7
|  | výmalba : | [24 empty] | VV | 0
|  | strop : | [24 empty] | VV | 0
|  | 3,90*5,10 |  | 19.89 | [22 empty] | VV | 0
|  | stěny : | [24 empty] | VV | 0
|  | (2*3,90+2*5,10)*2,65 |  | 47.7 | [22 empty] | VV | 0
|  | -(3,90+1,90)*2,00 |  | -11.6 | [22 empty] | VV | 0
38 | 784165512R00 | Malby z malířských směsí otěruvzdorných, , bělost 93 %, dvojnásobné | m2 | 55.99 |  | 0 |  | 0 |  | 0 | 15 | 0 | 0.00046 | 0.03 | 0 | 0 | 800-784 | RTS 20/ I | RTS 20/ I | 0.10191 | 5.71 |  | Práce |  |  |  | POL1_7
|  | výmalba : | [24 empty] | VV | 0
|  | strop : | [24 empty] | VV | 0
|  | 3,90*5,10 |  | 19.89 | [22 empty] | VV | 0
|  | stěny : | [24 empty] | VV | 0
|  | (2*3,90+2*5,10)*2,65 |  | 47.7 | [22 empty] | VV | 0
|  | -(3,90+1,90)*2,00 |  | -11.6 | [22 empty] | VV | 0
39 | 784011222RT2 | Ostatní práce zakrytí podlah, , včetně papírové lepenky | m2 | 20.2 |  | 0 |  | 0 |  | 0 | 15 | 0 | 0.00035 | 0.01 | 0 | 0 | 800-784 | RTS 20/ I | RTS 20/ I | 0.0135 | 0.27 |  | Práce |  |  |  | POL1_7
|  | 20,20 |  | 20.2 | [22 empty] | VV | 0
Díl: | 786 | Čalounické úpravy |  |  |  | 0 |  | 0 |  | 0 |  | 0 |  | 0 |  | 0 |  |  |  |  | 0 | [5 empty] | DIL
40 | 786-001 | D+M oddělující závěs do otvoru | kus | 1 |  | 0 |  | 0 |  | 0 | 15 | 0 | 0 | 0 | 0 | 0 |  | Vlastní | Indiv | 0 | 0 |  | Práce |  |  |  | POL1_1
Díl: | M21 | Elektromontáže |  |  |  | 0 |  | 0 |  | 0 |  | 0 |  | 0 |  | 0 |  |  |  |  | 0 | [5 empty] | DIL
41 | 210-001 | D+M úprava a doplnění elektroinstalace | kus | 1 |  | 0 |  | 0 |  | 0 | 15 | 0 | 0 | 0 | 0 | 0 |  | Vlastní | Indiv | 0 | 0 |  | Práce |  |  |  | POL1_1
Díl: | D96 | Přesuny suti a vybouraných hmot |  |  |  | 0 |  | 0 |  | 0 |  | 0 |  | 0 |  | 0 |  |  |  |  | 5.02 | [5 empty] | DIL
42 | 979081111R00 | Odvoz suti a vybouraných hmot na skládku do 1 km | t | 1.0949 |  | 0 |  | 0 |  | 0 | 15 | 0 | 0 | 0 | 0 | 0 | 801-3 | RTS 20/ I | RTS 20/ I | 0.49 | 0.54 |  | Přesun suti |  |  |  | POL8_
|  | Demontážní hmotnosti z položek s pořadovými čísly: : | [24 empty] | VV | 0
|  | 6,7,9,10,11,15,17, : | [24 empty] | VV | 0
|  | Součet: : 1,09487 |  | 1.0949 | [22 empty] | VV | 0
43 | 979081121R00 | Odvoz suti a vybouraných hmot na skládku příplatek za každý další 1 km | t | 31.7512 |  | 0 |  | 0 |  | 0 | 15 | 0 | 0 | 0 | 0 | 0 | 801-3 | RTS 20/ I | RTS 20/ I | 0 | 0 |  | Přesun suti |  |  |  | POL8_
|  | Demontážní hmotnosti z položek s pořadovými čísly: : | [24 empty] | VV | 0
|  | 6,7,9,10,11,15,17, : | [24 empty] | VV | 0
|  | Součet: : 31,75117 |  | 31.7512 | [22 empty] | VV | 0
44 | 979990001R00 | Poplatek za skládku stavební suti, skupina 17 09 04 z Katalogu odpadů | t | 0.54743 |  | 0 |  | 0 |  | 0 | 15 | 0 | 0 | 0 | 0 | 0 | 801-3 | RTS 20/ I | RTS 20/ I | 0 | 0 |  | Přesun suti |  |  |  | POL8_
|  | Demontážní hmotnosti z položek s pořadovými čísly: : | [24 empty] | VV | 0
|  | 6,7,9,10,11,15,17, : | [24 empty] | VV | 0
|  | Součet: : 0,54743 |  | 0.54743 | [22 empty] | VV | 0
45 | 979990111R00 | Poplatek za skládku stavební keramika, skupina 17 01 03 z Katalogu odpadů | t | 0.54743 |  | 0 |  | 0 |  | 0 | 15 | 0 | 0 | 0 | 0 | 0 | 801-3 | RTS 20/ I | RTS 20/ I | 0 | 0 |  | Přesun suti |  |  |  | POL8_
|  | Demontážní hmotnosti z položek s pořadovými čísly: : | [24 empty] | VV | 0
|  | 6,7,9,10,11,15,17, : | [24 empty] | VV | 0
|  | Součet: : 0,54743 |  | 0.54743 | [22 empty] | VV | 0
46 | 979087311R00 | Vodorovné přemístění suti nošením k místu nakládky vodorovné přemístění suti nošením nebo přehozením, na vzdálenost 10 m | t | 1.0949 |  | 0 |  | 0 |  | 0 | 15 | 0 | 0 | 0 | 0 | 0 | 800-2 | RTS 20/ I | RTS 20/ I | 0.752 | 0.82 |  | Přesun suti |  |  |  | POL8_
|  | nebo vybouraných hmot nošením nebo přehazováním k místu nakládky přístupnému normálním dopravním prostředkům do 10 m, | [24 empty] | SPI |  | nebo vybouraných hmot nošením nebo přehazováním k místu nakládky přístupnému normálním dopravním prostředkům do 10 m,
|  | Demontážní hmotnosti z položek s pořadovými čísly: : | [24 empty] | VV | 0
|  | 6,7,9,10,11,15,17, : | [24 empty] | VV | 0
|  | Součet: : 1,09487 |  | 1.0949 | [22 empty] | VV | 0
47 | 979087391R00 | Vodorovné přemístění suti nošením k místu nakládky příplatek za každých dalších i započatých 10 m vzdálenosti suti, | t | 9.8538 |  | 0 |  | 0 |  | 0 | 15 | 0 | 0 | 0 | 0 | 0 | 800-2 | RTS 20/ I | RTS 20/ I | 0.36 | 3.55 |  | Přesun suti |  |  |  | POL8_
|  | nebo vybouraných hmot nošením nebo přehazováním k místu nakládky přístupnému normálním dopravním prostředkům do 10 m, | [24 empty] | SPI |  | nebo vybouraných hmot nošením nebo přehazováním k místu nakládky přístupnému normálním dopravním prostředkům do 10 m,
|  | Demontážní hmotnosti z položek s pořadovými čísly: : | [24 empty] | VV | 0
|  | 6,7,9,10,11,15,17, : | [24 empty] | VV | 0
|  | Součet: : 9,85381 |  | 9.8538 | [22 empty] | VV | 0
48 | 979088212R00 | Nakládání suti a vybouraných hmot nakládání suti a vybouraných hmot na dopravní prostředky pro vodorovné přemístění | t | 1.0949 |  | 0 |  | 0 |  | 0 | 15 | 0 | 0 | 0 | 0 | 0 | 800-2 | RTS 20/ I | RTS 20/ I | 0.099 | 0.11 |  | Přesun suti |  |  |  | POL8_
|  | na dopravní prostředky pro vodorovné přemístění, | [24 empty] | SPI
|  | Demontážní hmotnosti z položek s pořadovými čísly: : | [24 empty] | VV | 0
|  | 6,7,9,10,11,15,17, : | [24 empty] | VV | 0
|  | Součet: : 1,09487 |  | 1.0949 | [22 empty] | VV | 0
[25 empty] | 15 | 21 | DPH
| Celkem |  |  |  |  | 0 | [18 empty] | 0 | 0 | SUM
END
Note on S6: Jedná se o informaci, zda se jedná o položku, která je do rozpočtu zadána z cenové soustavy RTS, nebo vlastní.
Note on T6: Jedná se o název CÚ, která je zadána u položky rozpočtu

## 001 001.2 Pol
Položkový soupis prací a dodávek | [26 empty] | #TypZaznamu#
S: | 2568 | Dům s pečovatelskou službou - změna účelu užívání části stavby | [24 empty] | STA
O: | 001 | Dům s pečovatelskou službou, NMnM | [21 empty] | STA |  |  | OBJ
R: | 001.2 | Místnost č.153 | [24 empty] | ROZ
P.č. | Číslo položky | Název položky | MJ | Množství | Cena / MJ | Celkem | Dodávka | Dodávka celk. | Montáž | Montáž celk. | DPH | Cena s DPH | Hmotnost / MJ | Hmotnost celk.(t) | Dem. hmotnost / MJ | Dem. hmotnost celk.(t) | Ceník | Cen. soustava / platnost | Cenová úroveň | Nhod / MJ | Nhod celk. | Dodavatel | Typ položky
Díl: | 34 | Stěny a příčky |  |  |  | 0 |  | 0 |  | 0 |  | 0 |  | 0.77 |  | 0 |  |  |  |  | 2.76 | [5 empty] | DIL
1 | 340239212RT2 | Zazdívka otvorů o ploše přes 1 m2 do 4 m2 v příčkách nebo stěnách cihlami pálenými tloušťky nad 100 mm | m2 | 2.1 |  | 0 |  | 0 |  | 0 | 15 | 0 | 0.25595 | 0.54 | 0 | 0 | 801-4 | RTS 20/ I | RTS 20/ I | 0.811 | 1.7 |  | Práce |  |  |  | POL1_1
|  | včetně pomocného pracovního lešení | [24 empty] | SPI
|  | zazdívka otvoru po vybouraných zárubních : | [24 empty] | VV | 0
|  | 1,00*2,10 |  | 2.1 | [22 empty] | VV | 0
2 | 346275115R00 | Přizdívky a obezdívky z desek pórobetonových tloušťky 150 mm | m2 | 1.5 |  | 0 |  | 0 |  | 0 | 15 | 0 | 0.15262 | 0.23 | 0 | 0 | 801-1 | RTS 20/ I | RTS 20/ I | 0.704 | 1.06 |  | Práce |  |  |  | POL1_1
|  | s pomocným lešením o výšce podlahy do 1900 mm a pro zatížení do 1,5 kPa. | [24 empty] | SPI
|  | obezdívka závěsného WC : | [24 empty] | VV | 0
|  | 1,00*1,50 |  | 1.5 | [22 empty] | VV | 0
Díl: | 61 | Upravy povrchů vnitřní |  |  |  | 0 |  | 0 |  | 0 |  | 0 |  | 0.1 |  | 0 |  |  |  |  | 2.09 | [5 empty] | DIL
3 | 612473181R00 | Omítky vnitřní zdiva ze suchých směsí hladké, strojně | m2 | 2.1 |  | 0 |  | 0 |  | 0 | 15 | 0 | 0.02075 | 0.04 | 0 | 0 | 801-1 | RTS 20/ I | RTS 20/ I | 0.37 | 0.78 |  | Práce |  |  |  | POL1_1
|  | omítka vápenocementová, strojně nebo ručně nanášená v podlaží i ve schodišti na jakýkoliv druh podkladu, kompletní souvrství | [24 empty] | SPI |  | omítka vápenocementová, strojně nebo ručně nanášená v podlaží i ve schodišti na jakýkoliv druh podkladu, kompletní souvrství
|  | omítka na zazdívce po vybouraných zárubních : | [24 empty] | VV | 0
|  | 1,00*2,10 |  | 2.1 | [22 empty] | VV | 0
4 | 612473182R00 | Omítky vnitřní zdiva ze suchých směsí štukové, strojně | m2 | 2.1 |  | 0 |  | 0 |  | 0 | 15 | 0 | 0.02798 | 0.06 | 0 | 0 | 801-1 | RTS 20/ I | RTS 20/ I | 0.626 | 1.31 |  | Práce |  |  |  | POL1_1
|  | omítka vápenocementová, strojně nebo ručně nanášená v podlaží i ve schodišti na jakýkoliv druh podkladu, kompletní souvrství | [24 empty] | SPI |  | omítka vápenocementová, strojně nebo ručně nanášená v podlaží i ve schodišti na jakýkoliv druh podkladu, kompletní souvrství
|  | omítka na zazdívce po vybouraných zárubních : | [24 empty] | VV | 0
|  | 1,00*2,10 |  | 2.1 | [22 empty] | VV | 0
Díl: | 63 | Podlahy a podlahové konstrukce |  |  |  | 0 |  | 0 |  | 0 |  | 0 |  | 2.48 |  | 0 |  |  |  |  | 4.34 | [5 empty] | DIL
5 | 631313611R00 | Mazanina z betonu prostého tl. přes 80 do 120 mm třídy C 16/20 , | m3 | 0.648 |  | 0 |  | 0 |  | 0 | 15 | 0 | 2.525 | 1.64 | 0 | 0 | 801-1 | RTS 20/ I | RTS 20/ I | 2.58 | 1.67 |  | Práce |  |  |  | POL1_1
|  | (z kameniva) hlazená dřevěným hladítkem | [24 empty] | SPI
|  | nová vrchní betonová mazanina : | [24 empty] | VV | 0
|  | 6,48*0,10 |  | 0.65 | [22 empty] | VV | 0
6 | 631312141R00 | Doplnění mazanin betonem prostým rýh v dosavadních mazaninách | m3 | 0.3375 |  | 0 |  | 0 |  | 0 | 15 | 0 | 2.5 | 0.84 | 0 | 0 | 801-4 | RTS 20/ I | RTS 20/ I | 5.33 | 1.8 |  | Práce |  |  |  | POL1_1
|  | prostým betonem (s dodáním hmot) bez potěru, | [24 empty] | SPI
|  | výplň rýhy po napojení nové kanalizace : | [24 empty] | VV | 0
|  | 4,50*0,25*0,30 |  | 0.34 | [22 empty] | VV | 0
7 | 631319153R00 | Příplatek za přehlazení povrchu tloušťka mazaniny od 80 mm do 120 mm | m3 | 0.648 |  | 0 |  | 0 |  | 0 | 15 | 0 | 0 | 0 | 0 | 0 | 801-1 | RTS 20/ I | RTS 20/ I | 1.35 | 0.87 |  | Práce |  |  |  | POL1_1
|  | betonové mazaniny min. B 10 ocelovým hladítkem | [24 empty] | SPI
|  | nová vrchní betonová mazanina : | [24 empty] | VV | 0
|  | 6,48*0,10 |  | 0.65 | [22 empty] | VV | 0
Díl: | 94 | Lešení a stavební výtahy |  |  |  | 0 |  | 0 |  | 0 |  | 0 |  | 0.01 |  | 0 |  |  |  |  | 1.15 | [5 empty] | DIL
8 | 941955001R00 | Lešení lehké pracovní pomocné pomocné, o výšce lešeňové podlahy do 1,2 m | m2 | 6.48 |  | 0 |  | 0 |  | 0 | 15 | 0 | 0.00121 | 0.01 | 0 | 0 | 800-3 | RTS 20/ I | RTS 20/ I | 0.177 | 1.15 |  | Práce |  |  |  | POL1_1
Díl: | 95 | Dokončovací konstrukce na pozemních stavbách |  |  |  | 0 |  | 0 |  | 0 |  | 0 |  | 0 |  | 0 |  |  |  |  | 2 | [5 empty] | DIL
9 | 952901111R00 | Vyčištění budov a ostatních objektů budov bytové nebo občanské výstavby - zametení a umytí podlah, dlažeb, obkladů, schodů v místnostech, chodbách a schodištích, vyčištění a umytí oken, dveří s rámy, zárubněmi, umytí a vyčištění jiných zasklených a natíraných ploch a zařizovacích předmětů před předáním do užívání světlá výška podlaží do 4 m | m2 | 6.48 |  | 0 |  | 0 |  | 0 | 15 | 0 | 4e-05 | 0 | 0 | 0 | 801-1 | RTS 20/ I | RTS 20/ I | 0.308 | 2 |  | Práce |  |  |  | POL1_1
Díl: | 96 | Bourání konstrukcí |  |  |  | 0 |  | 0 |  | 0 |  | 0 |  | 0 |  | 2 |  |  |  |  | 12.36 | [5 empty] | DIL
10 | 965042121RT2 | Bourání podkladů pod dlažby nebo litých celistvých dlažeb a mazanin betonových nebo z litého asfaltu, tloušťky do 100 mm, plochy do 1 m2 | m3 | 0.848 |  | 0 |  | 0 |  | 0 | 15 | 0 | 0 | 0 | 2.2 | 1.87 | 801-3 | RTS 20/ I | RTS 20/ I | 12.56 | 10.65 |  | Práce |  |  |  | POL1_1
|  | odbourání části podkladní vrstvy : | [24 empty] | VV | 0
|  | 6,48*0,10 |  | 0.65 | [22 empty] | VV | 0
|  | 4,00*0,50*0,10 |  | 0.2 | [22 empty] | VV | 0
11 | 968061125R00 | Vyvěšení nebo zavěšení dřevěných křídel dveří, plochy do 2 m2 | kus | 1 |  | 0 |  | 0 |  | 0 | 15 | 0 | 0 | 0 | 0 | 0 | 801-3 | RTS 20/ I | RTS 20/ I | 0.05 | 0.05 |  | Práce |  |  |  | POL1_1
|  | oken, dveří a vrat, s uložením a opětovným zavěšením po provedení stavebních změn, | [24 empty] | SPI
12 | 968072455R00 | Vybourání a vyjmutí kovových rámů a rolet rámů, včetně pomocného lešení o výšce podlahy do 1900 mm a pro zatížení do 1,5 kPa (150 kg/m2) dveřních zárubní, plochy do 2 m2 | m2 | 1.773 |  | 0 |  | 0 |  | 0 | 15 | 0 | 0.00117 | 0 | 0.076 | 0.13 | 801-3 | RTS 20/ I | RTS 20/ I | 0.939 | 1.66 |  | Práce |  |  |  | POL1_1
|  | vybourání stávajících zárubní : | [24 empty] | VV | 0
|  | 0,90*1,97 |  | 1.77 | [22 empty] | VV | 0
Díl: | 97 | Prorážení otvorů |  |  |  | 0 |  | 0 |  | 0 |  | 0 |  | 0 |  | 0.74 |  |  |  |  | 10.24 | [5 empty] | DIL
13 | 974042587R00 | Vysekání rýh v podlaze betonové do hloubky 250 mm, šířky do 300 mm | m | 4.5 |  | 0 |  | 0 |  | 0 | 15 | 0 | 0 | 0 | 0.165 | 0.74 | 801-3 | RTS 20/ I | RTS 20/ I | 2.276 | 10.24 |  | Práce |  |  |  | POL1_1
|  | nebo dlažbě s betonovým podkladem | [24 empty] | SPI
|  | vybourání rýhy pro napojení nové kanalizace : | [24 empty] | VV | 0
|  | 4,50 |  | 4.5 | [22 empty] | VV | 0
Díl: | 99 | Staveništní přesun hmot |  |  |  | 0 |  | 0 |  | 0 |  | 0 |  | 0 |  | 0 |  |  |  |  | 3.15 | [5 empty] | DIL
14 | 999281105R00 | Přesun hmot pro opravy a údržbu objektů pro opravy a údržbu dosavadních objektů včetně vnějších plášťů výšky do 6 m, | t | 3.3589 |  | 0 |  | 0 |  | 0 | 15 | 0 | 0 | 0 | 0 | 0 | 801-4 | RTS 20/ I | RTS 20/ I | 0.9385 | 3.15 |  | Práce |  |  |  | POL1_
|  | oborů 801, 803, 811 a 812 | [24 empty] | SPI
|  | Hmotnosti z položek s pořadovými čísly: : | [24 empty] | VV | 0
|  | 1,2,3,4,5,6,8,9,12, : | [24 empty] | VV | 0
|  | Součet: : 3,35888 |  | 3.3589 | [22 empty] | VV | 0
Díl: | 720 | Zdravotechnická instalace |  |  |  | 0 |  | 0 |  | 0 |  | 0 |  | 0 |  | 0 |  |  |  |  | 0 | [5 empty] | DIL
15 | 720-001 | D+M úprava rozvodů zdravotechniky pro, umyvadlo a sprchový kout | kus | 1 |  | 0 |  | 0 |  | 0 | 15 | 0 | 0 | 0 | 0 | 0 |  | Vlastní | Indiv | 0 | 0 |  | Práce |  |  |  | POL1_1
Díl: | 721 | Vnitřní kanalizace |  |  |  | 0 |  | 0 |  | 0 |  | 0 |  | 0.01 |  | 0 |  |  |  |  | 0.42 | [5 empty] | DIL
16 | 721211502R00 | Vpusti podlahové průměr 110 mm, s nastavitelnou výškou vtoku, s ochranným roštem, s jedním zaslepením, výška norné stěny 70 mm, včetně dodávky materiálu | kus | 1 |  | 0 |  | 0 |  | 0 | 15 | 0 | 0.00761 | 0.01 | 0 | 0 | 800-721 | RTS 20/ I | RTS 20/ I | 0.42 | 0.42 |  | Práce |  |  |  | POL1_7
|  | včetně betonového lože | [24 empty] | SPI
|  | nová vpusť ve sprchovém koutě : | [24 empty] | VV | 0
|  | 1,00 |  | 1 | [22 empty] | VV | 0
17 | 998721201R00 | Přesun hmot pro vnitřní kanalizaci v objektech výšky do 6 m | % | 53.55 |  | 0 |  | 0 |  | 0 | 15 | 0 | 0 | 0 | 0 | 0 | 800-721 | RTS 20/ I | RTS 20/ I | 0 | 0 |  | Práce |  |  |  | POL1_
|  | 50 m vodorovně, měřeno od těžiště půdorysné plochy skládky do těžiště půdorysné plochy objektu | [24 empty] | SPI
|  | Ceny z položek s pořadovými čísly: : | [24 empty] | VV | 0
|  | 16,17, : | [24 empty] | VV | 0
|  | Součet: : 53,55000 |  | 53.55 | [22 empty] | VV | 0
18 | 721-001 | D+M potrubí pro napojení nové kanalizace | m | 4 |  | 0 |  | 0 |  | 0 | 15 | 0 | 0 | 0 | 0 | 0 |  | Vlastní | Indiv | 0 | 0 |  | Práce |  |  |  | POL1_1
Díl: | 725 | Zařizovací předměty |  |  |  | 0 |  | 0 |  | 0 |  | 0 |  | 0.05 |  | 0 |  |  |  |  | 5.73 | [5 empty] | DIL
19 | 725014141R00 | Klozetové mísy závěsné pro ZTP, bilé, hluboké splachování, zadní, včetně sedátka, šířka 360 mm, hloubka 700 mm, výška 480 mm | soubor | 1 |  | 0 |  | 0 |  | 0 | 15 | 0 | 0.01889 | 0.02 | 0 | 0 | 800-721 | RTS 20/ I | RTS 20/ I | 0.973 | 0.97 |  | Práce |  |  |  | POL1_7
20 | 725017153R00 | Umyvadlo invalidní, bílé, šířka 640 mm, hloubka 550 mm | soubor | 1 |  | 0 |  | 0 |  | 0 | 15 | 0 | 0.01701 | 0.02 | 0 | 0 | 800-721 | RTS 20/ I | RTS 20/ I | 1.253 | 1.25 |  | Práce |  |  |  | POL1_7
21 | 725291141R00 | Invalidní program madlo dvojité pevné, rozměr 600 mm, nerez | soubor | 1 |  | 0 |  | 0 |  | 0 | 15 | 0 | 0.0018 | 0 | 0 | 0 | 800-721 | RTS 20/ I | RTS 20/ I | 0.38 | 0.38 |  | Práce |  |  |  | POL1_7
22 | 725291142R00 | Invalidní program madlo dvojité pevné, rozměr 813 mm, nerez | soubor | 2 |  | 0 |  | 0 |  | 0 | 15 | 0 | 0.002 | 0 | 0 | 0 | 800-721 | RTS 20/ I | RTS 20/ I | 0.38 | 0.76 |  | Práce |  |  |  | POL1_7
23 | 725291146R00 | Invalidní program madlo dvojité sklopné, rozměr 813 mm, nerez | soubor | 2 |  | 0 |  | 0 |  | 0 | 15 | 0 | 0.0022 | 0 | 0 | 0 | 800-721 | RTS 20/ I | RTS 20/ I | 0.38 | 0.76 |  | Práce |  |  |  | POL1_7
24 | 725291175R00 | Invalidní program sedátko sklopné s opěrnou nohou, , nerez | soubor | 1 |  | 0 |  | 0 |  | 0 | 15 | 0 | 0.008 | 0.01 | 0 | 0 | 800-721 | RTS 20/ I | RTS 20/ I | 0.63 | 0.63 |  | Práce |  |  |  | POL1_7
25 | 998725201R00 | Přesun hmot pro zařizovací předměty v objektech výšky do 6 m | % | 407.06 |  | 0 |  | 0 |  | 0 | 15 | 0 | 0 | 0 | 0 | 0 | 800-721 | RTS 20/ I | RTS 20/ I | 0 | 0 |  | Práce |  |  |  | POL1_
|  | vodorovně do 50 m | [24 empty] | SPI
|  | Ceny z položek s pořadovými čísly: : | [24 empty] | VV | 0
|  | 19,20,21,22,23,24,25,26,27, : | [24 empty] | VV | 0
|  | Součet: : 407,06000 |  | 407.06 | [22 empty] | VV | 0
26 | 725-001 | D+M zrcadlo pro hendicapované osoby | kus | 1 |  | 0 |  | 0 |  | 0 | 15 | 0 | 0 | 0 | 0 | 0 |  | Vlastní | Indiv | 0.485 | 0.49 |  | Práce |  |  |  | POL1_
27 | 725-002 | D+M sprchová baterie vč.příslušenství | soubor | 1 |  | 0 |  | 0 |  | 0 | 15 | 0 | 0.00012 | 0 | 0 | 0 |  | Vlastní | Indiv | 0 | 0 |  | Práce |  |  |  | POL1_
28 | 725-003 | D+M baterie umyvadlová pro ZTP | kus | 1 |  | 0 |  | 0 |  | 0 | 15 | 0 | 0.00085 | 0 | 0 | 0 |  | Vlastní | Indiv | 0.49 | 0.49 |  | Práce |  |  |  | POL1_1
Díl: | 726 | Předstěnové systémy |  |  |  | 0 |  | 0 |  | 0 |  | 0 |  | 0.01 |  | 0 |  |  |  |  | 1.77 | [5 empty] | DIL
29 | 726211122R00 | Klozet montážní prvek pro zavěšené WC s nádržkou, pro instalaci s mokrými procesy do masivních zděných konstrukcí nebo pro předstěnovou instalaci s předezděním, včetně soupravy na tlumení hluku a připojením externího odsávání zápachu, bez ovladacího tlačitka, ovládání zepředu, stavební výška 108 cm, včetně dodávky materiálu | soubor | 1 |  | 0 |  | 0 |  | 0 | 15 | 0 | 0.009 | 0.01 | 0 | 0 | 800-721 | RTS 20/ I | RTS 20/ I | 1.77 | 1.77 |  | Práce |  |  |  | POL1_7
30 | 998726221R00 | Přesun hmot pro předstěnové systémy v objektech výšky do 6 m | % | 54.25 |  | 0 |  | 0 |  | 0 | 15 | 0 | 0 | 0 | 0 | 0 | 800-721 | RTS 20/ I | RTS 20/ I | 0 | 0 |  | Práce |  |  |  | POL1_
|  | vodorovně do 50 m | [24 empty] | SPI
Díl: | 771 | Podlahy z dlaždic a obklady |  |  |  | 0 |  | 0 |  | 0 |  | 0 |  | 0.27 |  | 0 |  |  |  |  | 12.02 | [5 empty] | DIL
31 | 771575109RT6 | Montáž podlah z dlaždic keramických 300 x 300 mm, režných nebo glazovaných, hladkých, kladených do flexibilního tmele | m2 | 7.48 |  | 0 |  | 0 |  | 0 | 15 | 0 | 0.0039 | 0.03 | 0 | 0 | 800-771 | RTS 20/ I | RTS 20/ I | 0.978 | 7.32 |  | Práce |  |  |  | POL1_7
|  | nová keramická dlažba : | [24 empty] | VV | 0
|  | M153 : | [24 empty] | VV | 0
|  | 6,48 |  | 6.48 | [22 empty] | VV | 0
|  | M151 : | [24 empty] | VV | 0
|  | 1,00 |  | 1 | [22 empty] | VV | 0
32 | 771578011R00 | Zvláštní úpravy spár spára podlaha-stěna silikonem | m | 11.1 |  | 0 |  | 0 |  | 0 | 15 | 0 | 4e-05 | 0 | 0 | 0 | 800-771 | RTS 20/ I | RTS 20/ I | 0.07 | 0.78 |  | Práce |  |  |  | POL1_7
|  | M153 : | [24 empty] | VV | 0
|  | 2*2,35+2*2,70 |  | 10.1 | [22 empty] | VV | 0
|  | M151 : | [24 empty] | VV | 0
|  | 1,00 |  | 1 | [22 empty] | VV | 0
33 | 771579792R00 | Příplatky k položkám montáže podlah keramických příplatek za podlahy keramické v omezeném prostoru | m2 | 7.48 |  | 0 |  | 0 |  | 0 | 15 | 0 | 0 | 0 | 0 | 0 | 800-771 | RTS 20/ I | RTS 20/ I | 0.166 | 1.24 |  | Práce |  |  |  | POL1_7
|  | M153 : | [24 empty] | VV | 0
|  | 6,48 |  | 6.48 | [22 empty] | VV | 0
|  | M151 : | [24 empty] | VV | 0
|  | 1,00 |  | 1 | [22 empty] | VV | 0
34 | 998771201R00 | Přesun hmot pro podlahy z dlaždic v objektech výšky do 6 m | % | 90.0503 |  | 0 |  | 0 |  | 0 | 15 | 0 | 0 | 0 | 0 | 0 | 800-771 | RTS 20/ I | RTS 20/ I | 0 | 0 |  | Práce |  |  |  | POL1_
|  | 50 m vodorovně | [24 empty] | SPI
35 | 771-001 | Příplatek za kladení dlažby ve sprchém koutu, sklon + kolem vpusti | kus | 1 |  | 0 |  | 0 |  | 0 | 15 | 0 | 0 | 0 | 0 | 0 |  | Vlastní | Indiv | 0.3 | 0.3 |  | Práce |  |  |  | POL1_1
|  | 1,00 |  | 1 | [22 empty] | VV | 0
36 | 771100010RAB | Vyrovnání podkladů pod dlažby stěrkovými hmotami tl. 6 mm, použití v interiéru, s penetrací | m2 | 7.48 |  | 0 |  | 0 |  | 0 | 15 | 0 | 0.01018 | 0.08 | 0 | 0 | AP-PSV | RTS 20/ I | RTS 20/ I | 0.31788 | 2.38 |  | Agregovaná položka |  |  |  | POL2_7
|  | vyrovnání podlahy pod dlažbu : | [24 empty] | VV | 0
|  | M153 : | [24 empty] | VV | 0
|  | 6,48 |  | 6.48 | [22 empty] | VV | 0
|  | M151 : | [24 empty] | VV | 0
|  | 1,00 |  | 1 | [22 empty] | VV | 0
37 | 597642030R | dlažba keramická š = 300 mm; l = 300 mm; h = 9,0 mm; povrch matný; pro interiér i exteriér | m2 | 8.228 |  | 0 |  | 0 |  | 0 | 15 | 0 | 0.0192 | 0.16 | 0 | 0 | SPCM | RTS 20/ I | RTS 20/ I | 0 | 0 |  | Specifikace |  |  |  | POL3_7
|  | nová keramická dlažba : | [24 empty] | VV | 0
|  | Začátek provozního součtu | [24 empty] | VV
|  | M153 : | [24 empty] | VV | 2
|  | 6,48 |  | 6.48 | [22 empty] | VV | 2
|  | M151 : | [24 empty] | VV | 2
|  | 1,00 |  | 1 | [22 empty] | VV | 2
|  | Konec provozního součtu | [24 empty] | VV
|  | 7,48*1,10 |  | 8.23 | [22 empty] | VV | 0
Díl: | 776 | Podlahy povlakové |  |  |  | 0 |  | 0 |  | 0 |  | 0 |  | 0 |  | 0.01 |  |  |  |  | 2.11 | [5 empty] | DIL
38 | 776401800RT1 | Demontáž soklíků nebo lišt pryžových nebo PVC odstranění a uložení na hromady | m | 8.3 |  | 0 |  | 0 |  | 0 | 15 | 0 | 0 | 0 | 0 | 0 | 800-775 | RTS 20/ I | RTS 20/ I | 0.035 | 0.29 |  | Práce |  |  |  | POL1_7
|  | demontáž stávajícího PVC na podlaze : | [24 empty] | VV | 0
|  | 2*2,35+2*2,70-0,90-0,90 |  | 8.3 | [22 empty] | VV | 0
39 | 776511820RT3 | Odstranění povlakových podlah z nášlapné plochy lepených, s podložkou, z ploch do 10 m2 | m2 | 6.48 |  | 0 |  | 0 |  | 0 | 15 | 0 | 0 | 0 | 0.001 | 0.01 | 800-775 | RTS 20/ I | RTS 20/ I | 0.281 | 1.82 |  | Práce |  |  |  | POL1_7
|  | demontáž stávajícího PVC na podlaze : | [24 empty] | VV | 0
|  | 6,48 |  | 6.48 | [22 empty] | VV | 0
40 | 998776201R00 | Přesun hmot pro podlahy povlakové v objektech výšky do 6 m | % | 5.172 |  | 0 |  | 0 |  | 0 | 15 | 0 | 0 | 0 | 0 | 0 | 800-775 | RTS 20/ I | RTS 20/ I | 0 | 0 |  | Práce |  |  |  | POL1_
|  | vodorovně do 50 m | [24 empty] | SPI
Díl: | 781 | Obklady keramické |  |  |  | 0 |  | 0 |  | 0 |  | 0 |  | 0.51 |  | 0 |  |  |  |  | 27.43 | [5 empty] | DIL
41 | 781101111R00 | Příprava podkladu před provedením obkladu vyrovnání podkladu maltou ze SMS tl. do 7 mm | m2 | 18.2 |  | 0 |  | 0 |  | 0 | 15 | 0 | 0 | 0 | 0 | 0 | 800-771 | RTS 20/ I | RTS 20/ I | 0.33 | 6.01 |  | Práce |  |  |  | POL1_7
|  | pod nový keramický obklad : | [24 empty] | VV | 0
|  | (2*2,35+2*2,70)*2,00 |  | 20.2 | [22 empty] | VV | 0
|  | -1,00*2,00 |  | -2 | [22 empty] | VV | 0
42 | 781415016RT2 | Montáž obkladů vnitřních z obkládaček pórovinových montáž obkladů vnitřních z obkladaček pórovinových do tmele , nad 200 x 250 mm , lepených do flexibilního tmele | m2 | 18.2 |  | 0 |  | 0 |  | 0 | 15 | 0 | 0.00253 | 0.05 | 0 | 0 | 800-771 | RTS 20/ I | RTS 20/ I | 0.984 | 17.91 |  | Práce |  |  |  | POL1_7
|  | nový keramický obklad : | [24 empty] | VV | 0
|  | (2*2,35+2*2,70)*2,00 |  | 20.2 | [22 empty] | VV | 0
|  | -1,00*2,00 |  | -2 | [22 empty] | VV | 0
43 | 781419706R00 | Montáž obkladů vnitřních z obkládaček pórovinových příplatky k položkám montáže obkladů vnitřních z obkladaček pórovinových příplatek za spárovací vodotěsnou hmotu - plošně | m2 | 18.2 |  | 0 |  | 0 |  | 0 | 15 | 0 | 0.00011 | 0 | 0 | 0 | 800-771 | RTS 20/ I | RTS 20/ I | 0 | 0 |  | Práce |  |  |  | POL1_7
|  | nový keramický obklad : | [24 empty] | VV | 0
|  | (2*2,35+2*2,70)*2,00 |  | 20.2 | [22 empty] | VV | 0
|  | -1,00*2,00 |  | -2 | [22 empty] | VV | 0
44 | 781419711R00 | Montáž obkladů vnitřních z obkládaček pórovinových příplatky k položkám montáže obkladů vnitřních z obkladaček pórovinových příplatek k obkladu stěn za plochu do 10 m2 jedntl | m2 | 18.2 |  | 0 |  | 0 |  | 0 | 15 | 0 | 0 | 0 | 0 | 0 | 800-771 | RTS 20/ I | RTS 20/ I | 0.1 | 1.82 |  | Práce |  |  |  | POL1_7
|  | nový keramický obklad : | [24 empty] | VV | 0
|  | (2*2,35+2*2,70)*2,00 |  | 20.2 | [22 empty] | VV | 0
|  | -1,00*2,00 |  | -2 | [22 empty] | VV | 0
45 | 781491001RT1 | Lišty k obkladům bez dodávky materiálu | m | 14.1 |  | 0 |  | 0 |  | 0 | 15 | 0 | 0 | 0 | 0 | 0 | 800-771 | RTS 20/ I | RTS 20/ I | 0.12 | 1.69 |  | Práce |  |  |  | POL1_7
|  | nový keramický obklad : | [24 empty] | VV | 0
|  | 2*2,35+2*2,70 |  | 10.1 | [22 empty] | VV | 0
|  | 2*2,00 |  | 4 | [22 empty] | VV | 0
46 | 998781201R00 | Přesun hmot pro obklady keramické v objektech výšky do 6 m | % | 210.2243 |  | 0 |  | 0 |  | 0 | 15 | 0 | 0 | 0 | 0 | 0 | 800-771 | RTS 20/ I | RTS 20/ I | 0 | 0 |  | Práce |  |  |  | POL1_
47 | 23521593R | vyrovnávací stěrka rychle tvrdnoucí; cementová; pro podlahy; samonivelační; pro interiér; zátěž střední, vyšší; tl. vrstvy 3,0 až 15,0 mm; pod dlažby, pod PVC; barva šedá | kg | 208.208 |  | 0 |  | 0 |  | 0 | 15 | 0 | 0.001 | 0.21 | 0 | 0 | SPCM | RTS 20/ I | RTS 20/ I | 0 | 0 |  | Specifikace |  |  |  | POL3_7
|  | pod nový keramický obklad : | [24 empty] | VV | 0
|  | Začátek provozního součtu | [24 empty] | VV
|  | (2*2,35+2*2,70)*2,00 |  | 20.2 | [22 empty] | VV | 2
|  | -1,00*2,00 |  | -2 | [22 empty] | VV | 2
|  | Konec provozního součtu | [24 empty] | VV
|  | 18,20*10,40*1,10 |  | 208.21 | [22 empty] | VV | 0
48 | 59760104.AR | profil plastový na obklad vnější roh 90°; rozměr 10,0 mm; l = 2 500 mm | m | 15.51 |  | 0 |  | 0 |  | 0 | 15 | 0 | 0.00022 | 0 | 0 | 0 | SPCM | RTS 14/ I | RTS 14/ I | 0 | 0 |  | Specifikace |  |  |  | POL3_7
|  | nový keramický obklad : | [24 empty] | VV | 0
|  | Začátek provozního součtu | [24 empty] | VV
|  | 2*2,35+2*2,70 |  | 10.1 | [22 empty] | VV | 2
|  | 2*2,00 |  | 4 | [22 empty] | VV | 2
|  | Konec provozního součtu | [24 empty] | VV
|  | 14,10*1,10 |  | 15.51 | [22 empty] | VV | 0
49 | 597813660R | obklad keramický š = 198 mm; l = 248 mm; h = 6,8 mm; pro interiér; barva bílá; mat | m2 | 20.02 |  | 0 |  | 0 |  | 0 | 15 | 0 | 0.0126 | 0.25 | 0 | 0 | SPCM | RTS 20/ I | RTS 20/ I | 0 | 0 |  | Specifikace |  |  |  | POL3_7
|  | nový keramický obklad : | [24 empty] | VV | 0
|  | Začátek provozního součtu | [24 empty] | VV
|  | (2*2,35+2*2,70)*2,00 |  | 20.2 | [22 empty] | VV | 2
|  | -1,00*2,00 |  | -2 | [22 empty] | VV | 2
|  | Konec provozního součtu | [24 empty] | VV
|  | 18,20*1,10 |  | 20.02 | [22 empty] | VV | 0
Díl: | 784 | Malby |  |  |  | 0 |  | 0 |  | 0 |  | 0 |  | 0.03 |  | 0 |  |  |  |  | 8.03 | [5 empty] | DIL
50 | 784402801R00 | Odstranění maleb oškrabáním, v místnostech do 3,8 m | m2 | 38.685 |  | 0 |  | 0 |  | 0 | 15 | 0 | 0 | 0 | 0 | 0 | 800-784 | RTS 20/ I | RTS 20/ I | 0.06971 | 2.7 |  | Práce |  |  |  | POL1_7
|  | M153 : | [24 empty] | VV | 0
|  | strop : | [24 empty] | VV | 0
|  | 6,48 |  | 6.48 | [22 empty] | VV | 0
|  | stěny : | [24 empty] | VV | 0
|  | (2*2,35+2*2,70)*0,65 |  | 6.57 | [22 empty] | VV | 0
|  | M151 : | [24 empty] | VV | 0
|  | strop : | [24 empty] | VV | 0
|  | 3,38 |  | 3.38 | [22 empty] | VV | 0
|  | stěny : | [24 empty] | VV | 0
|  | (2*1,50+2*2,70)*2,65 |  | 22.26 | [22 empty] | VV | 0
51 | 784161401R00 | Příprava povrchu Penetrace (napouštění) podkladu disperzní, jednonásobná | m2 | 38.685 |  | 0 |  | 0 |  | 0 | 15 | 0 | 0.00017 | 0.01 | 0 | 0 | 800-784 | RTS 20/ I | RTS 20/ I | 0.03248 | 1.26 |  | Práce |  |  |  | POL1_7
|  | výmalba : | [24 empty] | VV | 0
|  | M153 : | [24 empty] | VV | 0
|  | strop : | [24 empty] | VV | 0
|  | 6,48 |  | 6.48 | [22 empty] | VV | 0
|  | stěny : | [24 empty] | VV | 0
|  | (2*2,35+2*2,70)*0,65 |  | 6.57 | [22 empty] | VV | 0
|  | M151 : | [24 empty] | VV | 0
|  | strop : | [24 empty] | VV | 0
|  | 3,38 |  | 3.38 | [22 empty] | VV | 0
|  | stěny : | [24 empty] | VV | 0
|  | (2*1,50+2*2,70)*2,65 |  | 22.26 | [22 empty] | VV | 0
52 | 784165512R00 | Malby z malířských směsí otěruvzdorných, , bělost 93 %, dvojnásobné | m2 | 38.685 |  | 0 |  | 0 |  | 0 | 15 | 0 | 0.00046 | 0.02 | 0 | 0 | 800-784 | RTS 20/ I | RTS 20/ I | 0.10191 | 3.94 |  | Práce |  |  |  | POL1_7
|  | výmalba : | [24 empty] | VV | 0
|  | M153 : | [24 empty] | VV | 0
|  | strop : | [24 empty] | VV | 0
|  | 6,48 |  | 6.48 | [22 empty] | VV | 0
|  | stěny : | [24 empty] | VV | 0
|  | (2*2,35+2*2,70)*0,65 |  | 6.57 | [22 empty] | VV | 0
|  | M151 : | [24 empty] | VV | 0
|  | strop : | [24 empty] | VV | 0
|  | 3,38 |  | 3.38 | [22 empty] | VV | 0
|  | stěny : | [24 empty] | VV | 0
|  | (2*1,50+2*2,70)*2,65 |  | 22.26 | [22 empty] | VV | 0
53 | 784011222RT2 | Ostatní práce zakrytí podlah, , včetně papírové lepenky | m2 | 9.86 |  | 0 |  | 0 |  | 0 | 15 | 0 | 0.00035 | 0 | 0 | 0 | 800-784 | RTS 20/ I | RTS 20/ I | 0.0135 | 0.13 |  | Práce |  |  |  | POL1_7
|  | M153 : | [24 empty] | VV | 0
|  | 6,48 |  | 6.48 | [22 empty] | VV | 0
|  | M151 : | [24 empty] | VV | 0
|  | 3,38 |  | 3.38 | [22 empty] | VV | 0
Díl: | M21 | Elektromontáže |  |  |  | 0 |  | 0 |  | 0 |  | 0 |  | 0 |  | 0 |  |  |  |  | 0 | [5 empty] | DIL
54 | 210-001 | D+M úprava a doplnění elektroinstalace, vč.signalizace pro postižené | kus | 1 |  | 0 |  | 0 |  | 0 | 15 | 0 | 0 | 0 | 0 | 0 |  | Vlastní | Indiv | 0 | 0 |  | Práce |  |  |  | POL1_1
Díl: | D96 | Přesuny suti a vybouraných hmot |  |  |  | 0 |  | 0 |  | 0 |  | 0 |  | 0 |  | 0 |  |  |  |  | 12.6 | [5 empty] | DIL
55 | 979081111R00 | Odvoz suti a vybouraných hmot na skládku do 1 km | t | 2.7493 |  | 0 |  | 0 |  | 0 | 15 | 0 | 0 | 0 | 0 | 0 | 801-3 | RTS 20/ I | RTS 20/ I | 0.49 | 1.35 |  | Práce |  |  |  | POL1_
56 | 979081121R00 | Odvoz suti a vybouraných hmot na skládku příplatek za každý další 1 km | t | 79.7305 |  | 0 |  | 0 |  | 0 | 15 | 0 | 0 | 0 | 0 | 0 | 801-3 | RTS 20/ I | RTS 20/ I | 0 | 0 |  | Práce |  |  |  | POL1_
57 | 979990001R00 | Poplatek za skládku stavební suti, skupina 17 09 04 z Katalogu odpadů | t | 1.3747 |  | 0 |  | 0 |  | 0 | 15 | 0 | 0 | 0 | 0 | 0 | 801-3 | RTS 20/ I | RTS 20/ I | 0 | 0 |  | Práce |  |  |  | POL1_
58 | 979990111R00 | Poplatek za skládku stavební keramika, skupina 17 01 03 z Katalogu odpadů | t | 1.3747 |  | 0 |  | 0 |  | 0 | 15 | 0 | 0 | 0 | 0 | 0 | 801-3 | RTS 20/ I | RTS 20/ I | 0 | 0 |  | Práce |  |  |  | POL1_
59 | 979087311R00 | Vodorovné přemístění suti nošením k místu nakládky vodorovné přemístění suti nošením nebo přehozením, na vzdálenost 10 m | t | 2.7493 |  | 0 |  | 0 |  | 0 | 15 | 0 | 0 | 0 | 0 | 0 | 800-2 | RTS 20/ I | RTS 20/ I | 0.752 | 2.07 |  | Práce |  |  |  | POL1_
|  | nebo vybouraných hmot nošením nebo přehazováním k místu nakládky přístupnému normálním dopravním prostředkům do 10 m, | [24 empty] | SPI |  | nebo vybouraných hmot nošením nebo přehazováním k místu nakládky přístupnému normálním dopravním prostředkům do 10 m,
60 | 979087391R00 | Vodorovné přemístění suti nošením k místu nakládky příplatek za každých dalších i započatých 10 m vzdálenosti suti, | t | 24.744 |  | 0 |  | 0 |  | 0 | 15 | 0 | 0 | 0 | 0 | 0 | 800-2 | RTS 20/ I | RTS 20/ I | 0.36 | 8.91 |  | Práce |  |  |  | POL1_
|  | nebo vybouraných hmot nošením nebo přehazováním k místu nakládky přístupnému normálním dopravním prostředkům do 10 m, | [24 empty] | SPI |  | nebo vybouraných hmot nošením nebo přehazováním k místu nakládky přístupnému normálním dopravním prostředkům do 10 m,
61 | 979088212R00 | Nakládání suti a vybouraných hmot nakládání suti a vybouraných hmot na dopravní prostředky pro vodorovné přemístění | t | 2.7493 |  | 0 |  | 0 |  | 0 | 15 | 0 | 0 | 0 | 0 | 0 | 800-2 | RTS 20/ I | RTS 20/ I | 0.099 | 0.27 |  | Práce |  |  |  | POL1_
|  | na dopravní prostředky pro vodorovné přemístění, | [24 empty] | SPI
[25 empty] | 15 | 21 | DPH
| Celkem |  |  |  |  | 0 | [18 empty] | 0 | 0 | SUM
END
Note on S6: Jedná se o informaci, zda se jedná o položku, která je do rozpočtu zadána z cenové soustavy RTS, nebo vlastní.
Note on T6: Jedná se o název CÚ, která je zadána u položky rozpočtu