## Pokyny pro vyplnění
Pokyny pro vyplnění
Ve všech listech tohoto souboru můžete měnit pouze buňky s modrým pozadím. Jedná se o tyto údaje : - údaje o firmě - jednotkové ceny položek zadané na maximálně dvě desetinná místa

## Stavba
#RTSROZP# | Soupis stavebních prací, dodávek a služeb
| Stavba: |  | 19P08 | Příjezdová komunikace ke kamenolomu v NMnM
| Zadavatel | [5 empty] | IČO:
DIČ:
| Projektant: | [5 empty] | IČO:
DIČ:
| Zhotovitel: | [5 empty] | IČO:
DIČ:
| Vypracoval: |  | Ing. Jan Červinka
| Rozpis ceny | [6 empty] | Celkem
HSV | HSV | [6 empty] | 0
PSV | PSV | [6 empty] | 0
MON | MON | [6 empty] | 0
VN | Vedlejší náklady | [6 empty] | 0
ON | Ostatní náklady | [6 empty] | 0
| Celkem | [6 empty] | 0
Rekapitulace daní
0 | Základ pro sníženou DPH |  |  | 15 | % | 0 |  |  | CZK
0 | Snížená DPH |  |  | 15 | % | 0 |  |  | CZK
0 | Základ pro základní DPH |  |  | 21 | % | 0 |  |  | CZK
0 | Základní DPH |  |  | 21 | % | 0 |  |  | CZK
0 | Zaokrouhlení |  |  |  |  | 0 |  |  | CZK
| Cena celkem bez DPH |  |  |  |  | 0 |  |  | CZK
0 | Cena celkem s DPH |  |  |  |  | 0 |  |  | CZK
|  | v |  |  | dne
|  |  | Za zhotovitele |  |  |  | Za objednatele
Rekapitulace dílčích částí
#CASTI>> | Číslo | Název |  |  | Základ pro sníženou DPH | Základ pro základní DPH | DPH celkem | Cena celkem | %
1 | Stavba |  |  |  | 0 | 0 | 0 | 0
2 |  | Stavební objekt |  |  |  |  | 0
2 | 101 | Účelová komunikace |  |  | 0 | 0 | 0 | 0
3 | 01 | Rozpočet |  |  | 0 | 0 | 0 | 0
2 | 999 | Ostatní a vedlejší náklady |  |  | 0 | 0 | 0 | 0
3 | 01 | Rozpočet |  |  | 0 | 0 | 0 | 0
| Celkem za stavbu |  |  |  | 0 | 0 | 0 | 0 | 0
Rekapitulace dílů
| Číslo | Název |  |  | Typ dílu |  |  | Celkem | %
| 1 | Zemní práce |  |  | HSV |  |  | 0
| 2 | Základy a zvláštní zakládání |  |  | HSV |  |  | 0
| 5 | Komunikace |  |  | HSV |  |  | 0
| 91 | Doplňující práce na komunikaci |  |  | HSV |  |  | 0
| 99 | Staveništní přesun hmot |  |  | HSV |  |  | 0
| D96 | Přesuny suti a vybouraných hmot |  |  | PSU |  |  | 0
| VN | Vedlejší náklady |  |  | VN |  |  | 0
| ON | Ostatní náklady |  |  | ON |  |  | 0
| Cena celkem | [6 empty] | 0 | 0
Note on D11: Název
Note on D12: Ulice
Note on D13: PSČ
Note on E13: Místo
Note on I11: IČO
Note on I12: DIČ

## VzorPolozky (hidden)
Položkový rozpočet
S:
O:
R:

## 101 01 Pol
Položkový soupis prací a dodávek | [26 empty] | #TypZaznamu#
S: | 19P08 | Příjezdová komunikace ke kamenolomu v NMnM | [24 empty] | STA
O: | 101 | Účelová komunikace | [21 empty] | STA |  |  | OBJ
R: | 01 | Rozpočet | [24 empty] | ROZ
P.č. | Číslo položky | Název položky | MJ | Množství | Cena / MJ | Celkem | Dodávka | Dodávka celk. | Montáž | Montáž celk. | DPH | Cena s DPH | Hmotnost / MJ | Hmotnost celk.(t) | Dem. hmotnost / MJ | Dem. hmotnost celk.(t) | Ceník | Cen. soustava / platnost | Cenová úroveň | Nhod / MJ | Nhod celk. | Dodavatel | Typ položky
Díl: | 1 | Zemní práce |  |  |  | 0 |  | 0 |  | 0 |  | 0 |  | 0.03 |  | 0.96 |  |  |  |  | 949.46 | [5 empty] | DIL
1 | 113108315R00 | Odstranění podkladů nebo krytů živičných, v ploše jednotlivě do 50 m2, tloušťka vrstvy 150 mm | m2 | 2.9 |  | 0 |  | 0 |  | 0 | 21 | 0 | 0 | 0 | 0.33 | 0.96 | 822-1 | RTS 20/ II | RTS 20/ I | 0.63 | 1.83 |  | Práce |  |  |  | POL1_
2 | 120001101R00 | Ztížené vykopávky v horninách jakékoliv třídy | m3 | 113.625 |  | 0 |  | 0 |  | 0 | 21 | 0 | 0 | 0 | 0 | 0 | 800-1 | RTS 20/ II | RTS 20/ I | 1.55 | 176.12 |  | Práce |  |  |  | POL1_
|  | příplatek k cenám vykopávek za ztížení vykopávky v blízkosti podzemního vedení nebo výbušnin v horninách jakékoliv třídy, | [24 empty] | SPI |  | příplatek k cenám vykopávek za ztížení vykopávky v blízkosti podzemního vedení nebo výbušnin v horninách jakékoliv třídy,
|  | 2*12*1,5 |  | 36 | [22 empty] | VV | 0
|  | 6,0*19*0,45 |  | 51.3 | [22 empty] | VV | 0
|  | (10+3)*4,5*0,45 |  | 26.325 | [22 empty] | VV | 0
3 | 121101103R00 | Sejmutí ornice s přemístěním na vzdálenost přes 100 do 250 m | m3 | 242.88 |  | 0 |  | 0 |  | 0 | 21 | 0 | 0 | 0 | 0 | 0 | 800-1 | RTS 20/ II | RTS 20/ I | 0.01 | 2.43 |  | Práce |  |  |  | POL1_1
|  | nebo lesní půdy, s vodorovným přemístěním na hromady v místě upotřebení nebo na dočasné či trvalé skládky se složením | [24 empty] | SPI |  | nebo lesní půdy, s vodorovným přemístěním na hromady v místě upotřebení nebo na dočasné či trvalé skládky se složením
|  | 6,9*176*0,2 |  | 242.88 | [22 empty] | VV | 0
4 | 122202202R00 | Odkopávky a prokopávky pro silnice v hornině 3 přes 100 do 1 000 m3 | m3 | 637.58 |  | 0 |  | 0 |  | 0 | 21 | 0 | 0 | 0 | 0 | 0 | 800-1 | RTS 20/ II | RTS 20/ I | 0.22 | 140.27 |  | Práce |  |  |  | POL1_
|  | s přemístěním výkopku v příčných profilech na vzdálenost do 15 m nebo s naložením na dopravní prostředek. | [24 empty] | SPI |  | s přemístěním výkopku v příčných profilech na vzdálenost do 15 m nebo s naložením na dopravní prostředek.
|  | 0-20 : (1,24+1,29+1,26+1,59+1,61+1,25+2,74+2,57+1,69+1,67+1,73+0,92+1,19+2,12+2,5+2,2+1,9+2,78+2,62+2)*20 |  | 737.4 | [22 empty] | VV | 0
|  | (3,11*46) |  | 143.06 | [22 empty] | VV | 0
|  | -(6,9*176*0,2) |  | -242.88 | [22 empty] | VV | 0
5 | 122202209R00 | Odkopávky a prokopávky pro silnice v hornině 3 příplatek za lepivost horniny | m3 | 637.58 |  | 0 |  | 0 |  | 0 | 21 | 0 | 0 | 0 | 0 | 0 | 800-1 | RTS 20/ II | RTS 20/ I | 0.09 | 57.38 |  | Práce |  |  |  | POL1_
|  | s přemístěním výkopku v příčných profilech na vzdálenost do 15 m nebo s naložením na dopravní prostředek. | [24 empty] | SPI |  | s přemístěním výkopku v příčných profilech na vzdálenost do 15 m nebo s naložením na dopravní prostředek.
|  | 0-20 : (1,24+1,29+1,26+1,59+1,61+1,25+2,74+2,57+1,69+1,67+1,73+0,92+1,19+2,12+2,5+2,2+1,9+2,78+2,62+2)*20 |  | 737.4 | [22 empty] | VV | 0
|  | (3,11*46) |  | 143.06 | [22 empty] | VV | 0
|  | -(6,9*176*0,2) |  | -242.88 | [22 empty] | VV | 0
6 | 132201111R00 | Hloubení rýh šířky do 60 cm do 100 m3, v hornině 3, hloubení strojně | m3 | 107.04 |  | 0 |  | 0 |  | 0 | 21 | 0 | 0 | 0 | 0 | 0 | 800-1 | RTS 20/ II | RTS 20/ I | 0.23 | 24.62 |  | Práce |  |  |  | POL1_
|  | zapažených i nezapažených s urovnáním dna do předepsaného profilu a spádu, s přehozením výkopku na přilehlém terénu na vzdálenost do 3 m od podélné osy rýhy nebo s naložením výkopku na dopravní prostředek. | [24 empty] | SPI |  | zapažených i nezapažených s urovnáním dna do předepsaného profilu a spádu, s přehozením výkopku na přilehlém terénu na vzdálenost do 3 m od podélné osy rýhy nebo s naložením výkopku na dopravní prostředek.
|  | 446*0,4*0,6 |  | 107.04 | [22 empty] | VV | 0
7 | 162301101R00 | Vodorovné přemístění výkopku z horniny 1 až 4, na vzdálenost přes 50 do 500 m | m3 | 986 |  | 0 |  | 0 |  | 0 | 21 | 0 | 0 | 0 | 0 | 0 | 800-1 | RTS 20/ II | RTS 20/ I | 0.01 | 9.86 |  | Práce |  |  |  | POL1_
|  | po suchu, bez ohledu na druh dopravního prostředku, bez naložení výkopku, avšak se složením bez rozhrnutí, | [24 empty] | SPI |  | po suchu, bez ohledu na druh dopravního prostředku, bez naložení výkopku, avšak se složením bez rozhrnutí,
|  | zemina z meziskládky k použití : 66 |  | 66 | [22 empty] | VV | 0
|  | ornice z meziskládky k použití : 177 |  | 177 | [22 empty] | VV | 0
|  | ornice na skladku : 65 |  | 65 | [22 empty] | VV | 0
|  | zemina na skladku : 678 |  | 678 | [22 empty] | VV | 0
8 | 167101101R00 | Nakládání, skládání, překládání neulehlého výkopku nakládání výkopku_x000D_ do 100 m3, z horniny 1 až 4 | m3 | 131 |  | 0 |  | 0 |  | 0 | 21 | 0 | 0 | 0 | 0 | 0 | 800-1 | RTS 20/ II | RTS 20/ I | 1.304 | 170.82 |  | Práce |  |  |  | POL1_
|  | zemina do náspů : 66 |  | 66 | [22 empty] | VV | 0
|  | přebytek ornice : 65 |  | 65 | [22 empty] | VV | 0
9 | 167101102R00 | Nakládání, skládání, překládání neulehlého výkopku nakládání výkopku_x000D_ přes 100 m3, z horniny 1 až 4 | m3 | 855 |  | 0 |  | 0 |  | 0 | 21 | 0 | 0 | 0 | 0 | 0 | 800-1 | RTS 20/ II | RTS 20/ I | 0.05 | 42.75 |  | Práce |  |  |  | POL1_
|  | přebytek zeminy : 678 |  | 678 | [22 empty] | VV | 0
|  | ornice na ohumusovámí : 177 |  | 177 | [22 empty] | VV | 0
10 | 171101101R00 | Uložení sypaniny do násypů zhutněných s uzavřením povrchu násypu z hornin soudržných s předepsanou mírou zhutnění v procentech výsledků zkoušek Proctor-Standard _x000D_ _x000D_ na 95 % PS | m3 | 66 |  | 0 |  | 0 |  | 0 | 21 | 0 | 0 | 0 | 0 | 0 | 800-1 | RTS 20/ II | RTS 20/ I | 0.04 | 2.64 |  | Práce |  |  |  | POL1_
|  | s rozprostřením sypaniny ve vrstvách a s hrubým urovnáním, | [24 empty] | SPI
11 | 171201201R00 | Uložení sypaniny na dočasnou skládku tak, že na 1 m2 plochy připadá přes 2 m3 výkopku nebo ornice | m3 | 986 |  | 0 |  | 0 |  | 0 | 21 | 0 | 0 | 0 | 0 | 0 | 800-1 | RTS 20/ II | RTS 20/ I | 0.01 | 9.86 |  | Práce |  |  |  | POL1_
12 | 181101102R00 | Úprava pláně v zářezech v hornině 1 až 4, se zhutněním | m2 | 1313.5 |  | 0 |  | 0 |  | 0 | 21 | 0 | 0 | 0 | 0 | 0 | 800-1 | RTS 20/ II | RTS 20/ I | 0.02 | 26.27 |  | Práce |  |  |  | POL1_
|  | vyrovnáním výškových rozdílů, ploch vodorovných a ploch do sklonu 1 : 5. | [24 empty] | SPI
|  | 4,3*270 |  | 1161 | [22 empty] | VV | 0
|  | 2,5*29 |  | 72.5 | [22 empty] | VV | 0
|  | 2,5*32 |  | 80 | [22 empty] | VV | 0
13 | 181201102R00 | Úprava pláně v násypech v hornině 1 až 4, se zhutněním | m2 | 893.6 |  | 0 |  | 0 |  | 0 | 21 | 0 | 0 | 0 | 0 | 0 | 800-1 | RTS 20/ II | RTS 20/ I | 0.02 | 17.87 |  | Práce |  |  |  | POL1_
|  | vyrovnání výškových rozdílů, plochy vodorovné a plochy do sklonu 1 : 5, | [24 empty] | SPI
|  | 4,6*176 |  | 809.6 | [22 empty] | VV | 0
|  | 3*28 |  | 84 | [22 empty] | VV | 0
14 | 182951111R00 | Ostatní a doplňkové práce položení netkané zahradnické textilie bez upevnění, bez dodávky textilie | m2 | 932.8 |  | 0 |  | 0 |  | 0 | 21 | 0 | 0 | 0 | 0 | 0 | 823-1 | RTS 20/ II | RTS 20/ I | 0.03 | 27.98 |  | Práce |  |  |  | POL1_
|  | 5,3*176 |  | 932.8 | [22 empty] | VV | 0
15 | 199000001R00 | Poplatky za skládku ornice, | m3 | 123.5 |  | 0 |  | 0 |  | 0 | 21 | 0 | 0 | 0 | 0 | 0 | 800-1 | RTS 20/ II | RTS 20/ I | 0 | 0 |  | Práce |  |  |  | POL1_
|  | přebytek ornice : 65*1,9 |  | 123.5 | [22 empty] | VV | 0
16 | 199000005R00 | Poplatky za skládku zeminy 1- 4 | t | 1288.2 |  | 0 |  | 0 |  | 0 | 21 | 0 | 0 | 0 | 0 | 0 | 800-1 | RTS 20/ II | RTS 20/ I | 0 | 0 |  | Práce |  |  |  | POL1_
|  | přebytek zeminy : 678*1,9 |  | 1288.2 | [22 empty] | VV | 0
17 | 162701105R00-01 | Vodorovné přemístění výkopku z hor.1-4, na vzdálenost - počet km dle nabídky zhotovitele stavby | m3 | 743.48 |  | 0 |  | 0 |  | 0 | 21 | 0 | 0 | 0 | 0 | 0 |  | Vlastní | RTS 20/ I | 0.01 | 7.43 |  | Práce |  |  |  | POL1_
|  | přebytek ornice : 242,88-(887*0,2) |  | 65.48 | [22 empty] | VV | 0
|  | přebytek zeminy : 744-66 |  | 678 | [22 empty] | VV | 0
18 | 182300012RAA | Rozprostření ornice ve svahu nad 1 : 5 a osetí travou při tloušťce 200 mm, dovoz ornice ze vzdálenosti 500 m | m2 | 887 |  | 0 |  | 0 |  | 0 | 21 | 0 | 3e-05 | 0.03 | 0 | 0 | AP-HSV | RTS 20/ II | RTS 20/ I | 0.2608 | 231.33 |  | Agregovaná položka |  |  |  | POL2_
|  | vč. urovnání ornice, naložení na skládce a vodorovným přemístěním ornice na místo rozprostření, založení trávníku osetím a dodávky travního semene. | [24 empty] | SPI |  | vč. urovnání ornice, naložení na skládce a vodorovným přemístěním ornice na místo rozprostření, založení trávníku osetím a dodávky travního semene.
|  | (2,3+1,6+1,4+1,1+1,1+1,2+1,1+1,1+1,5+1,5+1,2+1,2+1,6+2,8+3+2,8+2,8+3,5+3,5+3,5)*20 |  | 796 | [22 empty] | VV | 0
|  | 3,5*26 |  | 91 | [22 empty] | VV | 0
Díl: | 2 | Základy a zvláštní zakládání |  |  |  | 0 |  | 0 |  | 0 |  | 0 |  | 180.7 |  | 0 |  |  |  |  | 216.26 | [5 empty] | DIL
19 | 212531111R00 | Výplň trativodů kamenivem hrubým drceným, frakce 16-63 mm | m3 | 107.04 |  | 0 |  | 0 |  | 0 | 21 | 0 | 1.63 | 174.48 | 0 | 0 | 800-2 | RTS 20/ II | RTS 20/ I | 0.92 | 98.48 |  | Práce |  |  |  | POL1_
|  | do rýh bez zhutnění s úpravou povrchu výplně, | [24 empty] | SPI
|  | 446*0,4*0,6 |  | 107.04 | [22 empty] | VV | 0
20 | 212755115R00 | Trativody z drenážních trubek bez lože vnitřního průměru 13 cm | m | 446 |  | 0 |  | 0 |  | 0 | 21 | 0 | 0.01236 | 5.51 | 0 | 0 | 800-2 | RTS 18/ I | RTS 18/ I | 0.07 | 31.22 |  | Práce |  |  |  | POL1_
21 | 212971110R00 | Zřízení opláštění odvod. trativodů z geotextilie o sklonu do 2,5, | m2 | 847.4 |  | 0 |  | 0 |  | 0 | 21 | 0 | 0.00018 | 0.15 | 0 | 0 | 800-2 | RTS 20/ II | RTS 20/ I | 0.075 | 63.56 |  | Práce |  |  |  | POL1_
|  | v rýze nebo v zářezu se stěnami, | [24 empty] | SPI
|  | (0,6+0,6+0,4+0,3)*446 |  | 847.4 | [22 empty] | VV | 0
22 | 215901101R00 | Zhutnění podloží z rostlé horniny 1 až 4 pod násypy z hornin soudržných do 92% PS a nesoudržných sypkých relativní ulehlosti l(d) do 0,8 | m2 | 2300.4 |  | 0 |  | 0 |  | 0 | 21 | 0 | 0 | 0 | 0 | 0 | 800-1 | RTS 20/ II | RTS 20/ I | 0.01 | 23 |  | Práce |  |  |  | POL1_
|  | z rostlé horniny tř.1 - 4 pod násypy z hornin soudržných do 92% PS a hornin nesoudržných sypkých relativní ulehlosti I(d) do 0,8 | [24 empty] | SPI |  | z rostlé horniny tř.1 - 4 pod násypy z hornin soudržných do 92% PS a hornin nesoudržných sypkých relativní ulehlosti I(d) do 0,8
|  | 5*270 |  | 1350 | [22 empty] | VV | 0
|  | 5,4*176 |  | 950.4 | [22 empty] | VV | 0
23 | 67390526R | geotextilie PP, PES; funkce drenážní, separační, ochranná, výztužná, filtrační; plošná hmotnost 300 g/m2; tl. při 2 kPa 2,80 mm | m2 | 1869.21 |  | 0 |  | 0 |  | 0 | 21 | 0 | 0.0003 | 0.56 | 0 | 0 | SPCM | RTS 20/ II | RTS 20/ I | 0 | 0 |  | Specifikace |  |  |  | POL3_
|  | 847,4*1,05 |  | 889.77 | [22 empty] | VV | 0
|  | 932,8*1,05 |  | 979.44 | [22 empty] | VV | 0
Díl: | 5 | Komunikace |  |  |  | 0 |  | 0 |  | 0 |  | 0 |  | 2623.09 |  | 0 |  |  |  |  | 271.59 | [5 empty] | DIL
24 | 561301119R00 | Stabilizace podkladu hydraulickými pojivy tloušťky 500 mm | m2 | 2456.1 |  | 0 |  | 0 |  | 0 | 21 | 0 | 0 | 0 | 0 | 0 | 822-1 | RTS 20/ II | RTS 20/ I | 0.04 | 98.24 |  | Práce |  |  |  | POL1_
|  | Rozrušení pláně dozerem. Pokládka pojiva. Zafrézování pojiva do podkladu. Úprava pláně do požadované nivelety. Zhutnění pláně. Bez dodávky pojiva. | [24 empty] | SPI |  | Rozrušení pláně dozerem. Pokládka pojiva. Zafrézování pojiva do podkladu. Úprava pláně do požadované nivelety. Zhutnění pláně. Bez dodávky pojiva.
|  | 4,7*270 |  | 1269 | [22 empty] | VV | 0
|  | 5,4*176 |  | 950.4 | [22 empty] | VV | 0
|  | 62,8+59,9+96+18 |  | 236.7 | [22 empty] | VV | 0
25 | 564671111R00 | Podklad z kameniva hrubého drceného vel. 63-125 mm tloušťka po zhutnění 250 mm | m2 | 1064.4 |  | 0 |  | 0 |  | 0 | 21 | 0 | 0.5375 | 572.12 | 0 | 0 | 822-1 | RTS 20/ II | RTS 20/ I | 0.02 | 21.29 |  | Práce |  |  |  | POL1_1
|  | s rozprostřením a zhutněním | [24 empty] | SPI
|  | 5,4*176 |  | 950.4 | [22 empty] | VV | 0
|  | 96+18 |  | 114 | [22 empty] | VV | 0
26 | 564851111R00 | Podklad ze štěrkodrti s rozprostřením a zhutněním frakce 0-63 mm, tloušťka po zhutnění 150 mm | m2 | 1073.1 |  | 0 |  | 0 |  | 0 | 21 | 0 | 0.378 | 405.63 | 0 | 0 | 822-1 | RTS 20/ II | RTS 20/ I | 0.03 | 32.19 |  | Práce |  |  |  | POL1_
|  | 5,4*176 |  | 950.4 | [22 empty] | VV | 0
|  | 62,8+59,9 |  | 122.7 | [22 empty] | VV | 0
27 | 564871111R00 | Podklad ze štěrkodrti s rozprostřením a zhutněním frakce 0-63 mm, tloušťka po zhutnění 250 mm | m2 | 1391.7 |  | 0 |  | 0 |  | 0 | 21 | 0 | 0.55125 | 767.17 | 0 | 0 | 822-1 | RTS 20/ II | RTS 20/ I | 0.03 | 41.75 |  | Práce |  |  |  | POL1_1
|  | 4,7*270 |  | 1269 | [22 empty] | VV | 0
|  | 62,8+59,9 |  | 122.7 | [22 empty] | VV | 0
28 | 564952111R00 | Podklad nebo kryt z mechanicky zpevněného kameniva (MZK) tloušťka po zhutnění 150 mm | m2 | 2020.7 |  | 0 |  | 0 |  | 0 | 21 | 0 | 0.36834 | 744.3 | 0 | 0 | 822-1 | RTS 20/ II | RTS 20/ I | 0.03 | 60.62 |  | Práce |  |  |  | POL1_
|  | s rozprostřením a zhutněním | [24 empty] | SPI
|  | 4,0*446 |  | 1784 | [22 empty] | VV | 0
|  | 62,8+59,9+96+18 |  | 236.7 | [22 empty] | VV | 0
29 | 584121111R00 | Osazení silničních panelů jakéhokoliv druhu a velikosti | m2 | 70 |  | 0 |  | 0 |  | 0 | 21 | 0 | 0.0835 | 5.85 | 0 | 0 | 822-1 | RTS 20/ II | RTS 20/ I | 0.25 | 17.5 |  | Práce |  |  |  | POL1_
|  | ze železového betonu, s provedením podkladu z kameniva těženého do tl. 4 cm | [24 empty] | SPI
|  | 5*7*2 |  | 70 | [22 empty] | VV | 0
30 | 01 | Asfaltová zálivka svislých styků mezi novými povrchy vozovky a ostatními konstrukcemi a prvky, 21 m | soubor | 1 |  | 0 |  | 0 |  | 0 | 21 | 0 | 0 | 0 | 0 | 0 |  | Vlastní | Indiv | 0 | 0 |  | Práce |  |  |  | POL1_
31 | 58522150R | cement struskoportlandský třída pevnosti 32,5; počáteční pevnost R - vysoká; VL | t | 98.244 |  | 0 |  | 0 |  | 0 | 21 | 0 | 1 | 98.24 | 0 | 0 | SPCM | RTS 20/ II | RTS 20/ I | 0 | 0 |  | Specifikace |  |  |  | POL3_
|  | (2456,1*0,5)*1,6*0,05 |  | 98.244 | [22 empty] | VV | 0
32 | 593414190R | panel stropní železobetonový; PZD; l = 478,0 cm; š = 59,0 cm; h = 18,5 cm; užitné zatížení 2,67 kN/m2 | kus | 24 |  | 0 |  | 0 |  | 0 | 21 | 0 | 1.241 | 29.78 | 0 | 0 | SPCM | RTS 20/ II | RTS 20/ I | 0 | 0 |  | Specifikace |  |  |  | POL3_
Díl: | 91 | Doplňující práce na komunikaci |  |  |  | 0 |  | 0 |  | 0 |  | 0 |  | 91.24 |  | 0 |  |  |  |  | 281.47 | [5 empty] | DIL
33 | 917862111R00 | Osazení silničního nebo chodníkového obrubníku stojatého, s boční opěrou z betonu prostého, do lože z betonu prostého C 12/15 | m | 270 |  | 0 |  | 0 |  | 0 | 21 | 0 | 0.188 | 50.76 | 0 | 0 | 822-1 | RTS 20/ II | RTS 20/ I | 0.272 | 73.44 |  | Práce |  |  |  | POL1_
|  | S dodáním hmot pro lože tl. 80-100 mm. | [24 empty] | SPI
34 | 919735113R00 | Řezání stávajících krytů nebo podkladů živičných, hloubky přes 100 do 150 mm | m | 21 |  | 0 |  | 0 |  | 0 | 21 | 0 | 0 | 0 | 0 | 0 | 822-1 | RTS 20/ II | RTS 20/ I | 0.06 | 1.26 |  | Práce |  |  |  | POL1_
|  | včetně spotřeby vody | [24 empty] | SPI
35 | 02 | Osaz.sloupku dopr.značky vč. bet.základu+Al patka, včetně dodávky sloupku a značky | kus | 7 |  | 0 |  | 0 |  | 0 | 21 | 0 | 0.1176 | 0.82 | 0 | 0 |  | Vlastní | Indiv | 0.92 | 6.44 |  | Práce |  |  |  | POL1_
36 | 03 | Vybudování kompletního trubního propustku dle PD, vč. zemních prací, bet. potrubí, základů,, lomového kamene. výkres č.D 101.7 | kus | 1 |  | 0 |  | 0 |  | 0 | 21 | 0 | 0.1176 | 0.12 | 0 | 0 |  | Vlastní | Indiv | 0.92 | 0.92 |  | Práce |  |  |  | POL1_
37 | 04 | Dodávka a uložení lomového kamene, 200-500 kg, stabilizace svahu | t | 156.25 |  | 0 |  | 0 |  | 0 | 21 | 0 | 0.1176 | 18.38 | 0 | 0 |  | Vlastní | Indiv | 0.92 | 143.75 |  | Práce |  |  |  | POL1_
|  | (125*1*0,5)*2,5 |  | 156.25 | [22 empty] | VV | 0
38 | 05 | D+M PVC trubky DN 150, včetně zemních prací, vč. odstranění a likvidace stávající trubky | m | 13 |  | 0 |  | 0 |  | 0 | 21 | 0 | 0.1176 | 1.53 | 0 | 0 |  | Vlastní | Indiv | 0.92 | 11.96 |  | Práce |  |  |  | POL1_
39 | 06 | Úprava obetonováním výtokového zařízení VAS km 0,216, vč. ocel. výztuže, dle PD D.101.11 | soubor | 1 |  | 0 |  | 0 |  | 0 | 21 | 0 | 0.1176 | 0.12 | 0 | 0 |  | Vlastní | Indiv | 0.92 | 0.92 |  | Práce |  |  |  | POL1_
40 | 07 | Úprava obetonováním výtokového zařízení VAS km 0,260, vč. ocel. výztuže, dle PD D.101.11 | soubor | 1 |  | 0 |  | 0 |  | 0 | 21 | 0 | 0.1176 | 0.12 | 0 | 0 |  | Vlastní | Indiv | 0.92 | 0.92 |  | Práce |  |  |  | POL1_
41 | 08 | Úprava kalníkové šachty VAS do nové nivelety, vč. úpravy stávající dlažby, dle PD | soubor | 1 |  | 0 |  | 0 |  | 0 | 21 | 0 | 0.1176 | 0.12 | 0 | 0 |  | Vlastní | Indiv | 0.92 | 0.92 |  | Práce |  |  |  | POL1_
42 | 09 | Odstranení stávajícího bet. propustku 4x4m2, včetně odvozu a skládkovného bet. | soubor | 1 |  | 0 |  | 0 |  | 0 | 21 | 0 | 0.1176 | 0.12 | 0 | 0 |  | Vlastní | Indiv | 0.92 | 0.92 |  | Práce |  |  |  | POL1_
43 | 10 | Odstranení části stávajícího oplocení areálu ČOV, ocel. sloupky, bet. patky, pletivo, včetně odvozu a likvidace, dle PD D.101.12 | m | 16 |  | 0 |  | 0 |  | 0 | 21 | 0 | 0.1176 | 1.88 | 0 | 0 |  | Vlastní | Indiv | 0.92 | 14.72 |  | Práce |  |  |  | POL1_
44 | 11 | D+M nového oplocení areálu ČOV, ocel.sloupky, poplast. pletivo v.2000mm, dle PD D.101.12 | m | 16 |  | 0 |  | 0 |  | 0 | 21 | 0 | 0.1176 | 1.88 | 0 | 0 |  | Vlastní | Indiv | 0.92 | 14.72 |  | Práce |  |  |  | POL1_
|  | včetně zemních prací, bet. patek, úpravy terénu, vázacích drátů, vzpěr, atd.. | [24 empty] | POP
45 | 12 | D+M chráničky optické sítě, včetně zemních prací, dle vyjádření správce ITSELF | m | 11.5 |  | 0 |  | 0 |  | 0 | 21 | 0 | 0.1176 | 1.35 | 0 | 0 |  | Vlastní | Indiv | 0.92 | 10.58 |  | Práce |  |  |  | POL1_
|  | 8,5+3 |  | 11.5 | [22 empty] | VV | 0
46 | 59217490R | obrubník silniční nájezdový; materiál beton; l = 1000,0 mm; š = 150,0 mm; h = 150,0 mm; barva šedá | kus | 270 |  | 0 |  | 0 |  | 0 | 21 | 0 | 0.052 | 14.04 | 0 | 0 | SPCM | RTS 20/ II | RTS 20/ I | 0 | 0 |  | Specifikace |  |  |  | POL3_
Díl: | 99 | Staveništní přesun hmot |  |  |  | 0 |  | 0 |  | 0 |  | 0 |  | 0 |  | 0 |  |  |  |  | 46.32 | [5 empty] | DIL
47 | 998225111R00 | Přesun hmot komunikací a letišť, kryt živičný jakékoliv délky objektu | t | 2895.0307 |  | 0 |  | 0 |  | 0 | 21 | 0 | 0 | 0 | 0 | 0 | 822-1 | RTS 20/ II | RTS 20/ I | 0.016 | 46.32 |  | Přesun hmot |  |  |  | POL7_
|  | vodorovně do 200 m | [24 empty] | SPI
Díl: | D96 | Přesuny suti a vybouraných hmot |  |  |  | 0 |  | 0 |  | 0 |  | 0 |  | 0 |  | 0 |  |  |  |  | 0.04 | [5 empty] | DIL
48 | 979083116R00 | Vodorovné přemístění suti přes 4000 m do 5000 m | t | 1.044 |  | 0 |  | 0 |  | 0 | 21 | 0 | 0 | 0 | 0 | 0 | 800-6 | RTS 20/ II | RTS 20/ I | 0.04 | 0.04 |  | Práce |  |  |  | POL1_
|  | včetně naložení na dopravní prostředek a složení, | [24 empty] | SPI
|  | 2,9*2,4*0,15 |  | 1.044 | [22 empty] | VV | 0
49 | 979990112R00 | Poplatek za skládku obalovaný asfalt | t | 1.044 |  | 0 |  | 0 |  | 0 | 21 | 0 | 0 | 0 | 0 | 0 | 801-3 | RTS 20/ II | RTS 20/ I | 0 | 0 |  | Práce |  |  |  | POL1_
[25 empty] | 15 | 21 | DPH
| Celkem |  |  |  |  | 0 | [18 empty] | 0 | 0 | SUM
END

## 999 01 Pol
Položkový soupis prací a dodávek | [26 empty] | #TypZaznamu#
S: | 19P08 | Příjezdová komunikace ke kamenolomu v NMnM | [24 empty] | STA
O: | 999 | Ostatní a vedlejší náklady | [21 empty] | STA |  |  | OBJ
R: | 01 | Rozpočet | [24 empty] | ROZ
P.č. | Číslo položky | Název položky | MJ | Množství | Cena / MJ | Celkem | Dodávka | Dodávka celk. | Montáž | Montáž celk. | DPH | Cena s DPH | Hmotnost / MJ | Hmotnost celk.(t) | Dem. hmotnost / MJ | Dem. hmotnost celk.(t) | Ceník | Cen. soustava / platnost | Cenová úroveň | Nhod / MJ | Nhod celk. | Dodavatel | Typ položky
Díl: | VN | Vedlejší náklady |  |  |  | 0 |  | 0 |  | 0 |  | 0 |  | 0 |  | 0 |  |  |  |  | 0 | [5 empty] | DIL
1 | 005111020R | Vytyčení stavby | Soubor | 1 |  | 0 |  | 0 |  | 0 | 21 | 0 | 0 | 0 | 0 | 0 |  | RTS 20/ II | Indiv | 0 | 0 |  | VRN |  |  |  | POL99_8
|  | Geodetické zaměření rohů stavby, stabilizace bodů a sestavení laviček. | [24 empty] | POP
|  | Vyhotovení protokolu o vytyčení stavby se seznamem souřadnic vytyčených bodů a jejich polohopisnými (S-JTSK) a výškopisnými (Bpv) hodnotami. | [24 empty] | POP | Vyhotovení protokolu o vytyčení stavby se seznamem souřadnic vytyčených bodů a jejich polohopisnými (S-JTSK) a výškopisnými (Bpv) hodnotami.
2 | 005111021R | Vytyčení inženýrských sítí | Soubor | 1 |  | 0 |  | 0 |  | 0 | 21 | 0 | 0 | 0 | 0 | 0 |  | RTS 20/ II | Indiv | 0 | 0 |  | VRN |  |  |  | POL99_8
|  | Zaměření a vytýčení stávajících inženýrských sítí v místě stavby z hlediska jejich ochrany při provádění stavby. | [24 empty] | POP | Zaměření a vytýčení stávajících inženýrských sítí v místě stavby z hlediska jejich ochrany při provádění stavby.
3 | 005121010R | Vybudování zařízení staveniště | Soubor | 1 |  | 0 |  | 0 |  | 0 | 21 | 0 | 0 | 0 | 0 | 0 |  | RTS 20/ II | Indiv | 0 | 0 |  | VRN |  |  |  | POL99_8
|  | Náklady spojené s případným vypracováním pNáklady spojené se zřízením přípojek energií k objektům zařízení staveniště, vybudování případných měřících odběrných míst a zařízení, případná příprava území pro objekty zařízení staveniště a vlastní vybudování objektů zařízení staveniště. | [24 empty] | POP | Náklady spojené s případným vypracováním pNáklady spojené se zřízením přípojek energií k objektům zařízení staveniště, vybudování případných měřících odběrných míst a zařízení, případná příprava území pro objekty zařízení staveniště a vlastní vybudování objektů zařízení staveniště.
|  | Položka zahrnuje i náklady na zabezpečení staveniště, dále | [24 empty] | POP
|  | -vnitrostaveništní komunikace, mosty do 5 m délky | [24 empty] | POP
|  | -zábory, vyřízení povolení pro zábory -venkovní osvětlení staveniště, výkopů, manipulačních skladových ploch | [24 empty] | POP | -zábory, vyřízení povolení pro zábory -venkovní osvětlení staveniště, výkopů, manipulačních skladových ploch
|  | -revizní zprávy zařízení staveniště | [24 empty] | POP
|  | -čistící zóny u výjezdů ze staveniště | [24 empty] | POP
|  | -součástí je i projednání povolení | [24 empty] | POP
|  | Zhotovitel nacení položku na základě svého POV. | [24 empty] | POP
4 | 005121020R | Provoz zařízení staveniště | Soubor | 1 |  | 0 |  | 0 |  | 0 | 21 | 0 | 0 | 0 | 0 | 0 |  | RTS 20/ II | Indiv | 0 | 0 |  | VRN |  |  |  | POL99_8
|  | Náklady na vybavení objektů zařízení staveniště , náklady na energie spotřebované dodavatelem v rámci provozu zařízení staveniště, náklady na potřebný úklid v prostorách zařízení staveniště, náklady na nutnou údržbu a opravy na objektech zařízení staveniště a na přípojkách energií. | [24 empty] | POP | Náklady na vybavení objektů zařízení staveniště , náklady na energie spotřebované dodavatelem v rámci provozu zařízení staveniště, náklady na potřebný úklid v prostorách zařízení staveniště, náklady na nutnou údržbu a opravy na objektech zařízení staveniště a na přípojkách energií.
5 | 005121030R | Odstranění zařízení staveniště | Soubor | 1 |  | 0 |  | 0 |  | 0 | 21 | 0 | 0 | 0 | 0 | 0 |  | RTS 20/ II | Indiv | 0 | 0 |  | VRN |  |  |  | POL99_8
|  | Odstranění objektů zařízení staveniště včetně přípojek energií a jejich odvoz. Položka zahrnuje i náklady na úpravu povrchů po odstranění zařízení staveniště a úklid ploch, na kterých bylo zařízení staveniště provozováno. | [24 empty] | POP | Odstranění objektů zařízení staveniště včetně přípojek energií a jejich odvoz. Položka zahrnuje i náklady na úpravu povrchů po odstranění zařízení staveniště a úklid ploch, na kterých bylo zařízení staveniště provozováno.
6 | 01 | Koordinační činnost dodavatele v rámci stavby, včetně koordinační činnosti se subdodavateli | soub. | 1 |  | 0 |  | 0 |  | 0 | 21 | 0 | 0 | 0 | 0 | 0 |  | Vlastní | Indiv | 0 | 0 |  | VRN |  |  |  | POL99_8
7 | 02 | Inženýrská činnost pro uvedení celého díla do užívání, zajištění dokladů pro uvedení díla do provozu | soub. | 1 |  | 0 |  | 0 |  | 0 | 21 | 0 | 0 | 0 | 0 | 0 |  | Vlastní | Indiv | 0 | 0 |  | VRN |  |  |  | POL99_8
8 | 03 | Předání a převzetí staveniště, stavby, účast na kontrolních dnech, na kolaudačních řízeních | soub. | 1 |  | 0 |  | 0 |  | 0 | 21 | 0 | 0 | 0 | 0 | 0 |  | Vlastní | Indiv | 0 | 0 |  | VRN |  |  |  | POL99_8
Díl: | ON | Ostatní náklady |  |  |  | 0 |  | 0 |  | 0 |  | 0 |  | 0 |  | 0 |  |  |  |  | 0 | [5 empty] | DIL
9 | 005241010R | Dokumentace skutečného provedení | Soubor | 1 |  | 0 |  | 0 |  | 0 | 21 | 0 | 0 | 0 | 0 | 0 |  | RTS 20/ II | Indiv | 0 | 0 |  | VRN |  |  |  | POL99_8
|  | Náklady na vyhotovení dokumentace skutečného provedení stavby a její předání objednateli v požadované formě a požadovaném počtu. Dokumentace skutečného provedení bude minimálně obsahovat kompletní výkresy skutečného provedení a kompletní seznam použitých materiálů. Dokumentace skutečného provedení bude zahrnovat kromě výše uvedeného tyto následující části: | [24 empty] | POP | Náklady na vyhotovení dokumentace skutečného provedení stavby a její předání objednateli v požadované formě a požadovaném počtu. Dokumentace skutečného provedení bude minimálně obsahovat kompletní výkresy skutečného provedení a kompletní seznam použitých materiálů. Dokumentace skutečného provedení bude zahrnovat kromě výše uvedeného tyto následující části:
|  | · projektovou dokumentaci se zakreslením všech změn odsouhlasených správcem stavby | [24 empty] | POP
|  | · v případě liniových staveb elaborát pro uložení věcných břemen. | [24 empty] | POP
|  | ·dokumentaci od příslušných předepsaných zkoušek | [24 empty] | POP
|  | Koncept dokumentace skutečného provedení bude předložen objednateli k odsouhlasení. | [24 empty] | POP
|  | Dokumentace skutečného provedení bude zhotovitelem předána objednateli v dohodnutém počtu paré a bude předána objednateli před vydáním protokolu o evidenci prací nebo před vydáním potvrzení o předání díla. Současně bude objednateli předána v jednom vyhotovení v digitální formě. | [24 empty] | POP | Dokumentace skutečného provedení bude zhotovitelem předána objednateli v dohodnutém počtu paré a bude předána objednateli před vydáním protokolu o evidenci prací nebo před vydáním potvrzení o předání díla. Současně bude objednateli předána v jednom vyhotovení v digitální formě.
10 | 04 | Geodetické vytyčení, geometrický plán a ostatní geodetické práce | Soubor | 1 |  | 0 |  | 0 |  | 0 | 21 | 0 | 0 | 0 | 0 | 0 |  | Vlastní | Indiv | 0 | 0 |  | VRN |  |  |  | POL99_8
|  | Zahrnuje vyhotovení geometrického plánu, vytyčení stavby včetně vytyčení podzemních sítí jednotlivými správci včetně zabezpečení těchto podzemních sítí. | [24 empty] | POP | Zahrnuje vyhotovení geometrického plánu, vytyčení stavby včetně vytyčení podzemních sítí jednotlivými správci včetně zabezpečení těchto podzemních sítí.
11 | 07 | Přechodné dopravní značení a zařízení, vč. projektu, projednání a odsouhlasení | kpl | 1 |  | 0 |  | 0 |  | 0 | 21 | 0 | 0 | 0 | 0 | 0 |  | Vlastní | Indiv | 0 | 0 |  | VRN |  |  |  | POL99_8
|  | -zahrnuje dopravní opatření (dopravní značky a zařízení, zákazy vjezdu, vstupu), dočasné zábory a dopravní zařízení | [24 empty] | POP | -zahrnuje dopravní opatření (dopravní značky a zařízení, zákazy vjezdu, vstupu), dočasné zábory a dopravní zařízení
12 | 10 | Statická zatěžovací zkouška | kpl | 1 |  | 0 |  | 0 |  | 0 | 21 | 0 | 0 | 0 | 0 | 0 |  | Vlastní | Indiv | 0 | 0 |  | VRN |  |  |  | POL99_8
|  | - zkouška zemní pláně 3x | [24 empty] | POP
|  | - zkouška podkladní vrstvy 3x | [24 empty] | POP
13 | 11 | Geologické sondy | soubor | 1 |  | 0 |  | 0 |  | 0 | 21 | 0 | 0 | 0 | 0 | 0 |  | Vlastní | Indiv | 0 | 0 |  | VRN |  |  |  | POL99_8
|  | -za účelem stanovení druhu a dávkování pojiva pro úpravu zemin v podloží, vč. zkoušek laboratorních | [24 empty] | POP
[25 empty] | 15 | 21 | DPH
| Celkem |  |  |  |  | 0 | [18 empty] | 0 | 0 | SUM
END