## Krycí list
KRYCÍ LIST ROZPOČTU
Objekt : |  | Název objektu : |  |  | JKSO :
STL plynovod a přípojky - práce
Stavba : |  | Název stavby : |  |  | SKP :
Slavkovice, Obytný soubor RD
Projektant : |  |  |  | Počet měrných jednotek : |  | 0
Objednatel : |  | Obec Slavkovice |  | Náklady na MJ : |  | 0
Počet listů : |  |  |  | Zakázkové číslo :
Zpracovatel projektu : |  |  |  | Zhotovitel :
dle výběrového řízení
ROZPOČTOVÉ NÁKLADY
Rozpočtové náklady II. a III. hlavy |  |  | Vedlejší rozpočtové náklady
| Dodávka celkem | 0
Z | Montáž celkem | 0
R | HSV celkem | 0
N | PSV celkem | 0
ZRN celkem |  | 0
HZS |  | 0
RN II.a III.hlavy |  | 0 | Ostatní VRN |  |  | 0
ZRN+VRN+HZS |  | 0 | VRN celkem |  |  | 0
Vypracoval |  | Za zhotovitele |  | Za objednatele
|  | Jméno : |  | Jméno :
Datum : |  | Datum : |  | Datum :
|  | Podpis: |  | Podpis :
Základ pro DPH |  | 0 | % činí : |  | 0
Základ pro DPH |  | 15 | % činí : |  | 0
DPH |  | 15 | % činí : |  | 0
Základ pro DPH |  | 21 | % činí : |  | 0
DPH |  | 21 | % činí : |  | 0
CENA ZA OBJEKT CELKEM |  |  |  |  | 0
Poznámka :

## Rekapitulace
Stavba : |  | Slavkovice, Obytný soubor RD
Objekt : |  | STL plynovod a přípojky - práce
REKAPITULACE STAVEBNÍCH DÍLŮ
| Stavební díl |  | HSV | PSV | Dodávka | Montáž | HZS
1 | Zemní práce |  | 0 | 0 | 0 | 0 | 0
4 | Vodorovné konstrukce |  | 0 | 0 | 0 | 0 | 0
9 | Ostatní konstrukce, bourání |  | 0 | 0 | 0 | 0 | 0
99 | Staveništní přesun hmot |  | 0 | 0 | 0 | 0 | 0
M21 | Elektromontáže |  | 0 | 0 | 0 | 0 | 0
M23 | Montáže potrubí |  | 0 | 0 | 0 | 0 | 0
M46 | Zemní práce při montážích |  | 0 | 0 | 0 | 0 | 0
| CELKEM OBJEKT |  | 0 | 0 | 0 | 0 | 0
VEDLEJŠÍ ROZPOČTOVÉ NÁKLADY
Název VRN |  |  | Kč | % | Základna |  | Kč
[5 empty] | 0 |  | 0 | 8
| CELKEM VRN |  |  |  |  | 0

## Položky
Položkový rozpočet
Stavba : |  | Slavkovice, Obytný soubor RD |  |  | 0
Objekt : |  | STL plynovod a přípojky - práce
P.č. | Číslo položky | Název položky | MJ | množství | cena / MJ | celkem (Kč)
Díl: | 1 | Zemní práce | [5 empty] | 1
1 | 119 00-1401.R00 | Dočasné zajištění ocelového potrubí do DN 200 mm | m | 1 | 0 | 0 |  | 2 | 12 | 0 | 1 | 1 | 0 | 0 | 0 | 0 | 0 | 0.00869
2 | 130 00-1101.R00 | Příplatek za ztížené hloubení v blízkosti vedení | m3 | 0.42 | 0 | 0 |  | 2 | 12 | 0 | 2 | 1 | 0 | 0 | 0 | 0 | 0 | 0
|  | 1*0,6*0,7 |  | 0.42 |  |  | 1*0,6*0,7
3 | 132 20-1102.R00 | Hloubení rýh šířky do 60 cm v hor.3 nad 100 m3 | m3 | 66.24 | 0 | 0 |  | 2 | 12 | 0 | 3 | 1 | 0 | 0 | 0 | 0 | 0 | 0
|  | hlavní řad: 93*0,6*(1,3-0,5) |  | 44.64 |  |  | hlavní řad: 93*0,6*(1,3-0,5)
|  | přípojky: (9+9+11+10+3+3)*0,6*(1,3-0,5) |  | 21.6 |  |  | přípojky: (9+9+11+10+3+3)*0,6*(1,3-0,5)
4 | 132 20-1109.R00 | Příplatek za lepivost - hloubení rýh 60 cm v hor.3 | m3 | 33.12 | 0 | 0 |  | 2 | 12 | 0 | 4 | 1 | 0 | 0 | 0 | 0 | 0 | 0
|  | 66,24*0,5 |  | 33.12 |  |  | 66,24*0,5
5 | 161 10-1101.R00 | Svislé přemístění výkopku z hor.1-4 do 2,5 m | m3 | 66.24 | 0 | 0 |  | 2 | 12 | 0 | 5 | 1 | 0 | 0 | 0 | 0 | 0 | 0
6 | 162 30-1102.R00 | Vodorovné přemístění výkopku z hor.1-4 do 1000 m | m3 | 37.26 | 0 | 0 |  | 2 | 12 | 0 | 6 | 1 | 0 | 0 | 0 | 0 | 0 | 0
|  | vytěžená zemina hlavní řad: 93*0,6*0,45 |  | 25.11 |  |  | vytěžená zemina hlavní řad: 93*0,6*0,45
|  | vytěžená zemina přípojky: (9+9+11+10+3+3)*0,6*0,45 |  | 12.15 |  |  | vytěžená zemina přípojky: (9+9+11+10+3+3)*0,6*0,45
7 | 171 20-1201.R00 | Uložení sypaniny na skl.-modelace na výšku přes 2m | m3 | 37.26 | 0 | 0 |  | 2 | 12 | 0 | 7 | 1 | 0 | 0 | 0 | 0 | 0 | 0
8 | 174 10-1101.R00 | Zásyp jam, rýh, šachet se zhutněním | m3 | 28.98 | 0 | 0 |  | 2 | 12 | 0 | 8 | 1 | 0 | 0 | 0 | 0 | 0 | 0
|  | vyhloubená zemina: 66,24 |  | 66.24 |  |  | vyhloubená zemina: 66,24
|  | přebytečná zemina: -37,26 |  | -37.26 |  |  | přebytečná zemina: -37,26
9 | 175 10-1101.R00 | Obsyp potrubí bez prohození sypaniny | m3 | 28.654 | 0 | 0 |  | 2 | 12 | 0 | 9 | 1 | 0 | 0 | 0 | 0 | 0 | 0
|  | hlavní řad: 93*0,6*0,35 |  | 19.53 |  |  | hlavní řad: 93*0,6*0,35
|  | přípojky: (9+9+11+10+3+3)*0,6*0,35 |  | 9.45 |  |  | přípojky: (9+9+11+10+3+3)*0,6*0,35
|  | odečet potrubí: -0,326 |  | -0.326 |  |  | odečet potrubí: -0,326
10 | 583-37332 | Štěrkopísek frakce 0-22 C | T | 54.1561 | 0 | 0 |  | 2 | 12 | 1 | 10 | 1 | 0 | 0 | 0 | 0 | 0 | 1
|  | 28,654*1,89 |  | 54.1561 |  |  | 28,654*1,89
| Celkem za | 1 Zemní práce |  |  |  | 0 |  | 4 |  |  |  |  | 0 | 0 | 0 | 0 | 0
Díl: | 4 | Vodorovné konstrukce | [5 empty] | 1
11 | 451 57-2111.RK1 | Lože pod potrubí z kameniva těženého 0 - 4 mm kraj Jihomoravský | m3 | 8.28 | 0 | 0 |  | 2 | 12 | 0 | 11 | 1 | 0 | 0 | 0 | 0 | 0 | 1.1322
|  | hlavní řad: 93*0,6*0,1 |  | 5.58 |  |  | hlavní řad: 93*0,6*0,1
|  | přípojky: (9+9+11+10+3+3)*0,6*0,1 |  | 2.7 |  |  | přípojky: (9+9+11+10+3+3)*0,6*0,1
| Celkem za | 4 Vodorovné konstrukce |  |  |  | 0 |  | 4 |  |  |  |  | 0 | 0 | 0 | 0 | 0
Díl: | 9 | Ostatní konstrukce, bourání | [5 empty] | 1
12 | 903 | Vyhledání místa napojení | kpl | 1 | 0 | 0 |  | 2 | 12 | 0 | 12 | 1 | 0 | 0 | 0 | 0 | 0 | 0
13 | 905 | Pilíř HUP+elektro (jeden dům) vč.základu a osazní | kpl | 6 | 0 | 0 |  | 2 | 12 | 0 | 13 | 1 | 0 | 0 | 0 | 0 | 0 | 0
| Celkem za | 9 Ostatní konstrukce, bourání |  |  |  | 0 |  | 4 |  |  |  |  | 0 | 0 | 0 | 0 | 0
Díl: | 99 | Staveništní přesun hmot | [5 empty] | 1
14 | 998 27-6101.R00 | Přesun hmot, trubní vedení plastová, otevř. výkop | t | 63.76 | 0 | 0 |  | 2 | 12 | 0 | 14 | 1 | 0 | 0 | 0 | 0 | 0 | 0
| Celkem za | 99 Staveništní přesun hmot |  |  |  | 0 |  | 4 |  |  |  |  | 0 | 0 | 0 | 0 | 0
Díl: | M21 | Elektromontáže | [5 empty] | 1
15 | 210 80-0545.RT1 | Vodič nn a vn CY 2,5 mm2 uložený pevně včetně dodávky vodiče CY 2,5 | m | 138 | 0 | 0 |  | 2 | 12 | 0 | 15 | 4 | 0 | 0 | 0 | 0 | 0 | 3e-05
|  | hlavní řad: 93 |  | 93 |  |  | hlavní řad: 93
|  | přípojky: 9+9+11+10+3+3 |  | 45 |  |  | přípojky: 9+9+11+10+3+3
| Celkem za | M21 Elektromontáže |  |  |  | 0 |  | 4 |  |  |  |  | 0 | 0 | 0 | 0 | 0
Díl: | M23 | Montáže potrubí | [5 empty] | 1
16 | 230 17-0002.R00 | Příprava pro zkoušku těsnosti, DN 50 - 80 | sada | 1 | 0 | 0 |  | 2 | 12 | 0 | 16 | 4 | 0 | 0 | 0 | 0 | 0 | 0
17 | 230 17-0001.R00 | Příprava pro zkoušku těsnosti, DN do 40 | sada | 6 | 0 | 0 |  | 2 | 12 | 0 | 17 | 4 | 0 | 0 | 0 | 0 | 0 | 0
18 | 230 23-0016.R00 | Hlavní tlaková zkouška vzduchem 0,6 MPa, do DN 50 | m | 138 | 0 | 0 |  | 2 | 12 | 0 | 18 | 4 | 0 | 0 | 0 | 0 | 0 | 0
|  | hlavní řad: 93 |  | 93 |  |  | hlavní řad: 93
|  | přípojky: (9+9+11+10+3+3) |  | 45 |  |  | přípojky: (9+9+11+10+3+3)
19 | 230 18-0022.R00 | Montáž trub z plastických hmot PE, PP, 63 x 5,7 | m | 93 | 0 | 0 |  | 2 | 12 | 0 | 19 | 4 | 0 | 0 | 0 | 0 | 0 | 0
|  | hlavní řad: 93 |  | 93 |  |  | hlavní řad: 93
20 | 286-13959.A | Trubka tlaková plyn d63 x 5,8mm návin PE100 SDR 11 | m | 102.3 | 0 | 0 |  | 2 | 12 | 1 | 20 | 3 | 0 | 0 | 0 | 0 | 0 | 0.00106
|  | hlavní řad: 93*1,1 |  | 102.3 |  |  | hlavní řad: 93*1,1
21 | 230 18-0010.R00 | Montáž trub z plastických hmot PE, PP, 32 x 3 | m | 45 | 0 | 0 |  | 2 | 12 | 0 | 21 | 4 | 0 | 0 | 0 | 0 | 0 | 0
|  | přípojky: (9+9+11+10+3+3) |  | 45 |  |  | přípojky: (9+9+11+10+3+3)
22 | 286-13953.A | Trubka tlaková plyn d 32x3,0mm návin PE100 SDR 11 | m | 49.5 | 0 | 0 |  | 2 | 12 | 1 | 22 | 3 | 0 | 0 | 0 | 0 | 0 | 0.00028
|  | přípojky: (9+9+11+10+3+3)*1,1 |  | 49.5 |  |  | přípojky: (9+9+11+10+3+3)*1,1
23 | 230 18-0069.R00 | Montáž trubních dílů PE, PP, D 63 | kus | 9 | 0 | 0 |  | 2 | 12 | 0 | 23 | 4 | 0 | 0 | 0 | 0 | 0 | 0
24 | 286-13105.M | Elektrospojka d 63 mm SDR 11 PE 100 ELGEF Plus | kus | 1 | 0 | 0 |  | 2 | 12 | 1 | 24 | 3 | 0 | 0 | 0 | 0 | 0 | 0
25 | 286-13062.M | T-kus odbočkový 63-32 mm PE 100 ELGEF | kus | 6 | 0 | 0 |  | 2 | 12 | 1 | 25 | 3 | 0 | 0 | 0 | 0 | 0 | 0
26 | 286-13039.M | Koleno 45-11° d 63 mm PE 100 +GF+ | kus | 1 | 0 | 0 |  | 2 | 12 | 1 | 26 | 3 | 0 | 0 | 0 | 0 | 0 | 0
27 | 286-53852 | Záslepka PE D 63 mm | kus | 1 | 0 | 0 |  | 2 | 12 | 1 | 27 | 3 | 0 | 0 | 0 | 0 | 0 | 0.00067
28 | 230 18-0066.R00 | Montáž trubních dílů PE, PP, D 32 | kus | 24 | 0 | 0 |  | 2 | 12 | 0 | 28 | 4 | 0 | 0 | 0 | 0 | 0 | 0
29 | 286-53322.A | Koleno 90° elektrosvařovací ELGEF Plus d 32 mm | kus | 6 | 0 | 0 |  | 2 | 12 | 1 | 29 | 3 | 0 | 0 | 0 | 0 | 0 | 0.0001
30 | 286-53070.A | Přechodka PE-měď ISIFLO T-110 D 32x1'' | kus | 6 | 0 | 0 |  | 2 | 12 | 1 | 30 | 3 | 0 | 0 | 0 | 0 | 0 | 0.00028
31 | 286-53240.A | Držák objímky A (pro spojku ISIFLO) zadní | kus | 6 | 0 | 0 |  | 2 | 12 | 1 | 31 | 3 | 0 | 0 | 0 | 0 | 0 | 0
32 | 286-53233.A | Objímka 32 S (pro spojku ISIFLO) plyn | kus | 6 | 0 | 0 |  | 2 | 12 | 1 | 32 | 3 | 0 | 0 | 0 | 0 | 0 | 0
33 | 230 25-0002.R00 | Montáž kontrolních vývodů, napěť. zemního KVZ | kus | 7 | 0 | 0 |  | 2 | 12 | 0 | 33 | 4 | 0 | 0 | 0 | 0 | 0 | 0.0037
34 | 230 22-0011.R00 | Montáž orientačního sloupku - plynovod | kus | 1 | 0 | 0 |  | 2 | 12 | 0 | 34 | 4 | 0 | 0 | 0 | 0 | 0 | 0
35 | 230 20-0002.R00 | Montáž plynovod. přípojek svářením, DN 3/4''/20/ | m | 45 | 0 | 0 |  | 2 | 12 | 0 | 35 | 4 | 0 | 0 | 0 | 0 | 0 | 2e-05
|  | přípojky: 9+9+11+10+3+3 |  | 45 |  |  | přípojky: 9+9+11+10+3+3
36 | 143-10502.A | Trubka ocel. izolovaná bralenem DN32-5/4''chráničk | m | 6 | 0 | 0 |  | 2 | 12 | 1 | 36 | 3 | 0 | 0 | 0 | 0 | 0 | 0.00343
|  | 6*1 |  | 6 |  |  | 6*1
| Celkem za | M23 Montáže potrubí |  |  |  | 0 |  | 4 |  |  |  |  | 0 | 0 | 0 | 0 | 0
Díl: | M46 | Zemní práce při montážích | [5 empty] | 1
37 | 460 49-0012.RT1 | Fólie výstražná z PVC, šířka 33 cm fólie PVC šířka 33 cm žlutá | m | 138 | 0 | 0 |  | 2 | 12 | 0 | 37 | 4 | 0 | 0 | 0 | 0 | 0 | 0.00031
|  | hlavní řad: 93 |  | 93 |  |  | hlavní řad: 93
|  | přípojky: 9+9+11+10+3+3 |  | 45 |  |  | přípojky: 9+9+11+10+3+3
| Celkem za | M46 Zemní práce při montážích |  |  |  | 0 |  | 4 |  |  |  |  | 0 | 0 | 0 | 0 | 0