## Rekapitulace stavby
2012 |  | List obsahuje: |  |  |  |  | 1) Souhrnný list stavby |  |  |  | 2) Rekapitulace objektů | [16 empty] | 2.0 |  |  |  |  | False | False
| optimalizováno pro tisk sestav ve formátu A4 - na výšku | [17 empty] | >> skryté sloupce << | [12 empty] | 0,01 | 21
[32 empty] | 0,01 | 15
| SOUHRNNÝ LIST STAVBY | [18 empty] | v --- níže se nacházejí doplnkové a pomocné údaje k sestavám --- v | [11 empty] | 0,001
|  | Kód: |  |  |  |  | SK15038 | [24 empty] | 0,01
|  | Stavba: |  |  |  |  | Rozšíření katolického hřbitova v Novém Městě na Moravě | [24 empty] | 0,1
|  | JKSO: | [13 empty] | CC-CZ: | [15 empty] | 1
|  | Místo: |  |  |  |  | Nové Město na Moravě | [8 empty] | Datum: |  | 18.11.2015 | [13 empty] | 10
100
|  | Objednavatel: | [13 empty] | IČ: |  | O0294900 | [13 empty] | 0,1
|  |  | město Nové Město na Moravě | [12 empty] | DIČ: |  | CZ00294900 | [13 empty] | 0,1
0,1
|  | Zhotovitel: | [13 empty] | IČ: | [15 empty] | 0,1
[16 empty] | DIČ: | [15 empty] | 0,1
False
|  | Projektant: | [13 empty] | IČ: | [15 empty] | False
|  |  | Ing. Oldřich Bělina | [12 empty] | DIČ: | [15 empty] | True
0,01
|  | Zpracovatel: | [13 empty] | IČ: | [15 empty] | 0,01
DIČ:
Poznámka:
|  | Náklady z rozpočtů | [13 empty] | 0
|  | Ostatní náklady ze souhrnného listu | [13 empty] | 0
|  | Cena bez DPH | [13 empty] | 0
|  | DPH |  | základní |  |  |  | 21% |  | ze | 0 |  |  |  |  | 0
|  |  |  | snížená |  |  |  | 15% |  | ze | 0 |  |  |  |  | 0
|  |  |  | zákl. přenesená |  |  |  | 21% |  | ze | 0 |  |  |  |  | 0
|  |  |  | sníž. přenesená |  |  |  | 15% |  | ze | 0 |  |  |  |  | 0
|  |  |  | nulová |  |  |  | 0% |  | ze | 0 |  |  |  |  | 0
|  | Cena s DPH | [7 empty] | v |  | CZK |  |  |  | 0
|  | Projektant | [10 empty] | Zpracovatel
|  | Datum a podpis: | [6 empty] | Razítko |  |  |  | Datum a podpis: |  |  |  | Razítko
|  | Objednavatel | [10 empty] | Zhotovitel
|  | Datum a podpis: | [6 empty] | Razítko |  |  |  | Datum a podpis: |  |  |  | Razítko
REKAPITULACE OBJEKTŮ STAVBY
| Kód: | [6 empty] | SK15038
| Stavba: | [6 empty] | Rozšíření katolického hřbitova v Novém Městě na Moravě
| Místo: | [6 empty] | Nové Město na Moravě | [6 empty] | Datum: |  | 18.11.2015
| Objednavatel: | [6 empty] | město Nové Město na Moravě | [6 empty] | Projektant: |  | Ing. Oldřich Bělina |  |  | Informatívní údaje z listů zakázek
| Zhotovitel: | [13 empty] | Zpracovatel:
| Kód |  |  |  | Objekt | [8 empty] | Cena bez DPH [CZK] |  |  |  | Cena s DPH [CZK] |  | z toho Ostat. náklady [CZK] | DPH [CZK] | Normohodiny [h] | DPH základní [CZK] | DPH snížená [CZK] | DPH základní přenesená [CZK] | DPH snížená přenesená [CZK] | Základna DPH základní | Základna DPH snížená | Základna DPH zákl. přenesená | Základna DPH sníž. přenesená | Základna DPH nulová
| 1) Náklady z rozpočtů | [12 empty] | 0 |  |  |  | 0 |  | 0 | 0 | 1713.4251 | 0 | 0 | 0 | 0 | 0 | 0 | 0 | 0 | 0 | D | 0 |  | IMPORT | {F770EA86-3A17-47CE-ADF2-D90EF88D662E} | {00000000-0000-0000-0000-000000000000}
/ |  | SK15038 |  |  |  | Rozšíření katolického hřbitova v Novém Městě na Moravě | [7 empty] | 0 |  |  |  | 0 |  | 0 | 0 | 1713.4251 | 0 | 0 | 0 | 0 | 0 | 0 | 0 | 0 | 0 |  | 1 | ###NOINSERT### | IMPORT | {F770EA86-3A17-47CE-ADF2-D90EF88D662E} | {00000000-0000-0000-0000-000000000000}
| 2) Ostatní náklady ze souhrnného listu | [12 empty] | 0 |  |  |  | 0 |  | Procent. zadání [% nákladů rozpočtu] | Zařazení nákladů | DPH | DPH [CZK]
| Celkové náklady za stavbu 1) + 2) | [12 empty] | 0 |  |  |  | 0

## SK15038 - Rozšíření katol...
| List obsahuje: |  | 1) Krycí list rozpočtu |  | 2) Rekapitulace rozpočtu |  |  | 3) Rozpočet |  |  | Zpět na list: | Rekapitulace stavby
optimalizováno pro tisk sestav ve formátu A4 - na výšku | [11 empty] | >> skryté sloupce << | [9 empty] | {F770EA86-3A17-47CE-ADF2-D90EF88D662E}
2
KRYCÍ LIST ROZPOČTU | [12 empty] | v --- níže se nacházejí doplnkové a pomocné údaje k sestavám --- v | [8 empty] | False
| Stavba: |  | Rozšíření katolického hřbitova v Novém Městě na Moravě
| JKSO: | [7 empty] | CC-CZ:
| Místo: |  | Nové Město na Moravě | [5 empty] | Datum: |  | 18.11.2015
| Objednavatel: | [7 empty] | IČ: |  | O0294900
|  | město Nové Město na Moravě | [6 empty] | DIČ: |  | CZ00294900
| Zhotovitel: | [7 empty] | IČ:
DIČ:
| Projektant: | [7 empty] | IČ:
|  | Ing. Oldřich Bělina | [6 empty] | DIČ:
| Zpracovatel: | [7 empty] | IČ:
DIČ:
Poznámka:
| Náklady z rozpočtu | [7 empty] | 0
| Ostatní náklady | [7 empty] | 0
| Cena bez DPH | [7 empty] | 0
| DPH | základní | 21% | ze | 0 |  |  |  | 0
|  | snížená | 15% | ze | 0 |  |  |  | 0
|  | zákl. přenesená | 21% | ze | 0 |  |  |  | 0
|  | sníž. přenesená | 15% | ze | 0 |  |  |  | 0
|  | nulová | 0% | ze | 0 |  |  |  | 0
| Cena s DPH |  |  | v | CZK |  |  | 0
| Projektant |  |  |  |  | Zpracovatel
| Datum a podpis: |  |  | Razítko |  | Datum a podpis: |  |  |  | Razítko
| Objednavatel |  |  |  |  | Zhotovitel
| Datum a podpis: |  |  | Razítko |  | Datum a podpis: |  |  |  | Razítko
REKAPITULACE ROZPOČTU
Stavba: |  |  | Rozšíření katolického hřbitova v Novém Městě na Moravě
Místo: |  |  | Nové Město na Moravě |  |  |  | Datum: |  | 18.11.2015
Objednavatel: |  |  | město Nové Město na Moravě |  |  |  | Projektant: |  | Ing. Oldřich Bělina
Zhotovitel: | [6 empty] | Zpracovatel:
Kód - Popis | [9 empty] | Cena celkem [CZK]
1) Náklady z rozpočtu | [9 empty] | 0 | [12 empty] | -1
| HSV - Práce a dodávky HSV | [8 empty] | 0
| 1 - Zemní práce | [8 empty] | 0
| 2 - Zakládání | [8 empty] | 0
| 3 - Svislé a kompletní konstrukce | [8 empty] | 0
| 4 - Vodorovné konstrukce | [8 empty] | 0
| 5 - Komunikace pozemní | [8 empty] | 0
| 6 - Úpravy povrchů, podlahy a osazování výplní | [8 empty] | 0
| 9 - Ostatní konstrukce a práce, bourání | [8 empty] | 0
| 997 - Přesun sutě | [8 empty] | 0
| 998 - Přesun hmot | [8 empty] | 0
| PSV - Práce a dodávky PSV | [8 empty] | 0
| 711 - Izolace proti vodě, vlhkosti a plynům | [8 empty] | 0
| 767 - Konstrukce zámečnické | [8 empty] | 0
| VRN - Vedlejší rozpočtové náklady | [8 empty] | 0
| VRN1 - Průzkumné, geodetické a projektové práce | [8 empty] | 0
| VRN3 - Zařízení staveniště | [8 empty] | 0
| VRN9 - Ostatní náklady | [8 empty] | 0
2) Ostatní náklady | [9 empty] | 0 |  |  |  | DPH
Celkové náklady za stavbu 1) + 2) | [7 empty] | 0
ROZPOČET
Stavba: |  |  | Rozšíření katolického hřbitova v Novém Městě na Moravě
Místo: |  |  | Nové Město na Moravě |  |  |  | Datum: |  | 18.11.2015
Objednavatel: |  |  | město Nové Město na Moravě |  |  |  | Projektant: |  | Ing. Oldřich Bělina
Zhotovitel: | [6 empty] | Zpracovatel:
PČ | Typ | Kód | Popis |  |  | MJ | Množství | J.cena [CZK] |  | Cena celkem [CZK] |  |  | Poznámka | DPH | J. Nh [h] | Nh celkem [h] | J. hmotnost [t] | Hmotnost celkem [t] | J. suť [t] | Suť Celkem [t]
Náklady z rozpočtu | [9 empty] | 0 | [5 empty] | 1713.4251 |  | 271.7526 |  | 267.0497 |  | D | -1 | [10 empty] | 0
| HSV - Práce a dodávky HSV | [8 empty] | 0 | [5 empty] | 1703.8734 |  | 271.5988 |  | 267.0497 | 1 | D | 0 |  |  |  | ROZPOCET | [6 empty] | 0
| 1 - Zemní práce | [8 empty] | 0 | [5 empty] | 315.9713 |  | 0.63988 |  | 47.7729 | 1 | D | 1 |  |  |  | ROZPOCET | [6 empty] | 0
1 | K | 113106111 | Rozebrání dlažeb komunikací pro pěší z mozaiky |  |  | m2 | 10.9 |  |  | 0 |  |  |  | základní | 0.23 | 2.507 | 0 | 0 | 0.281 | 3.0629 | 4 | K | 2 |  |  |  | ROZPOCET | 0 | 0 | 0 | 0 | 0 | 1 | 0 | 4 | -1763370410
|  |  | Mozaika u vchodu | [18 empty] | VV | 2 | 1 | -1 | 0 | ROZPOCET
|  |  | 10,9 |  |  |  | 10.9 | [14 empty] | VV | 2 | 2 | -1 | 0 | ROZPOCET
|  |  | Součet |  |  |  | 10.9 | [14 empty] | VV | 2 | 4 | -1 | 1 | ROZPOCET
2 | K | 113106121 | Rozebrání dlažeb komunikací pro pěší z betonových nebo kamenných dlaždic |  |  | m2 | 46.3 |  |  | 0 |  |  |  | základní | 0.16 | 7.408 | 0 | 0 | 0.255 | 11.8065 | 4 | K | 2 |  |  |  | ROZPOCET | 0 | 0 | 0 | 0 | 0 | 1 | 0 | 4 | 696437149
|  |  | Přeložení u nové zdi | [18 empty] | VV | 2 | 1 | -1 | 0 | ROZPOCET
|  |  | (3,4+12,4+12,4+13,1+5)*1 |  |  |  | 46.3 | [14 empty] | VV | 2 | 2 | -1 | 0 | ROZPOCET
|  |  | Součet |  |  |  | 46.3 | [14 empty] | VV | 2 | 4 | -1 | 1 | ROZPOCET
3 | K | 113107163 | Odstranění podkladu pl přes 50 do 200 m2 z kameniva drceného tl 300 mm |  |  | m2 | 57.2 |  |  | 0 |  |  |  | základní | 0.166 | 9.4952 | 0 | 0 | 0.4 | 22.88 | 4 | K | 2 |  |  |  | ROZPOCET | 0 | 0 | 0 | 0 | 0 | 1 | 0 | 4 | 837062635
|  |  | Mozaika u vchodu | [18 empty] | VV | 2 | 1 | -1 | 0 | ROZPOCET
|  |  | 10,9 |  |  |  | 10.9 | [14 empty] | VV | 2 | 2 | -1 | 0 | ROZPOCET
|  |  | Přeložení u nové zdi | [18 empty] | VV | 2 | 1 | -1 | 0 | ROZPOCET
|  |  | (3,4+12,4+12,4+13,1+5)*1 |  |  |  | 46.3 | [14 empty] | VV | 2 | 2 | -1 | 0 | ROZPOCET
|  |  | Součet |  |  |  | 57.2 | [14 empty] | VV | 2 | 4 | -1 | 1 | ROZPOCET
4 | K | 113202111 | Vytrhání obrub krajníků obrubníků stojatých |  |  | m | 46.3 |  |  | 0 |  |  |  | základní | 0.133 | 6.1579 | 0 | 0 | 0.205 | 9.4915 | 4 | K | 2 |  |  |  | ROZPOCET | 0 | 0 | 0 | 0 | 0 | 1 | 0 | 4 | -1640697050
|  |  | Přeložení u nové zdi | [18 empty] | VV | 2 | 1 | -1 | 0 | ROZPOCET
|  |  | 3,4+12,4+12,4+13,1+5 |  |  |  | 46.3 | [14 empty] | VV | 2 | 2 | -1 | 0 | ROZPOCET
|  |  | Součet |  |  |  | 46.3 | [14 empty] | VV | 2 | 4 | -1 | 1 | ROZPOCET
5 | K | 113204111 | Vytrhání obrub záhonových |  |  | m | 13.3 |  |  | 0 |  |  |  | základní | 0.095 | 1.2635 | 0 | 0 | 0.04 | 0.532 | 4 | K | 2 |  |  |  | ROZPOCET | 0 | 0 | 0 | 0 | 0 | 1 | 0 | 4 | 1038487978
|  |  | Ohraničení mozaiky | [18 empty] | VV | 2 | 1 | -1 | 0 | ROZPOCET
|  |  | 13,3 |  |  |  | 13.3 | [14 empty] | VV | 2 | 2 | -1 | 0 | ROZPOCET
|  |  | Součet |  |  |  | 13.3 | [14 empty] | VV | 2 | 4 | -1 | 1 | ROZPOCET
6 | K | 121101101 | Sejmutí ornice s přemístěním na vzdálenost do 50 m |  |  | m3 | 69.285 |  |  | 0 |  |  |  | základní | 0.097 | 6.7206 | 0 | 0 | 0 | 0 | 4 | K | 2 |  |  |  | ROZPOCET | 0 | 0 | 0 | 0 | 0 | 1 | 0 | 4 | 785204681
|  |  | (44,7+60,9+318,5+23,8)*0,15 |  |  |  | 67.185 | [14 empty] | VV | 2 | 2 | -1 | 0 | ROZPOCET
|  |  | 2*7*0,15 |  |  |  | 2.1 | [14 empty] | VV | 2 | 2 | -1 | 0 | ROZPOCET
|  |  | Součet |  |  |  | 69.285 | [14 empty] | VV | 2 | 4 | -1 | 1 | ROZPOCET
7 | K | 122201101 | Odkopávky a prokopávky nezapažené v hornině tř. 3 objem do 100 m3 |  |  | m3 | 18.8 |  |  | 0 |  |  |  | základní | 0.368 | 6.9184 | 0 | 0 | 0 | 0 | 4 | K | 2 |  |  |  | ROZPOCET | 0 | 0 | 0 | 0 | 0 | 1 | 0 | 4 | 67966241
|  |  | ZD | [18 empty] | VV | 2 | 1 | -1 | 0 | ROZPOCET
|  |  | 180*0,1 |  |  |  | 18 | [14 empty] | VV | 2 | 2 | -1 | 0 | ROZPOCET
|  |  | Mozaika | [18 empty] | VV | 2 | 1 | -1 | 0 | ROZPOCET
|  |  | 2*4*0,1 |  |  |  | 0.8 | [14 empty] | VV | 2 | 2 | -1 | 0 | ROZPOCET
|  |  | Součet |  |  |  | 18.8 | [14 empty] | VV | 2 | 4 | -1 | 1 | ROZPOCET
8 | K | 132201101 | Hloubení rýh š do 600 mm v hornině tř. 3 objemu do 100 m3 |  |  | m3 | 32.29 |  |  | 0 |  |  |  | základní | 2.32 | 74.9128 | 0 | 0 | 0 | 0 | 4 | K | 2 |  |  |  | ROZPOCET | 0 | 0 | 0 | 0 | 0 | 1 | 0 | 4 | -772397850
|  |  | Pro nové obruby | [18 empty] | VV | 2 | 1 | -1 | 0 | ROZPOCET
|  |  | (11,5+14,5+8,5+8,1)*0,4*0,4 |  |  |  | 6.816 | [14 empty] | VV | 2 | 2 | -1 | 0 | ROZPOCET
|  |  | Základy nové zdi | [18 empty] | VV | 2 | 1 | -1 | 0 | ROZPOCET
|  |  | 63,685*0,5*0,8 |  |  |  | 25.474 | [14 empty] | VV | 2 | 2 | -1 | 0 | ROZPOCET
|  |  | Součet |  |  |  | 32.29 | [14 empty] | VV | 2 | 4 | -1 | 1 | ROZPOCET
9 | K | 132201109 | Příplatek za lepivost k hloubení rýh š do 600 mm v hornině tř. 3 |  |  | m3 | 6.816 |  |  | 0 |  |  |  | základní | 0.654 | 4.4577 | 0 | 0 | 0 | 0 | 4 | K | 2 |  |  |  | ROZPOCET | 0 | 0 | 0 | 0 | 0 | 1 | 0 | 4 | 1306964717
10 | K | 132212201 | Hloubení rýh š přes 600 do 2000 mm ručním nebo pneum nářadím v soudržných horninách tř. 3 |  |  | m3 | 0.54 |  |  | 0 |  |  |  | základní | 3.36 | 1.8144 | 0 | 0 | 0 | 0 | 4 | K | 2 |  |  |  | ROZPOCET | 0 | 0 | 0 | 0 | 0 | 1 | 0 | 4 | 1368230482
|  |  | Pro nové schodišťové stupně | [18 empty] | VV | 2 | 1 | -1 | 0 | ROZPOCET
|  |  | 0,6*0,45*1*2 |  |  |  | 0.54 | [14 empty] | VV | 2 | 2 | -1 | 0 | ROZPOCET
|  |  | Součet |  |  |  | 0.54 | [14 empty] | VV | 2 | 4 | -1 | 1 | ROZPOCET
11 | K | 132212209 | Příplatek za lepivost u hloubení rýh š do 2000 mm ručním nebo pneum nářadím v hornině tř. 3 |  |  | m3 | 0.54 |  |  | 0 |  |  |  | základní | 0.706 | 0.38124 | 0 | 0 | 0 | 0 | 4 | K | 2 |  |  |  | ROZPOCET | 0 | 0 | 0 | 0 | 0 | 1 | 0 | 4 | 968320218
12 | K | 162201102 | Vodorovné přemístění do 50 m výkopku/sypaniny z horniny tř. 1 až 4 |  |  | m3 | 159.735 |  |  | 0 |  |  |  | základní | 0.074 | 11.8204 | 0 | 0 | 0 | 0 | 4 | K | 2 |  |  |  | ROZPOCET | 0 | 0 | 0 | 0 | 0 | 1 | 0 | 4 | 1568058340
|  |  | 18,8+32,29+0,54 |  |  |  | 51.63 | [14 empty] | VV | 2 | 2 | -1 | 0 | ROZPOCET
|  |  | 69,285 |  |  |  | 69.285 | [14 empty] | VV | 2 | 2 | -1 | 0 | ROZPOCET
|  |  | Ornice pro rpzprostření | [18 empty] | VV | 2 | 1 | -1 | 0 | ROZPOCET
|  |  | 258,8*0,15 |  |  |  | 38.82 | [14 empty] | VV | 2 | 2 | -1 | 0 | ROZPOCET
|  |  | Součet |  |  |  | 159.735 | [14 empty] | VV | 2 | 4 | -1 | 1 | ROZPOCET
13 | K | 162701105 | Vodorovné přemístění do 10000 m výkopku/sypaniny z horniny tř. 1 až 4 |  |  | m3 | 82.095 |  |  | 0 |  |  |  | základní | 0.083 | 6.8139 | 0 | 0 | 0 | 0 | 4 | K | 2 |  |  |  | ROZPOCET | 0 | 0 | 0 | 0 | 0 | 1 | 0 | 4 | -1288742558
|  |  | 18,8+32,29+0,54 |  |  |  | 51.63 | [14 empty] | VV | 2 | 2 | -1 | 0 | ROZPOCET
|  |  | 69,285-38,82 |  |  |  | 30.465 | [14 empty] | VV | 2 | 2 | -1 | 0 | ROZPOCET
|  |  | Součet |  |  |  | 82.095 | [14 empty] | VV | 2 | 4 | -1 | 1 | ROZPOCET
14 | K | 162701109 | Příplatek k vodorovnému přemístění výkopku/sypaniny z horniny tř. 1 až 4 ZKD 1000 m přes 10000 m |  |  | m3 | 820.95 |  |  | 0 |  |  |  | základní | 0.004 | 3.2838 | 0 | 0 | 0 | 0 | 4 | K | 2 |  |  |  | ROZPOCET | 0 | 0 | 0 | 0 | 0 | 1 | 0 | 4 | -1957872232
|  |  | 18,8+32,29+0,54 |  |  |  | 51.63 | [14 empty] | VV | 2 | 2 | -1 | 0 | ROZPOCET
|  |  | 69,285-38,82 |  |  |  | 30.465 | [14 empty] | VV | 2 | 2 | -1 | 0 | ROZPOCET
|  |  | Součet |  |  |  | 82.095 | [14 empty] | VV | 2 | 4 | -1 | 1 | ROZPOCET
15 | K | 167101101 | Nakládání výkopku z hornin tř. 1 až 4 do 100 m3 |  |  | m3 | 120.915 |  |  | 0 |  |  |  | základní | 0.652 | 78.8366 | 0 | 0 | 0 | 0 | 4 | K | 2 |  |  |  | ROZPOCET | 0 | 0 | 0 | 0 | 0 | 1 | 0 | 4 | -646567050
|  |  | 18,8+32,29+0,54 |  |  |  | 51.63 | [14 empty] | VV | 2 | 2 | -1 | 0 | ROZPOCET
|  |  | 69,285 |  |  |  | 69.285 | [14 empty] | VV | 2 | 2 | -1 | 0 | ROZPOCET
|  |  | Součet |  |  |  | 120.915 | [14 empty] | VV | 2 | 4 | -1 | 1 | ROZPOCET
16 | K | 171201201 | Uložení sypaniny na skládky |  |  | m3 | 82.095 |  |  | 0 |  |  |  | základní | 0.009 | 0.73886 | 0 | 0 | 0 | 0 | 4 | K | 2 |  |  |  | ROZPOCET | 0 | 0 | 0 | 0 | 0 | 1 | 0 | 4 | 1259545811
|  |  | 18,8+32,29+0,54 |  |  |  | 51.63 | [14 empty] | VV | 2 | 2 | -1 | 0 | ROZPOCET
|  |  | 69,285-38,82 |  |  |  | 30.465 | [14 empty] | VV | 2 | 2 | -1 | 0 | ROZPOCET
|  |  | Součet |  |  |  | 82.095 | [14 empty] | VV | 2 | 4 | -1 | 1 | ROZPOCET
17 | K | 171201211 | Poplatek za uložení odpadu ze sypaniny na skládce (skládkovné) |  |  | t | 151.876 |  |  | 0 |  |  |  | základní | 0 | 0 | 0 | 0 | 0 | 0 | 4 | K | 2 |  |  |  | ROZPOCET | 0 | 0 | 0 | 0 | 0 | 1 | 0 | 4 | -1800655635
|  |  | 82,095*1,85 |  |  |  | 151.876 | [14 empty] | VV | 2 | 2 | -1 | 1 | ROZPOCET
18 | K | 181301102 | Rozprostření ornice tl vrstvy do 150 mm pl do 500 m2 v rovině nebo ve svahu do 1:5 |  |  | m2 | 258.8 |  |  | 0 |  |  |  | základní | 0.177 | 45.8076 | 0 | 0 | 0 | 0 | 4 | K | 2 |  |  |  | ROZPOCET | 0 | 0 | 0 | 0 | 0 | 1 | 0 | 4 | -1375630900
|  |  | 4+5,2+46,8+8,2+59,5+90,9+4+4+1,5+9,3+9,9+15,5 |  |  |  | 258.8 | [14 empty] | VV | 2 | 2 | -1 | 1 | ROZPOCET
19 | K | 181411131 | Založení parkového trávníku výsevem plochy do 1000 m2 v rovině a ve svahu do 1:5 |  |  | m2 | 258.8 |  |  | 0 |  |  |  | základní | 0.058 | 15.0104 | 0 | 0 | 0 | 0 | 4 | K | 2 |  |  |  | ROZPOCET | 0 | 0 | 0 | 0 | 0 | 1 | 0 | 4 | 1915554183
|  |  | 4+5,2+46,8+8,2+59,5+90,9+4+4+1,5+9,3+9,9+15,5 |  |  |  | 258.8 | [14 empty] | VV | 2 | 2 | -1 | 1 | ROZPOCET
20 | M | 005724150 | osivo směs travní parková směs exclusive |  |  | kg | 3.882 |  |  | 0 |  |  |  | základní | 0 | 0 | 0.001 | 0.003882 | 0 | 0 | 8 | M | 2 |  |  |  | ROZPOCET | 0 | 0 | 0 | 0 | 0 | 1 | 0 | 4 | 1592408867
21 | K | 181951101 | Úprava pláně v hornině tř. 1 až 4 bez zhutnění |  |  | m2 | 258.8 |  |  | 0 |  |  |  | základní | 0.013 | 3.3644 | 0 | 0 | 0 | 0 | 4 | K | 2 |  |  |  | ROZPOCET | 0 | 0 | 0 | 0 | 0 | 1 | 0 | 4 | -38061172
|  |  | 4+5,2+46,8+8,2+59,5+90,9+4+4+1,5+9,3+9,9+15,5 |  |  |  | 258.8 | [14 empty] | VV | 2 | 2 | -1 | 1 | ROZPOCET
22 | K | 181951102 | Úprava pláně v hornině tř. 1 až 4 se zhutněním |  |  | m2 | 295.7 |  |  | 0 |  |  |  | základní | 0.018 | 5.3226 | 0 | 0 | 0 | 0 | 4 | K | 2 |  |  |  | ROZPOCET | 0 | 0 | 0 | 0 | 0 | 1 | 0 | 4 | -1598097983
|  |  | ZD | [18 empty] | VV | 2 | 1 | -1 | 0 | ROZPOCET
|  |  | 180*1,1 |  |  |  | 198 | [14 empty] | VV | 2 | 2 | -1 | 0 | ROZPOCET
|  |  | Mozaika | [18 empty] | VV | 2 | 1 | -1 | 0 | ROZPOCET
|  |  | 2*4*1,1 |  |  |  | 8.8 | [14 empty] | VV | 2 | 2 | -1 | 0 | ROZPOCET
|  |  | Obruby | [18 empty] | VV | 2 | 1 | -1 | 0 | ROZPOCET
|  |  | 11,5+14,5+8,5+8,1 |  |  |  | 42.6 | [14 empty] | VV | 2 | 2 | -1 | 0 | ROZPOCET
|  |  | (3,4+12,4+12,4+13,1+5)*1 |  |  |  | 46.3 | [14 empty] | VV | 2 | 2 | -1 | 0 | ROZPOCET
|  |  | Součet |  |  |  | 295.7 | [14 empty] | VV | 2 | 4 | -1 | 1 | ROZPOCET
23 | K | 183101113 | Hloubení jamek bez výměny půdy zeminy tř 1 až 4 objem do 0,05 m3 v rovině a svahu do 1:5 |  |  | kus | 40 |  |  | 0 |  |  |  | základní | 0.141 | 5.64 | 0 | 0 | 0 | 0 | 4 | K | 2 |  |  |  | ROZPOCET | 0 | 0 | 0 | 0 | 0 | 1 | 0 | 4 | 334662083
24 | K | 183205112 | Založení záhonu v rovině a svahu do 1:5 zemina tř 3 |  |  | m2 | 9.2 |  |  | 0 |  |  |  | základní | 0.051 | 0.4692 | 0 | 0 | 0 | 0 | 4 | K | 2 |  |  |  | ROZPOCET | 0 | 0 | 0 | 0 | 0 | 1 | 0 | 4 | -1376651192
25 | K | 183403111 | Obdělání půdy nakopáním na hloubku do 0,1 m v rovině a svahu do 1:5 |  |  | m2 | 9.2 |  |  | 0 |  |  |  | základní | 0.052 | 0.4784 | 0 | 0 | 0 | 0 | 4 | K | 2 |  |  |  | ROZPOCET | 0 | 0 | 0 | 0 | 0 | 1 | 0 | 4 | 802136061
26 | K | 184102311 | Výsadba keře bez balu v do 2 m do jamky se zalitím v rovině a svahu do 1:5 |  |  | kus | 40 |  |  | 0 |  |  |  | základní | 0.112 | 4.48 | 0 | 0 | 0 | 0 | 4 | K | 2 |  |  |  | ROZPOCET | 0 | 0 | 0 | 0 | 0 | 1 | 0 | 4 | -1492242281
27 | M | 026604390 | Zerav západní /Thuja occidentalis/ 120 - 140 cm, KK |  |  | kus | 40 |  |  | 0 |  |  |  | základní | 0 | 0 | 0.0036 | 0.144 | 0 | 0 | 8 | M | 2 |  |  |  | ROZPOCET | 0 | 0 | 0 | 0 | 0 | 1 | 0 | 4 | 815164543
28 | K | 184215112 | Ukotvení kmene dřevin jedním kůlem D do 0,1 m délky do 2 m |  |  | kus | 40 |  |  | 0 |  |  |  | základní | 0.141 | 5.64 | 5e-05 | 0.002 | 0 | 0 | 4 | K | 2 |  |  |  | ROZPOCET | 0 | 0 | 0 | 0 | 0 | 1 | 0 | 4 | 1425487372
29 | M | 052171180 | tyče dřevěné v kůře 8 m tl. 10 cm |  |  | m3 | 0.4 |  |  | 0 |  |  |  | základní | 0 | 0 | 0.65 | 0.26 | 0 | 0 | 8 | M | 2 |  |  |  | ROZPOCET | 0 | 0 | 0 | 0 | 0 | 1 | 0 | 4 | -1040154137
|  |  | 40*0,1*0,1 |  |  |  | 0.4 | [14 empty] | VV | 2 | 2 | -1 | 1 | ROZPOCET
30 | K | 184911151 | Mulčování záhonů kačírkem tl. vrstvy do 0,05 m v rovině a svahu do 1:5 |  |  | m2 | 9.2 |  |  | 0 |  |  |  | základní | 0.141 | 1.2972 | 0 | 0 | 0 | 0 | 4 | K | 2 |  |  |  | ROZPOCET | 0 | 0 | 0 | 0 | 0 | 1 | 0 | 4 | 918883938
31 | M | 103911000 | kůra mulčovací VL |  |  | m3 | 1.15 |  |  | 0 |  |  |  | základní | 0 | 0 | 0.2 | 0.23 | 0 | 0 | 8 | M | 2 |  |  |  | ROZPOCET | 0 | 0 | 0 | 0 | 0 | 1 | 0 | 4 | -1796723
32 | K | 185803111 | Ošetření trávníku shrabáním v rovině a svahu do 1:5 |  |  | m2 | 258.8 |  |  | 0 |  |  |  | základní | 0.011 | 2.8468 | 0 | 0 | 0 | 0 | 4 | K | 2 |  |  |  | ROZPOCET | 0 | 0 | 0 | 0 | 0 | 1 | 0 | 4 | -1754190583
|  |  | 4+5,2+46,8+8,2+59,5+90,9+4+4+1,5+9,3+9,9+15,5 |  |  |  | 258.8 | [14 empty] | VV | 2 | 2 | -1 | 1 | ROZPOCET
33 | K | 185804111 | Ošetření vysazených květin v rovině a svahu do 1:5 |  |  | m2 | 9.2 |  |  | 0 |  |  |  | základní | 0.147 | 1.3524 | 0 | 0 | 0 | 0 | 4 | K | 2 |  |  |  | ROZPOCET | 0 | 0 | 0 | 0 | 0 | 1 | 0 | 4 | -1785267282
34 | K | 185851121 | Dovoz vody pro zálivku rostlin za vzdálenost do 1000 m |  |  | m3 | 1 |  |  | 0 |  |  |  | základní | 0.452 | 0.452 | 0 | 0 | 0 | 0 | 4 | K | 2 |  |  |  | ROZPOCET | 0 | 0 | 0 | 0 | 0 | 1 | 0 | 4 | -1206115614
35 | K | 185851129 | Příplatek k dovozu vody pro zálivku rostlin do 1000 m ZKD 1000 m |  |  | m3 | 10 |  |  | 0 |  |  |  | základní | 0.028 | 0.28 | 0 | 0 | 0 | 0 | 4 | K | 2 |  |  |  | ROZPOCET | 0 | 0 | 0 | 0 | 0 | 1 | 0 | 4 | 1930624046
|  |  | 1,000*10 |  |  |  | 10 | [14 empty] | VV | 2 | 2 | -1 | 1 | ROZPOCET
| 2 - Zakládání | [8 empty] | 0 | [5 empty] | 25.771 |  | 57.7929 |  | 0 | 1 | D | 1 |  |  |  | ROZPOCET | [6 empty] | 0
36 | K | 274321311 | Základové pasy ze ŽB tř. C 16/20 |  |  | m3 | 25.474 |  |  | 0 |  |  |  | základní | 0.629 | 16.0231 | 2.2563 | 57.478 | 0 | 0 | 4 | K | 2 |  |  |  | ROZPOCET | 0 | 0 | 0 | 0 | 0 | 1 | 0 | 4 | -1028948799
|  |  | Základy nové zdi | [18 empty] | VV | 2 | 1 | -1 | 0 | ROZPOCET
|  |  | 63,685*0,5*0,8 |  |  |  | 25.474 | [14 empty] | VV | 2 | 2 | -1 | 0 | ROZPOCET
|  |  | Součet |  |  |  | 25.474 | [14 empty] | VV | 2 | 4 | -1 | 1 | ROZPOCET
37 | K | 274361821 | Výztuž základových pásů betonářskou ocelí 10 505 (R) |  |  | t | 0.297 |  |  | 0 |  |  |  | základní | 32.821 | 9.7478 | 1.0602 | 0.31487 | 0 | 0 | 4 | K | 2 |  |  |  | ROZPOCET | 0 | 0 | 0 | 0 | 0 | 1 | 0 | 4 | -772502353
|  |  | 991,5*0,3/1000 |  |  |  | 0.297 | [14 empty] | VV | 2 | 2 | -1 | 1 | ROZPOCET
| 3 - Svislé a kompletní konstrukce | [8 empty] | 0 | [5 empty] | 361.4368 |  | 156.0122 |  | 0 | 1 | D | 1 |  |  |  | ROZPOCET | [6 empty] | 0
38 | K | 311213112 | Zdivo z nepravidelných kamenů na maltu, objem jednoho kamene do 0,02m3, šířka spáry do 10 mm |  |  | m3 | 0.666 |  |  | 0 |  |  |  | základní | 12.665 | 8.4349 | 2.6814 | 1.7858 | 0 | 0 | 4 | K | 2 |  |  |  | ROZPOCET | 0 | 0 | 0 | 0 | 0 | 1 | 0 | 4 | -1849207662
|  |  | 2,2*0,4*0,45 |  |  |  | 0.396 | [14 empty] | VV | 2 | 2 | -1 | 0 | ROZPOCET
|  |  | 1,5*0,4*0,45 |  |  |  | 0.27 | [14 empty] | VV | 2 | 2 | -1 | 0 | ROZPOCET
|  |  | Součet |  |  |  | 0.666 | [14 empty] | VV | 2 | 4 | -1 | 1 | ROZPOCET
39 | K | 311213912 | Příplatek k cenám zdění zdiva z kamene na maltu za oboustranné lícování zdiva |  |  | m3 | 0.666 |  |  | 0 |  |  |  | základní | 4.802 | 3.1981 | 0 | 0 | 0 | 0 | 4 | K | 2 |  |  |  | ROZPOCET | 0 | 0 | 0 | 0 | 0 | 1 | 0 | 4 | 1307151290
|  |  | 2,2*0,4*0,45 |  |  |  | 0.396 | [14 empty] | VV | 2 | 2 | -1 | 0 | ROZPOCET
|  |  | 1,5*0,4*0,45 |  |  |  | 0.27 | [14 empty] | VV | 2 | 2 | -1 | 0 | ROZPOCET
|  |  | Součet |  |  |  | 0.666 | [14 empty] | VV | 2 | 4 | -1 | 1 | ROZPOCET
40 | K | 311213921 | Příplatek k cenám zdění zdiva z kamene na maltu za vytvoření hrany rohu |  |  | m | 1.8 |  |  | 0 |  |  |  | základní | 3.332 | 5.9976 | 0 | 0 | 0 | 0 | 4 | K | 2 |  |  |  | ROZPOCET | 0 | 0 | 0 | 0 | 0 | 1 | 0 | 4 | -1645768883
|  |  | 4*0,45 |  |  |  | 1.8 | [14 empty] | VV | 2 | 2 | -1 | 1 | ROZPOCET
41 | K | 345321414 | Zídky atikové, parapetní, schodišťové a zábradelní ze ŽB tř. C 25/30 |  |  | m3 | 7.82 |  |  | 0 |  |  |  | základní | 2.002 | 15.6556 | 2.4533 | 19.1849 | 0 | 0 | 4 | K | 2 |  |  |  | ROZPOCET | 0 | 0 | 0 | 0 | 0 | 1 | 0 | 4 | -541128535
|  |  | Ukončení stávajíc zdi | [18 empty] | VV | 2 | 1 | -1 | 0 | ROZPOCET
|  |  | 33,989*0,8*0,15 |  |  |  | 4.079 | [14 empty] | VV | 2 | 2 | -1 | 0 | ROZPOCET
|  |  | 24*0,8*0,15 |  |  |  | 2.88 | [14 empty] | VV | 2 | 2 | -1 | 0 | ROZPOCET
|  |  | 3,905*0,8*0,15 |  |  |  | 0.469 | [14 empty] | VV | 2 | 2 | -1 | 0 | ROZPOCET
|  |  | 1,890*0,6*0,15 |  |  |  | 0.17 | [14 empty] | VV | 2 | 2 | -1 | 0 | ROZPOCET
|  |  | Mezisoučet |  |  |  | 7.598 | [14 empty] | VV | 2 | 3 | -1 | 0 | ROZPOCET
|  |  | Ukončení dozděných zdí | [18 empty] | VV | 2 | 1 | -1 | 0 | ROZPOCET
|  |  | 2,2*0,4*0,15 |  |  |  | 0.132 | [14 empty] | VV | 2 | 2 | -1 | 0 | ROZPOCET
|  |  | 1,5*0,4*0,15 |  |  |  | 0.09 | [14 empty] | VV | 2 | 2 | -1 | 0 | ROZPOCET
|  |  | Mezisoučet |  |  |  | 0.222 | [14 empty] | VV | 2 | 3 | -1 | 0 | ROZPOCET
|  |  | Součet |  |  |  | 7.82 | [14 empty] | VV | 2 | 4 | -1 | 1 | ROZPOCET
42 | K | 345351101 | Zřízení bednění zídek atikových, parapetních, schodišťových a zábradelních plnostěnných |  |  | m2 | 20.246 |  |  | 0 |  |  |  | základní | 0.756 | 15.306 | 0.00094 | 0.019031 | 0 | 0 | 4 | K | 2 |  |  |  | ROZPOCET | 0 | 0 | 0 | 0 | 0 | 1 | 0 | 4 | 867945012
|  |  | Ukončení stávajíc zdi | [18 empty] | VV | 2 | 1 | -1 | 0 | ROZPOCET
|  |  | 33,989*0,15*2 |  |  |  | 10.197 | [14 empty] | VV | 2 | 2 | -1 | 0 | ROZPOCET
|  |  | 24*0,15*2 |  |  |  | 7.2 | [14 empty] | VV | 2 | 2 | -1 | 0 | ROZPOCET
|  |  | 3,905*0,15*2 |  |  |  | 1.172 | [14 empty] | VV | 2 | 2 | -1 | 0 | ROZPOCET
|  |  | 1,890*0,15*2 |  |  |  | 0.567 | [14 empty] | VV | 2 | 2 | -1 | 0 | ROZPOCET
|  |  | Mezisoučet |  |  |  | 19.136 | [14 empty] | VV | 2 | 3 | -1 | 0 | ROZPOCET
|  |  | Ukončení dozděných zdí | [18 empty] | VV | 2 | 1 | -1 | 0 | ROZPOCET
|  |  | 2,2*0,15*2 |  |  |  | 0.66 | [14 empty] | VV | 2 | 2 | -1 | 0 | ROZPOCET
|  |  | 1,5*0,15*2 |  |  |  | 0.45 | [14 empty] | VV | 2 | 2 | -1 | 0 | ROZPOCET
|  |  | Mezisoučet |  |  |  | 1.11 | [14 empty] | VV | 2 | 3 | -1 | 0 | ROZPOCET
|  |  | Součet |  |  |  | 20.246 | [14 empty] | VV | 2 | 4 | -1 | 1 | ROZPOCET
43 | K | 345351102 | Odstranění bednění zídek atikových, parapetních, schodišťových a zábradelních plnostěnných |  |  | m2 | 20.246 |  |  | 0 |  |  |  | základní | 0.314 | 6.3572 | 0 | 0 | 0 | 0 | 4 | K | 2 |  |  |  | ROZPOCET | 0 | 0 | 0 | 0 | 0 | 1 | 0 | 4 | 959307029
|  |  | Ukončení stávajíc zdi | [18 empty] | VV | 2 | 1 | -1 | 0 | ROZPOCET
|  |  | 33,989*0,15*2 |  |  |  | 10.197 | [14 empty] | VV | 2 | 2 | -1 | 0 | ROZPOCET
|  |  | 24*0,15*2 |  |  |  | 7.2 | [14 empty] | VV | 2 | 2 | -1 | 0 | ROZPOCET
|  |  | 3,905*0,15*2 |  |  |  | 1.172 | [14 empty] | VV | 2 | 2 | -1 | 0 | ROZPOCET
|  |  | 1,890*0,15*2 |  |  |  | 0.567 | [14 empty] | VV | 2 | 2 | -1 | 0 | ROZPOCET
|  |  | Mezisoučet |  |  |  | 19.136 | [14 empty] | VV | 2 | 3 | -1 | 0 | ROZPOCET
|  |  | Ukončení dozděných zdí | [18 empty] | VV | 2 | 1 | -1 | 0 | ROZPOCET
|  |  | 2,2*0,15*2 |  |  |  | 0.66 | [14 empty] | VV | 2 | 2 | -1 | 0 | ROZPOCET
|  |  | 1,5*0,15*2 |  |  |  | 0.45 | [14 empty] | VV | 2 | 2 | -1 | 0 | ROZPOCET
|  |  | Mezisoučet |  |  |  | 1.11 | [14 empty] | VV | 2 | 3 | -1 | 0 | ROZPOCET
|  |  | Součet |  |  |  | 20.246 | [14 empty] | VV | 2 | 4 | -1 | 1 | ROZPOCET
44 | K | 345361821 | Výztuž zídek atikových, parapetních, schodišťových a zábradelních betonářskou ocelí 10 505 |  |  | t | 0.274 |  |  | 0 |  |  |  | základní | 49.605 | 13.5918 | 1.0504 | 0.2878 | 0 | 0 | 4 | K | 2 |  |  |  | ROZPOCET | 0 | 0 | 0 | 0 | 0 | 1 | 0 | 4 | -1307044109
|  |  | Ukončení stávajíc zdi | [18 empty] | VV | 2 | 1 | -1 | 0 | ROZPOCET
|  |  | 33,989*0,8*0,15 |  |  |  | 4.079 | [14 empty] | VV | 2 | 2 | -1 | 0 | ROZPOCET
|  |  | 24*0,8*0,15 |  |  |  | 2.88 | [14 empty] | VV | 2 | 2 | -1 | 0 | ROZPOCET
|  |  | 3,905*0,8*0,15 |  |  |  | 0.469 | [14 empty] | VV | 2 | 2 | -1 | 0 | ROZPOCET
|  |  | 1,890*0,6*0,15 |  |  |  | 0.17 | [14 empty] | VV | 2 | 2 | -1 | 0 | ROZPOCET
|  |  | Mezisoučet |  |  |  | 7.598 | [14 empty] | VV | 2 | 3 | -1 | 0 | ROZPOCET
|  |  | Ukončení dozděných zdí | [18 empty] | VV | 2 | 1 | -1 | 0 | ROZPOCET
|  |  | 2,2*0,4*0,15 |  |  |  | 0.132 | [14 empty] | VV | 2 | 2 | -1 | 0 | ROZPOCET
|  |  | 1,5*0,4*0,15 |  |  |  | 0.09 | [14 empty] | VV | 2 | 2 | -1 | 0 | ROZPOCET
|  |  | Mezisoučet |  |  |  | 0.222 | [14 empty] | VV | 2 | 3 | -1 | 0 | ROZPOCET
|  |  | Součet |  |  |  | 7.82 | [14 empty] | VV | 2 | 4 | -1 | 0 | ROZPOCET
|  |  | 7,82*35/1000 |  |  |  | 0.274 | [14 empty] | VV | 2 | 2 | -1 | 0 | ROZPOCET
|  |  | Součet |  |  |  | 0.274 | [14 empty] | VV | 2 | 4 | -1 | 1 | ROZPOCET
45 | K | 348272115 | Plotová zeď tl 290 mm z betonových tvarovek hladkých přírodních na MC včetně spárování |  |  | m2 | 96.59 |  |  | 0 |  |  |  | základní | 0.915 | 88.3799 | 0.29233 | 28.2362 | 0 | 0 | 4 | K | 2 |  |  |  | ROZPOCET | 0 | 0 | 0 | 0 | 0 | 1 | 0 | 4 | -6022269
|  |  | 2,306*1,6 |  |  |  | 3.69 | [14 empty] | VV | 2 | 2 | -1 | 0 | ROZPOCET
|  |  | 20*2*1,6 |  |  |  | 64 | [14 empty] | VV | 2 | 2 | -1 | 0 | ROZPOCET
|  |  | 28,9 |  |  |  | 28.9 | [14 empty] | VV | 2 | 2 | -1 | 0 | ROZPOCET
|  |  | Součet |  |  |  | 96.59 | [14 empty] | VV | 2 | 4 | -1 | 1 | ROZPOCET
46 | M | 589323100 | směs pro beton třída C12/15 (B15) kamenivo do 8 mm |  |  | m3 | 30.87 |  |  | 0 |  |  |  | základní | 0 | 0 | 2.234 | 68.9636 | 0 | 0 | 8 | M | 2 |  |  |  | ROZPOCET | 0 | 0 | 0 | 0 | 0 | 1 | 0 | 4 | -310304818
|  |  | 2,306*1,6*0,20 |  |  |  | 0.738 | [14 empty] | VV | 2 | 2 | -1 | 0 | ROZPOCET
|  |  | 20*2*1,6*0,2 |  |  |  | 12.8 | [14 empty] | VV | 2 | 2 | -1 | 0 | ROZPOCET
|  |  | 28,9*0,2 |  |  |  | 5.78 | [14 empty] | VV | 2 | 2 | -1 | 0 | ROZPOCET
|  |  | 7*2*1,6*0,2 |  |  |  | 4.48 | [14 empty] | VV | 2 | 2 | -1 | 0 | ROZPOCET
|  |  | 2,654*1,6*0,2 |  |  |  | 0.849 | [14 empty] | VV | 2 | 2 | -1 | 0 | ROZPOCET
|  |  | 29*1,85*0,4*0,29 |  |  |  | 6.223 | [14 empty] | VV | 2 | 2 | -1 | 0 | ROZPOCET
|  |  | Součet |  |  |  | 30.87 | [14 empty] | VV | 2 | 4 | -1 | 1 | ROZPOCET
47 | K | 348272155 | Plotová zeď tl 295 mm z betonových tvarovek jednostranně štípaných přírodních na MC vč spárování |  |  | m2 | 26.646 |  |  | 0 |  |  |  | základní | 0.915 | 24.3811 | 0.35284 | 9.4018 | 0 | 0 | 4 | K | 2 |  |  |  | ROZPOCET | 0 | 0 | 0 | 0 | 0 | 1 | 0 | 4 | -924606316
|  |  | 7*2*1,6 |  |  |  | 22.4 | [14 empty] | VV | 2 | 2 | -1 | 0 | ROZPOCET
|  |  | 2,654*1,6 |  |  |  | 4.246 | [14 empty] | VV | 2 | 2 | -1 | 0 | ROZPOCET
|  |  | Součet |  |  |  | 26.646 | [14 empty] | VV | 2 | 4 | -1 | 1 | ROZPOCET
48 | K | 348272295 | Příplatek k plotové zdi tl 295 mm z betonových tvarovek za vylití ztužujícího sloupku betonem C16/20 |  |  | m2 | 123.236 |  |  | 0 |  |  |  | základní | 0.085 | 10.4751 | 0.04651 | 5.7317 | 0 | 0 | 4 | K | 2 |  |  |  | ROZPOCET | 0 | 0 | 0 | 0 | 0 | 1 | 0 | 4 | -529967148
|  |  | 2,306*1,6 |  |  |  | 3.69 | [14 empty] | VV | 2 | 2 | -1 | 0 | ROZPOCET
|  |  | 20*2*1,6 |  |  |  | 64 | [14 empty] | VV | 2 | 2 | -1 | 0 | ROZPOCET
|  |  | 28,9 |  |  |  | 28.9 | [14 empty] | VV | 2 | 2 | -1 | 0 | ROZPOCET
|  |  | 7*2*1,6 |  |  |  | 22.4 | [14 empty] | VV | 2 | 2 | -1 | 0 | ROZPOCET
|  |  | 2,654*1,6 |  |  |  | 4.246 | [14 empty] | VV | 2 | 2 | -1 | 0 | ROZPOCET
|  |  | Součet |  |  |  | 123.236 | [14 empty] | VV | 2 | 4 | -1 | 1 | ROZPOCET
49 | K | 348272515 | Plotová stříška pro zeď tl 295 mm z tvarovek hladkých nebo štípaných přírodních |  |  | m | 58.96 |  |  | 0 |  |  |  | základní | 0.634 | 37.3806 | 0.04634 | 2.7322 | 0 | 0 | 4 | K | 2 |  |  |  | ROZPOCET | 0 | 0 | 0 | 0 | 0 | 1 | 0 | 4 | 1826609627
|  |  | 2,306 |  |  |  | 2.306 | [14 empty] | VV | 2 | 2 | -1 | 0 | ROZPOCET
|  |  | 20*2 |  |  |  | 40 | [14 empty] | VV | 2 | 2 | -1 | 0 | ROZPOCET
|  |  | 7*2 |  |  |  | 14 | [14 empty] | VV | 2 | 2 | -1 | 0 | ROZPOCET
|  |  | 2,654 |  |  |  | 2.654 | [14 empty] | VV | 2 | 2 | -1 | 0 | ROZPOCET
|  |  | Součet |  |  |  | 58.96 | [14 empty] | VV | 2 | 4 | -1 | 1 | ROZPOCET
50 | K | 348273111 | Plotový sloupek 400x400 mm z tvarovek hladkých přírodních včetně spárování a výplně betonem |  |  | m | 53.65 |  |  | 0 |  |  |  | základní | 1.008 | 54.0792 | 0.33828 | 18.1487 | 0 | 0 | 4 | K | 2 |  |  |  | ROZPOCET | 0 | 0 | 0 | 0 | 0 | 1 | 0 | 4 | 624218258
|  |  | 29*1,85 |  |  |  | 53.65 | [14 empty] | VV | 2 | 2 | -1 | 1 | ROZPOCET
51 | K | 348273511 | Sloupová hlavice 400x400 mm z tvarovek hladkých nebo štípaných přírodních |  |  | kus | 29 |  |  | 0 |  |  |  | základní | 0.306 | 8.874 | 0.0273 | 0.7917 | 0 | 0 | 4 | K | 2 |  |  |  | ROZPOCET | 0 | 0 | 0 | 0 | 0 | 1 | 0 | 4 | 931420197
52 | K | 348361216 | Výztuž zábradlí nebo zábradelních zídek z betonářské oceli 10 505 |  |  | t | 0.694 |  |  | 0 |  |  |  | základní | 99.893 | 69.3257 | 1.0502 | 0.72887 | 0 | 0 | 4 | K | 2 |  |  |  | ROZPOCET | 0 | 0 | 0 | 0 | 0 | 1 | 0 | 4 | 650086775
|  |  | 991,5*0,7/1000 |  |  |  | 0.694 | [14 empty] | VV | 2 | 2 | -1 | 1 | ROZPOCET
53 | M | SPC6 | Dodávka a montáž mřížové výplně oplocení |  |  | ks | 1 |  |  | 0 |  |  |  | základní | 0 | 0 | 0 | 0 | 0 | 0 | 8 | M | 2 |  |  |  | ROZPOCET | 0 | 0 | 0 | 0 | 0 | 1 | 0 | 4 | 926233758
| 4 - Vodorovné konstrukce | [8 empty] | 0 | [5 empty] | 6.939 |  | 2.9209 |  | 0 | 1 | D | 1 |  |  |  | ROZPOCET | [6 empty] | 0
54 | K | 411323535 | Skořepiny nebo klenby ze ŽB tř. C 20/25 |  |  | m3 | 0.198 |  |  | 0 |  |  |  | základní | 1.652 | 0.3271 | 2.4535 | 0.48579 | 0 | 0 | 4 | K | 2 |  |  |  | ROZPOCET | 0 | 0 | 0 | 0 | 0 | 1 | 0 | 4 | -1684438810
|  |  | 2,2*0,3*0,3 |  |  |  | 0.198 | [14 empty] | VV | 2 | 2 | -1 | 1 | ROZPOCET
55 | K | 411353101 | Zřízení bednění stropů klenbových tvaru válce |  |  | m2 | 1.98 |  |  | 0 |  |  |  | základní | 0.736 | 1.4573 | 0.01747 | 0.034591 | 0 | 0 | 4 | K | 2 |  |  |  | ROZPOCET | 0 | 0 | 0 | 0 | 0 | 1 | 0 | 4 | -2112701356
|  |  | 2,2*0,3*3 |  |  |  | 1.98 | [14 empty] | VV | 2 | 2 | -1 | 1 | ROZPOCET
56 | K | 411353102 | Odstranění bednění stropů klenbových tvaru válce |  |  | m2 | 1.98 |  |  | 0 |  |  |  | základní | 0.368 | 0.72864 | 0 | 0 | 0 | 0 | 4 | K | 2 |  |  |  | ROZPOCET | 0 | 0 | 0 | 0 | 0 | 1 | 0 | 4 | -22051197
57 | K | 411362821 | Výztuž kleneb betonářskou ocelí 10 505 |  |  | t | 0.015 |  |  | 0 |  |  |  | základní | 40.544 | 0.60816 | 1.0501 | 0.015751 | 0 | 0 | 4 | K | 2 |  |  |  | ROZPOCET | 0 | 0 | 0 | 0 | 0 | 1 | 0 | 4 | -1190734138
|  |  | 2,2*0,3*0,3*75/1000 |  |  |  | 0.015 | [14 empty] | VV | 2 | 2 | -1 | 1 | ROZPOCET
58 | K | 451561112 | Lože pod dlažby z kameniva drceného drobného vrstva tl nad 100 do 150 mm |  |  | m2 | 1.8 |  |  | 0 |  |  |  | základní | 0.042 | 0.0756 | 0.30006 | 0.54011 | 0 | 0 | 4 | K | 2 |  |  |  | ROZPOCET | 0 | 0 | 0 | 0 | 0 | 1 | 0 | 4 | 581376660
59 | K | 465210123 | Schody z lomového kamene na maltu cementovou s vyspárováním tl 300 mm |  |  | m2 | 1.8 |  |  | 0 |  |  |  | základní | 2.079 | 3.7422 | 1.0248 | 1.8446 | 0 | 0 | 4 | K | 2 |  |  |  | ROZPOCET | 0 | 0 | 0 | 0 | 0 | 1 | 0 | 4 | -1483618169
|  |  | 1*0,9*2 |  |  |  | 1.8 | [14 empty] | VV | 2 | 2 | -1 | 1 | ROZPOCET
| 5 - Komunikace pozemní | [8 empty] | 0 | [5 empty] | 134.9188 |  | 27.458 |  | 0 | 1 | D | 1 |  |  |  | ROZPOCET | [6 empty] | 0
60 | K | 564851111 | Podklad ze štěrkodrtě ŠD tl 150 mm |  |  | m2 | 206.8 |  |  | 0 |  |  |  | základní | 0.026 | 5.3768 | 0 | 0 | 0 | 0 | 4 | K | 2 |  |  |  | ROZPOCET | 0 | 0 | 0 | 0 | 0 | 1 | 0 | 4 | -1311064297
|  |  | (180+2*4)*1,1 |  |  |  | 206.8 | [14 empty] | VV | 2 | 2 | -1 | 1 | ROZPOCET
61 | K | 591411111 | Kladení dlažby z mozaiky jednobarevné komunikací pro pěší lože z kameniva |  |  | m2 | 8 |  |  | 0 |  |  |  | základní | 1.374 | 10.992 | 0.167 | 1.336 | 0 | 0 | 4 | K | 2 |  |  |  | ROZPOCET | 0 | 0 | 0 | 0 | 0 | 1 | 0 | 4 | -1605253787
62 | K | 596211112 | Kladení zámkové dlažby komunikací pro pěší tl 60 mm skupiny A pl do 300 m2 |  |  | m2 | 180 |  |  | 0 |  |  |  | základní | 0.53 | 95.4 | 0.08425 | 15.165 | 0 | 0 | 4 | K | 2 |  |  |  | ROZPOCET | 0 | 0 | 0 | 0 | 0 | 1 | 0 | 4 | 1470245196
63 | M | SPC3 | vibrolisovaná betonová dlažba tl. 60mm v přírodním odstínu, výrobní rozměr vrstvy: 1200 x 800mm - sestava 10 kamenů pro řádkové skladby |  |  | m2 | 181.8 |  |  | 0 |  |  |  | základní | 0 | 0 | 0 | 0 | 0 | 0 | 8 | M | 2 |  |  |  | ROZPOCET | 0 | 0 | 0 | 0 | 0 | 1 | 0 | 4 | -1747233677
64 | K | 596412312 | Kladení dlažby z vegetačních tvárnic pozemních komunikací tl 100 mm do 300 m2 |  |  | m2 | 46.3 |  |  | 0 |  |  |  | základní | 0.5 | 23.15 | 0.098 | 4.5374 | 0 | 0 | 4 | K | 2 |  |  |  | ROZPOCET | 0 | 0 | 0 | 0 | 0 | 1 | 0 | 4 | -1316212022
|  |  | Přeložení u nové zdi | [18 empty] | VV | 2 | 1 | -1 | 0 | ROZPOCET
|  |  | (3,4+12,4+12,4+13,1+5)*1 |  |  |  | 46.3 | [14 empty] | VV | 2 | 2 | -1 | 0 | ROZPOCET
|  |  | Součet |  |  |  | 46.3 | [14 empty] | VV | 2 | 4 | -1 | 1 | ROZPOCET
65 | M | 592281150 | tvárnice betonová zatravňovací 10, 60x40x10 cm |  |  | kus | 194.534 |  |  | 0 |  |  |  | základní | 0 | 0 | 0.033 | 6.4196 | 0 | 0 | 8 | M | 2 |  |  |  | ROZPOCET | 0 | 0 | 0 | 0 | 0 | 1 | 0 | 4 | -1856824958
|  |  | 46,300*4,16 |  |  |  | 192.608 | [14 empty] | VV | 2 | 2 | -1 | 1 | ROZPOCET
| 6 - Úpravy povrchů, podlahy a osazování výplní | [8 empty] | 0 | [5 empty] | 165.7543 |  | 2.0781 |  | 0 | 1 | D | 1 |  |  |  | ROZPOCET | [6 empty] | 0
66 | K | 621142001 | Potažení vnějších podhledů sklovláknitým pletivem vtlačeným do tenkovrstvé hmoty |  |  | m2 | 0.66 |  |  | 0 |  |  |  | základní | 0.41 | 0.2706 | 0.00489 | 0.0032274 | 0 | 0 | 4 | K | 2 |  |  |  | ROZPOCET | 0 | 0 | 0 | 0 | 0 | 1 | 0 | 4 | 359961533
|  |  | 2,2*0,3 |  |  |  | 0.66 | [14 empty] | VV | 2 | 2 | -1 | 1 | ROZPOCET
67 | K | 621531011 | Tenkovrstvá silikonová zrnitá omítka tl. 1,5 mm včetně penetrace vnějších podhledů |  |  | m2 | 0.66 |  |  | 0 |  |  |  | základní | 0.285 | 0.1881 | 0.00268 | 0.0017688 | 0 | 0 | 4 | K | 2 |  |  |  | ROZPOCET | 0 | 0 | 0 | 0 | 0 | 1 | 0 | 4 | 1595683095
68 | K | 622142001 | Potažení vnějších stěn sklovláknitým pletivem vtlačeným do tenkovrstvé hmoty |  |  | m2 | 241.285 |  |  | 0 |  |  |  | základní | 0.33 | 79.624 | 0.00489 | 1.1799 | 0 | 0 | 4 | K | 2 |  |  |  | ROZPOCET | 0 | 0 | 0 | 0 | 0 | 1 | 0 | 4 | 744785890
|  |  | 2,306*1,6*2 |  |  |  | 7.379 | [14 empty] | VV | 2 | 2 | -1 | 0 | ROZPOCET
|  |  | 20*2*1,6*2 |  |  |  | 128 | [14 empty] | VV | 2 | 2 | -1 | 0 | ROZPOCET
|  |  | 28,9*2 |  |  |  | 57.8 | [14 empty] | VV | 2 | 2 | -1 | 0 | ROZPOCET
|  |  | 29*0,4*1,85 |  |  |  | 21.46 | [14 empty] | VV | 2 | 2 | -1 | 0 | ROZPOCET
|  |  | 7*2*1,6 |  |  |  | 22.4 | [14 empty] | VV | 2 | 2 | -1 | 0 | ROZPOCET
|  |  | 2,654*1,6 |  |  |  | 4.246 | [14 empty] | VV | 2 | 2 | -1 | 0 | ROZPOCET
|  |  | Součet |  |  |  | 241.285 | [14 empty] | VV | 2 | 4 | -1 | 1 | ROZPOCET
69 | K | 622531011 | Tenkovrstvá silikonová zrnitá omítka tl. 1,5 mm včetně penetrace vnějších stěn |  |  | m2 | 183.485 |  |  | 0 |  |  |  | základní | 0.245 | 44.9538 | 0.00268 | 0.49174 | 0 | 0 | 4 | K | 2 |  |  |  | ROZPOCET | 0 | 0 | 0 | 0 | 0 | 1 | 0 | 4 | -626483645
|  |  | 2,306*1,6*2 |  |  |  | 7.379 | [14 empty] | VV | 2 | 2 | -1 | 0 | ROZPOCET
|  |  | 20*2*1,6*2 |  |  |  | 128 | [14 empty] | VV | 2 | 2 | -1 | 0 | ROZPOCET
|  |  | 29*0,4*1,85 |  |  |  | 21.46 | [14 empty] | VV | 2 | 2 | -1 | 0 | ROZPOCET
|  |  | 7*2*1,6 |  |  |  | 22.4 | [14 empty] | VV | 2 | 2 | -1 | 0 | ROZPOCET
|  |  | 2,654*1,6 |  |  |  | 4.246 | [14 empty] | VV | 2 | 2 | -1 | 0 | ROZPOCET
|  |  | Součet |  |  |  | 183.485 | [14 empty] | VV | 2 | 4 | -1 | 1 | ROZPOCET
70 | K | 622532011 | Tenkovrstvá silikonová hydrofilní zrnitá omítka tl. 1,5 mm včetně penetrace vnějších stěn |  |  | m2 | 57.8 |  |  | 0 |  |  |  | základní | 0.245 | 14.161 | 0.00268 | 0.1549 | 0 | 0 | 4 | K | 2 |  |  |  | ROZPOCET | 0 | 0 | 0 | 0 | 0 | 1 | 0 | 4 | 1789768028
|  |  | 28,9*2 |  |  |  | 57.8 | [14 empty] | VV | 2 | 2 | -1 | 0 | ROZPOCET
|  |  | Součet |  |  |  | 57.8 | [14 empty] | VV | 2 | 4 | -1 | 1 | ROZPOCET
71 | K | 623142001 | Potažení vnějších pilířů nebo sloupů sklovláknitým pletivem vtlačeným do tenkovrstvé hmoty |  |  | m2 | 32.19 |  |  | 0 |  |  |  | základní | 0.44 | 14.1636 | 0.00498 | 0.16031 | 0 | 0 | 4 | K | 2 |  |  |  | ROZPOCET | 0 | 0 | 0 | 0 | 0 | 1 | 0 | 4 | -892936369
|  |  | 29*1,85*0,6 |  |  |  | 32.19 | [14 empty] | VV | 2 | 2 | -1 | 1 | ROZPOCET
72 | K | 623531011 | Tenkovrstvá silikonová zrnitá omítka tl. 1,5 mm včetně penetrace vnějších pilířů nebo sloupů |  |  | m2 | 32.19 |  |  | 0 |  |  |  | základní | 0.385 | 12.3932 | 0.00268 | 0.086269 | 0 | 0 | 4 | K | 2 |  |  |  | ROZPOCET | 0 | 0 | 0 | 0 | 0 | 1 | 0 | 4 | 554248566
|  |  | 29*1,85*0,6 |  |  |  | 32.19 | [14 empty] | VV | 2 | 2 | -1 | 1 | ROZPOCET
| 9 - Ostatní konstrukce a práce, bourání | [8 empty] | 0 | [5 empty] | 317.1682 |  | 24.6968 |  | 219.2768 | 1 | D | 1 |  |  |  | ROZPOCET | [6 empty] | 0
73 | K | 916131213 | Osazení silničního obrubníku betonového stojatého s boční opěrou do lože z betonu prostého |  |  | m | 46.3 |  |  | 0 |  |  |  | základní | 0.268 | 12.4084 | 0.1554 | 7.195 | 0 | 0 | 4 | K | 2 |  |  |  | ROZPOCET | 0 | 0 | 0 | 0 | 0 | 1 | 0 | 4 | -1831440170
|  |  | Přeložení u nové zdi | [18 empty] | VV | 2 | 1 | -1 | 0 | ROZPOCET
|  |  | 3,4+12,4+12,4+13,1+5 |  |  |  | 46.3 | [14 empty] | VV | 2 | 2 | -1 | 0 | ROZPOCET
|  |  | Součet |  |  |  | 46.3 | [14 empty] | VV | 2 | 4 | -1 | 1 | ROZPOCET
74 | M | 592174650 | obrubník betonový silniční 100x15x25 cm |  |  | kus | 46.3 |  |  | 0 |  |  |  | základní | 0 | 0 | 0.0821 | 3.8012 | 0 | 0 | 8 | M | 2 |  |  |  | ROZPOCET | 0 | 0 | 0 | 0 | 0 | 1 | 0 | 4 | -677912018
75 | K | 916231213 | Osazení chodníkového obrubníku betonového stojatého s boční opěrou do lože z betonu prostého |  |  | m | 26 |  |  | 0 |  |  |  | základní | 0.216 | 5.616 | 0.1295 | 3.367 | 0 | 0 | 4 | K | 2 |  |  |  | ROZPOCET | 0 | 0 | 0 | 0 | 0 | 1 | 0 | 4 | -1508602162
|  |  | 14,5+11,5 |  |  |  | 26 | [14 empty] | VV | 2 | 2 | -1 | 1 | ROZPOCET
114 | M | 592173050 | obrubník betonový zahradní přírodní šedá ABO 5-20 50x5x25 cm |  |  | kus | 52.52 |  |  | 0 |  |  |  | základní | 0 | 0 | 0.014 | 0.73528 | 0 | 0 | 8 | M | 2 |  |  |  | ROZPOCET | 0 | 0 | 0 | 0 | 0 | 1 | 0 | 4 | 332807847
|  |  | 26*2 |  |  |  | 52 | [14 empty] | VV | 2 | 2 | -1 | 1 | ROZPOCET
77 | K | 916991121 | Lože pod obrubníky, krajníky nebo obruby z dlažebních kostek z betonu prostého |  |  | m3 | 4.078 |  |  | 0 |  |  |  | základní | 1.442 | 5.8805 | 2.2563 | 9.2014 | 0 | 0 | 4 | K | 2 |  |  |  | ROZPOCET | 0 | 0 | 0 | 0 | 0 | 1 | 0 | 4 | 1147787845
|  |  | (3,4+12,4+12,4+13,1+5)*0,06 |  |  |  | 2.778 | [14 empty] | VV | 2 | 2 | -1 | 0 | ROZPOCET
|  |  | (14,5+11,5)*0,05 |  |  |  | 1.3 | [14 empty] | VV | 2 | 2 | -1 | 0 | ROZPOCET
|  |  | Součet |  |  |  | 4.078 | [14 empty] | VV | 2 | 4 | -1 | 1 | ROZPOCET
78 | K | 936001002 | Montáž prvků městské a zahradní architektury hmotnosti do 1,5 t |  |  | kus | 4 |  |  | 0 |  |  |  | základní | 1.283 | 5.132 | 0 | 0 | 0 | 0 | 4 | K | 2 |  |  |  | ROZPOCET | 0 | 0 | 0 | 0 | 0 | 1 | 0 | 4 | 2045923633
79 | M | SPC4 | Mobilní WC |  |  | ks | 1 |  |  | 0 |  |  |  | základní | 0 | 0 | 0 | 0 | 0 | 0 | 8 | M | 2 |  |  |  | ROZPOCET | 0 | 0 | 0 | 0 | 0 | 1 | 0 | 4 | 56026417
80 | M | SPC5 | Plastový kontajner - barevný - dodávka města - neoceňovat |  |  | ks | 3 |  |  | 0 |  |  |  | základní | 0 | 0 | 0 | 0 | 0 | 0 | 8 | M | 2 |  |  |  | ROZPOCET | 0 | 0 | 0 | 0 | 0 | 1 | 0 | 4 | -1576589835
81 | K | 936124113 | Montáž lavičky stabilní kotvené šrouby na pevný podklad |  |  | kus | 2 |  |  | 0 |  |  |  | základní | 0.85 | 1.7 | 0.00116 | 0.00232 | 0 | 0 | 4 | K | 2 |  |  |  | ROZPOCET | 0 | 0 | 0 | 0 | 0 | 1 | 0 | 4 | -480900508
82 | M | 749101060 | lavička s opěradlem (kotvená) 180 x 62,5 x 75,5 cm konstrukce - litina, sedák - dřevo |  |  | kus | 2 |  |  | 0 |  |  |  | základní | 0 | 0 | 0.07 | 0.14 | 0 | 0 | 8 | M | 2 |  |  |  | ROZPOCET | 0 | 0 | 0 | 0 | 0 | 1 | 0 | 4 | 33995902
83 | K | 961043111 | Bourání základů z betonu proloženého kamenem |  |  | m3 | 3.044 |  |  | 0 |  |  |  | základní | 3.858 | 11.7438 | 0 | 0 | 2.2 | 6.6968 | 4 | K | 2 |  |  |  | ROZPOCET | 0 | 0 | 0 | 0 | 0 | 1 | 0 | 4 | -1233091284
|  |  | U vchodu | [18 empty] | VV | 2 | 1 | -1 | 0 | ROZPOCET
|  |  | 2,888*0,5*1 |  |  |  | 1.444 | [14 empty] | VV | 2 | 2 | -1 | 0 | ROZPOCET
|  |  | Pro uložení nových schodů | [18 empty] | VV | 2 | 1 | -1 | 0 | ROZPOCET
|  |  | 2*1*0,8*1 |  |  |  | 1.6 | [14 empty] | VV | 2 | 2 | -1 | 0 | ROZPOCET
|  |  | Součet |  |  |  | 3.044 | [14 empty] | VV | 2 | 4 | -1 | 1 | ROZPOCET
84 | K | 962022491 | Bourání zdiva nadzákladového kamenného na MC přes 1 m3 |  |  | m3 | 85.032 |  |  | 0 |  |  |  | základní | 2.605 | 221.5084 | 0 | 0 | 2.5 | 212.58 | 4 | K | 2 |  |  |  | ROZPOCET | 0 | 0 | 0 | 0 | 0 | 1 | 0 | 4 | -1836810622
|  |  | Výškova úprava stávající zdi | [18 empty] | VV | 2 | 1 | -1 | 0 | ROZPOCET
|  |  | 33,989*0,8*1,6 |  |  |  | 43.506 | [14 empty] | VV | 2 | 2 | -1 | 0 | ROZPOCET
|  |  | 24*0,8*1,6 |  |  |  | 30.72 | [14 empty] | VV | 2 | 2 | -1 | 0 | ROZPOCET
|  |  | 3,905*0,8*1,6 |  |  |  | 4.998 | [14 empty] | VV | 2 | 2 | -1 | 0 | ROZPOCET
|  |  | 1,890*0,6*1,6 |  |  |  | 1.814 | [14 empty] | VV | 2 | 2 | -1 | 0 | ROZPOCET
|  |  | 2*1*0,6*1,6 |  |  |  | 1.92 | [14 empty] | VV | 2 | 2 | -1 | 0 | ROZPOCET
|  |  | Mezisoučet |  |  |  | 82.958 | [14 empty] | VV | 2 | 3 | -1 | 0 | ROZPOCET
|  |  | Vybourání vstupního otvoru | [18 empty] | VV | 2 | 1 | -1 | 0 | ROZPOCET
|  |  | 1,8*2,88*0,4 |  |  |  | 2.074 | [14 empty] | VV | 2 | 2 | -1 | 0 | ROZPOCET
|  |  | Mezisoučet |  |  |  | 2.074 | [14 empty] | VV | 2 | 3 | -1 | 0 | ROZPOCET
|  |  | Součet |  |  |  | 85.032 | [14 empty] | VV | 2 | 4 | -1 | 1 | ROZPOCET
85 | K | 979051121 | Očištění zámkových dlaždic se spárováním z kameniva těženého při překopech inženýrských sítí |  |  | m2 | 46.3 |  |  | 0 |  |  |  | základní | 0.329 | 15.2327 | 0 | 0 | 0 | 0 | 4 | K | 2 |  |  |  | ROZPOCET | 0 | 0 | 0 | 0 | 0 | 1 | 0 | 4 | -918910069
|  |  | Přeložení u nové zdi | [18 empty] | VV | 2 | 1 | -1 | 0 | ROZPOCET
|  |  | (3,4+12,4+12,4+13,1+5)*1 |  |  |  | 46.3 | [14 empty] | VV | 2 | 2 | -1 | 0 | ROZPOCET
|  |  | Součet |  |  |  | 46.3 | [14 empty] | VV | 2 | 4 | -1 | 1 | ROZPOCET
86 | K | 979071131 | Očištění dlažebních kostek mozaikových kamenivem těženým nebo MV |  |  | m2 | 8 |  |  | 0 |  |  |  | základní | 0.31 | 2.48 | 0 | 0 | 0 | 0 | 4 | K | 2 |  |  |  | ROZPOCET | 0 | 0 | 0 | 0 | 0 | 1 | 0 | 4 | 1873458455
|  |  | 2*4 |  |  |  | 8 | [14 empty] | VV | 2 | 2 | -1 | 1 | ROZPOCET
87 | K | 985312111 | Stěrka k vyrovnání betonových ploch stěn tl 2 mm |  |  | m2 | 71.505 |  |  | 0 |  |  |  | základní | 0.496 | 35.4665 | 0.00356 | 0.25456 | 0 | 0 | 4 | K | 2 |  |  |  | ROZPOCET | 0 | 0 | 0 | 0 | 0 | 1 | 0 | 4 | -1488257748
|  |  | Ukončení stávajíc zdi | [18 empty] | VV | 2 | 1 | -1 | 0 | ROZPOCET
|  |  | 33,989*(0,8+0,15*2) |  |  |  | 37.388 | [14 empty] | VV | 2 | 2 | -1 | 0 | ROZPOCET
|  |  | 24*(0,8+0,15*2) |  |  |  | 26.4 | [14 empty] | VV | 2 | 2 | -1 | 0 | ROZPOCET
|  |  | 3,905*(0,8+0,15*2) |  |  |  | 4.296 | [14 empty] | VV | 2 | 2 | -1 | 0 | ROZPOCET
|  |  | 1,890*(0,6+0,15*2) |  |  |  | 1.701 | [14 empty] | VV | 2 | 2 | -1 | 0 | ROZPOCET
|  |  | Mezisoučet |  |  |  | 69.785 | [14 empty] | VV | 2 | 3 | -1 | 0 | ROZPOCET
|  |  | Ukončení dozděných zdí | [18 empty] | VV | 2 | 1 | -1 | 0 | ROZPOCET
|  |  | 2,2*(0,4+0,15*2) |  |  |  | 1.54 | [14 empty] | VV | 2 | 2 | -1 | 0 | ROZPOCET
|  |  | 1,5*(0,4*0,15*2) |  |  |  | 0.18 | [14 empty] | VV | 2 | 2 | -1 | 0 | ROZPOCET
|  |  | Mezisoučet |  |  |  | 1.72 | [14 empty] | VV | 2 | 3 | -1 | 0 | ROZPOCET
|  |  | Součet |  |  |  | 71.505 | [14 empty] | VV | 2 | 4 | -1 | 1 | ROZPOCET
| 997 - Přesun sutě | [8 empty] | 0 | [5 empty] | 65.748 |  | 0 |  | 0 | 1 | D | 1 |  |  |  | ROZPOCET | [6 empty] | 0
88 | K | 997221551 | Vodorovná doprava suti ze sypkých materiálů do 1 km |  |  | t | 22.88 |  |  | 0 |  |  |  | základní | 0.03 | 0.6864 | 0 | 0 | 0 | 0 | 4 | K | 2 |  |  |  | ROZPOCET | 0 | 0 | 0 | 0 | 0 | 1 | 0 | 4 | 277865831
|  |  | 22,88 |  |  |  | 22.88 | [14 empty] | VV | 2 | 2 | -1 | 1 | ROZPOCET
89 | K | 997221559 | Příplatek ZKD 1 km u vodorovné dopravy suti ze sypkých materiálů |  |  | t | 434.72 |  |  | 0 |  |  |  | základní | 0.002 | 0.86944 | 0 | 0 | 0 | 0 | 4 | K | 2 |  |  |  | ROZPOCET | 0 | 0 | 0 | 0 | 0 | 1 | 0 | 4 | -1348580702
|  |  | 22,88*19 |  |  |  | 434.72 | [14 empty] | VV | 2 | 2 | -1 | 0 | ROZPOCET
|  |  | Součet |  |  |  | 434.72 | [14 empty] | VV | 2 | 4 | -1 | 1 | ROZPOCET
90 | K | 997221561 | Vodorovná doprava suti z kusových materiálů do 1 km |  |  | t | 244.171 |  |  | 0 |  |  |  | základní | 0.032 | 7.8135 | 0 | 0 | 0 | 0 | 4 | K | 2 |  |  |  | ROZPOCET | 0 | 0 | 0 | 0 | 0 | 1 | 0 | 4 | 1009241387
|  |  | 3,063+11,807+9,492+0,532+6,697+212,58 |  |  |  | 244.171 | [14 empty] | VV | 2 | 2 | -1 | 0 | ROZPOCET
|  |  | Součet |  |  |  | 244.171 | [14 empty] | VV | 2 | 4 | -1 | 1 | ROZPOCET
91 | K | 997221569 | Příplatek ZKD 1 km u vodorovné dopravy suti z kusových materiálů |  |  | t | 4639.249 |  |  | 0 |  |  |  | základní | 0.003 | 13.9177 | 0 | 0 | 0 | 0 | 4 | K | 2 |  |  |  | ROZPOCET | 0 | 0 | 0 | 0 | 0 | 1 | 0 | 4 | -400065742
|  |  | 244,171*19 |  |  |  | 4639.249 | [14 empty] | VV | 2 | 2 | -1 | 0 | ROZPOCET
|  |  | Součet |  |  |  | 4639.249 | [14 empty] | VV | 2 | 4 | -1 | 1 | ROZPOCET
92 | K | 997221611 | Nakládání suti na dopravní prostředky pro vodorovnou dopravu |  |  | t | 267.05 |  |  | 0 |  |  |  | základní | 0.159 | 42.4609 | 0 | 0 | 0 | 0 | 4 | K | 2 |  |  |  | ROZPOCET | 0 | 0 | 0 | 0 | 0 | 1 | 0 | 4 | 1007458767
93 | K | 997221815 | Poplatek za uložení betonového odpadu na skládce (skládkovné) |  |  | t | 29.55 |  |  | 0 |  |  |  | základní | 0 | 0 | 0 | 0 | 0 | 0 | 4 | K | 2 |  |  |  | ROZPOCET | 0 | 0 | 0 | 0 | 0 | 1 | 0 | 4 | -822104005
|  |  | 11,809+4,492+6,552+6,697 |  |  |  | 29.55 | [14 empty] | VV | 2 | 2 | -1 | 0 | ROZPOCET
|  |  | Součet |  |  |  | 29.55 | [14 empty] | VV | 2 | 4 | -1 | 1 | ROZPOCET
94 | K | 997221855 | Poplatek za uložení odpadu z kameniva na skládce (skládkovné) |  |  | t | 238.523 |  |  | 0 |  |  |  | základní | 0 | 0 | 0 | 0 | 0 | 0 | 4 | K | 2 |  |  |  | ROZPOCET | 0 | 0 | 0 | 0 | 0 | 1 | 0 | 4 | -808501740
|  |  | 22,88+3,063+212,58 |  |  |  | 238.523 | [14 empty] | VV | 2 | 2 | -1 | 0 | ROZPOCET
|  |  | Součet |  |  |  | 238.523 | [14 empty] | VV | 2 | 4 | -1 | 1 | ROZPOCET
| 998 - Přesun hmot | [8 empty] | 0 | [5 empty] | 310.1661 |  | 0 |  | 0 | 1 | D | 1 |  |  |  | ROZPOCET | [6 empty] | 0
95 | K | 998232111 | Přesun hmot pro oplocení zděné z cihel nebo tvárnic v do 10 m |  |  | t | 271.599 |  |  | 0 |  |  |  | základní | 1.142 | 310.1661 | 0 | 0 | 0 | 0 | 4 | K | 2 |  |  |  | ROZPOCET | 0 | 0 | 0 | 0 | 0 | 1 | 0 | 4 | 1357977688
| PSV - Práce a dodávky PSV | [8 empty] | 0 | [5 empty] | 9.5517 |  | 0.15385 |  | 0 | 2 | D | 0 |  |  |  | ROZPOCET | [6 empty] | 0
| 711 - Izolace proti vodě, vlhkosti a plynům | [8 empty] | 0 | [5 empty] | 3.3347 |  | 0.095529 |  | 0 | 2 | D | 1 |  |  |  | ROZPOCET | [6 empty] | 0
96 | K | 711111052 | Provedení izolace proti zemní vlhkosti vodorovné za studena 2x nátěr tekutou lepenkou |  |  | m2 | 31.843 |  |  | 0 |  |  |  | základní | 0.1 | 3.1843 | 0 | 0 | 0 | 0 | 16 | K | 2 |  |  |  | ROZPOCET | 0 | 0 | 0 | 0 | 0 | 1 | 0 | 16 | -2111465218
|  |  | Základy nové zdi | [18 empty] | VV | 2 | 1 | -1 | 0 | ROZPOCET
|  |  | 63,685*0,5 |  |  |  | 31.843 | [14 empty] | VV | 2 | 2 | -1 | 0 | ROZPOCET
|  |  | Součet |  |  |  | 31.843 | [14 empty] | VV | 2 | 4 | -1 | 1 | ROZPOCET
97 | M | 245510300 | nátěr hydroizolační - tekutá lepenka |  |  | kg | 95.529 |  |  | 0 |  |  |  | základní | 0 | 0 | 0.001 | 0.095529 | 0 | 0 | 32 | M | 2 |  |  |  | ROZPOCET | 0 | 0 | 0 | 0 | 0 | 1 | 0 | 16 | -1704305022
|  |  | Spotřeba: 1 vrstva 1,5 kg/m2 | [18 empty] | P | 2
98 | K | 998711101 | Přesun hmot tonážní pro izolace proti vodě, vlhkosti a plynům v objektech výšky do 6 m |  |  | t | 0.096 |  |  | 0 |  |  |  | základní | 1.567 | 0.15043 | 0 | 0 | 0 | 0 | 16 | K | 2 |  |  |  | ROZPOCET | 0 | 0 | 0 | 0 | 0 | 1 | 0 | 16 | 609565842
| 767 - Konstrukce zámečnické | [8 empty] | 0 | [5 empty] | 6.217 |  | 0.05832 |  | 0 | 2 | D | 1 |  |  |  | ROZPOCET | [6 empty] | 0
99 | K | 767161114 | Montáž zábradlí rovného z trubek do zdi hmotnosti do 30 kg |  |  | m | 4 |  |  | 0 |  |  |  | základní | 0.552 | 2.208 | 6e-05 | 0.00024 | 0 | 0 | 16 | K | 2 |  |  |  | ROZPOCET | 0 | 0 | 0 | 0 | 0 | 1 | 0 | 16 | 117851982
100 | M | SPC2 | Zábradlí z ocelové pásoviny 10mm |  |  | m | 4 |  |  | 0 |  |  |  | základní | 0 | 0 | 0 | 0 | 0 | 0 | 32 | M | 2 |  |  |  | ROZPOCET | 0 | 0 | 0 | 0 | 0 | 1 | 0 | 16 | 890815900
101 | K | 767995113 | Montáž atypických zámečnických konstrukcí hmotnosti do 20 kg |  |  | kg | 18 |  |  | 0 |  |  |  | základní | 0.134 | 2.412 | 6e-05 | 0.00108 | 0 | 0 | 16 | K | 2 |  |  |  | ROZPOCET | 0 | 0 | 0 | 0 | 0 | 1 | 0 | 16 | -455716072
102 | M | 130102080 | tyč ocelová plochá, v jakosti 11 375, 40 x 10 mm |  |  | t | 0.057 |  |  | 0 |  |  |  | základní | 0 | 0 | 1 | 0.057 | 0 | 0 | 32 | M | 2 |  |  |  | ROZPOCET | 0 | 0 | 0 | 0 | 0 | 1 | 0 | 16 | -1951224265
|  |  | Hmotnost: 3,14 kg/m | [18 empty] | P | 2
|  |  | 18*3,14/1000 |  |  |  | 0.057 | [14 empty] | VV | 2 | 2 | -1 | 1 | ROZPOCET
103 | K | 998767101 | Přesun hmot tonážní pro zámečnické konstrukce v objektech v do 6 m |  |  | t | 0.48 |  |  | 0 |  |  |  | základní | 3.327 | 1.597 | 0 | 0 | 0 | 0 | 16 | K | 2 |  |  |  | ROZPOCET | 0 | 0 | 0 | 0 | 0 | 1 | 0 | 16 | 95356964
|  |  | 14*30/1000 |  |  |  | 0.42 | [14 empty] | VV | 2 | 2 | -1 | 0 | ROZPOCET
|  |  | 4*15/1000 |  |  |  | 0.06 | [14 empty] | VV | 2 | 2 | -1 | 0 | ROZPOCET
|  |  | Součet |  |  |  | 0.48 | [14 empty] | VV | 2 | 4 | -1 | 1 | ROZPOCET
| VRN - Vedlejší rozpočtové náklady | [8 empty] | 0 | [5 empty] | 0 |  | 0 |  | 0 | 5 | D | 0 |  |  |  | ROZPOCET | [6 empty] | 0
| VRN1 - Průzkumné, geodetické a projektové práce | [8 empty] | 0 | [5 empty] | 0 |  | 0 |  | 0 | 5 | D | 1 |  |  |  | ROZPOCET | [6 empty] | 0
104 | K | 012103000 | Geodetické práce před výstavbou – vytýčení inž.sítí |  |  | kpl | 1 |  |  | 0 |  |  |  | základní | 0 | 0 | 0 | 0 | 0 | 0 | 1024 | K | 2 |  |  |  | ROZPOCET | 0 | 0 | 0 | 0 | 0 | 1 | 0 | 1024 | -1784849411
105 | K | 012203000 | Geodetické práce při provádění stavby - geodetické vytýčení stavby |  |  | kpl | 1 |  |  | 0 |  |  |  | základní | 0 | 0 | 0 | 0 | 0 | 0 | 1024 | K | 2 |  |  |  | ROZPOCET | 0 | 0 | 0 | 0 | 0 | 1 | 0 | 1024 | -1744759940
106 | K | 012303000 | Geodetické práce po výstavbě - zaměření skutečného provedení stavby do DTM |  |  | kpl | 1 |  |  | 0 |  |  |  | základní | 0 | 0 | 0 | 0 | 0 | 0 | 1024 | K | 2 |  |  |  | ROZPOCET | 0 | 0 | 0 | 0 | 0 | 1 | 0 | 1024 | -454205281
107 | K | 012403000 | Kartografické práce – geometrický plán vč.ověření na KÚ |  |  | kpl | 1 |  |  | 0 |  |  |  | základní | 0 | 0 | 0 | 0 | 0 | 0 | 1024 | K | 2 |  |  |  | ROZPOCET | 0 | 0 | 0 | 0 | 0 | 1 | 0 | 1024 | -1094578520
108 | K | 013254000 | Dokumentace skutečného provedení stavby |  |  | kpl | 1 |  |  | 0 |  |  |  | základní | 0 | 0 | 0 | 0 | 0 | 0 | 1 | K | 2 |  |  |  | ROZPOCET | 0 | 0 | 0 | 0 | 0 | 1 | 0 | 1 | 1054452463
| VRN3 - Zařízení staveniště | [8 empty] | 0 | [5 empty] | 0 |  | 0 |  | 0 | 5 | D | 1 |  |  |  | ROZPOCET | [6 empty] | 0
109 | K | 030001000 | zařízení staveniště v rozsahu dle potřeb zhotovitele (zřízení, provoz a údržba, odstranění) |  |  | kpl | 1 |  |  | 0 |  |  |  | základní | 0 | 0 | 0 | 0 | 0 | 0 | 1 | K | 2 |  |  |  | ROZPOCET | 0 | 0 | 0 | 0 | 0 | 1 | 0 | 1 | -280670725
110 | K | 034103000 | Energie pro zařízení staveniště |  |  | kpl | 1 |  |  | 0 |  |  |  | základní | 0 | 0 | 0 | 0 | 0 | 0 | 1 | K | 2 |  |  |  | ROZPOCET | 0 | 0 | 0 | 0 | 0 | 1 | 0 | 1 | -225736838
111 | K | 034203000 | Oplocení staveniště |  |  | kpl | 1 |  |  | 0 |  |  |  | základní | 0 | 0 | 0 | 0 | 0 | 0 | 1024 | K | 2 |  |  |  | ROZPOCET | 0 | 0 | 0 | 0 | 0 | 1 | 0 | 1024 | 1746793775
112 | K | 034503000 | Informační tabule na staveništi |  |  | ks | 1 |  |  | 0 |  |  |  | základní | 0 | 0 | 0 | 0 | 0 | 0 | 1024 | K | 2 |  |  |  | ROZPOCET | 0 | 0 | 0 | 0 | 0 | 1 | 0 | 1024 | 2073365156
| VRN9 - Ostatní náklady | [8 empty] | 0 | [5 empty] | 0 |  | 0 |  | 0 | 5 | D | 1 |  |  |  | ROZPOCET | [6 empty] | 0
113 | K | 092002000 | Ostatní náklady související s provozem |  |  | kpl | 1 |  |  | 0
114 | K | 090001000 | Prověrka DPS, výkazů výměr a položkových rozpočtů dle obch.podmínek |  |  | kpl | 1 |  |  | 0
115 | K | 090002000 | Zpracování a předání POV |  |  | kpl | 1 |  |  | 0
116 | K | 090003000 | projednání, povolení a provedení nutných uzavírek, zvl.užívání veřejných ploch a příp.změny dopravního značení |  |  | kpl | 1 |  |  | 0
117 | K | 090004000 | zajištění bezpečného a nerušeného provozu v prostoru dotčeném stavbou (průchod pro pěší, průjezd vozidel, vyznačení a zabezpečení cest, přechodů, přejezdů, osvětlení, atd.) dle obchodních podmínek po celou dobu provádění prací |  |  | kpl | 1 |  |  | 0
118 | K | 090005000 | Fotodokumentace postupu prací v průběhu výstavby |  |  | kpl | 1 |  |  | 0
119 | K | 090006000 | Náklady spojené se splněním podmínek DOSS + správců sítí |  |  | kpl | 1 |  |  | 0
120 | K | 090007000 | Provedení všech předepsaných zkoušek, revizí, apod. a dodání všech dokladů potřebných k předání díla |  |  | kpl | 1 |  |  | 0 |  |  |  | základní | 0 | 0 | 0 | 0 | 0 | 0 | 1 | K | 2 |  |  |  | ROZPOCET | 0 | 0 | 0 | 0 | 0 | 1 | 0 | 1 | -1146966711