## Pokyny pro vyplnění
Pokyny pro vyplnění
Ve všech listech tohoto souboru můžete měnit pouze buňky s modrým pozadím. Jedná se o tyto údaje : - údaje o firmě - jednotkové ceny položek zadané na maximálně dvě desetinná místa

## Stavba
#RTSROZP# | Soupis stavebních prací, dodávek a služeb
| Stavba: |  | 18/213/001 | Rekonstrukce ul. Drobného Nové Město n.M., úsek Smetanova - Výhledy
| Zadavatel |  | MĚSTO NOVÉ MĚSTO NA MORAVĚ |  |  |  | IČO: | 00294900
|  |  | Vratislavovo náměstí 103 |  |  |  | DIČ: | CZ00294900
|  |  | 59231 | Nové Město na Moravě-Nové Město na Moravě
| Projektant: |  | Ing. František Laštovička, UNI PROJEKT |  |  |  | IČO: | 10117831
|  |  | Studentská 1133/3 |  |  |  | DIČ: | CZ6003161494
|  |  | 59101 | Žďár nad Sázavou-Žďár nad Sázavou 4
| Zhotovitel: | [5 empty] | IČO:
DIČ:
Vypracoval:
| Rozpis ceny | [6 empty] | Celkem
HSV | HSV | [6 empty] | 0
PSV | PSV | [6 empty] | 0
MON | MON | [6 empty] | 0
VN | Vedlejší náklady | [6 empty] | 0
ON | Ostatní náklady | [6 empty] | 0
| Celkem | [6 empty] | 0
Rekapitulace daní
0 | Základ pro sníženou DPH |  |  | 15 | % | 0 |  |  | CZK
0 | Snížená DPH |  |  | 15 | % | 0 |  |  | CZK
0 | Základ pro základní DPH |  |  | 21 | % | 0 |  |  | CZK
0 | Základní DPH |  |  | 21 | % | 0 |  |  | CZK
0 | Zaokrouhlení |  |  |  |  | 0 |  |  | CZK
| Cena celkem bez DPH |  |  |  |  | 0 |  |  | CZK
0 | Cena celkem s DPH |  |  |  |  | 0 |  |  | CZK
|  | v |  |  | dne |  | 2018-12-16
sdfsdf
|  |  | Za zhotovitele |  |  |  | Za objednatele
Rekapitulace dílčích částí
#CASTI>> | Číslo | Název |  |  | Základ pro sníženou DPH | Základ pro základní DPH | DPH celkem | Cena celkem | %
1 | Stavba |  |  |  | 0 | 0 | 0 | 0
2 | 00 | Vedlejší a ostatní náklady |  |  | 0 | 0 | 0 | 0
3 | 001 | Vedlejší a ostatní náklady |  |  | 0 | 0 | 0 | 0
2 | SO300 | Přípojky kanalizace |  |  | 0 | 0 | 0 | 0
3 | 001 | Přípojky kanalizace |  |  | 0 | 0 | 0 | 0
| Celkem za stavbu |  |  |  | 0 | 0 | 0 | 0 | 0
Rekapitulace dílů
| Číslo | Název |  |  | Typ dílu |  |  | Celkem | %
| 1 | Zemní práce |  |  | HSV |  |  | 0
| 4 | Vodorovné konstrukce |  |  | HSV |  |  | 0
| 8 | Trubní vedení |  |  | HSV |  |  | 0
| 99 | Staveništní přesun hmot |  |  | HSV |  |  | 0
| VN | Vedlejší náklady |  |  | VN |  |  | 0
| ON | Ostatní náklady |  |  | ON |  |  | 0
| Cena celkem | [6 empty] | 0 | 0
Note on D11: Název
Note on I11: IČO
Note on D12: Ulice
Note on I12: DIČ
Note on D13: PSČ
Note on E13: Místo

## VzorPolozky (hidden)
Položkový rozpočet
S:
O:
R:

## 00 001 Naklady
Soupis vedlejších a ostatních nákladů | [25 empty] | #TypZaznamu#
S: | 18/213/001 | Rekonstrukce ul. Drobného Nové Město n.M., úsek Smetanova - Výhledy | [23 empty] | STA
O: | 00 | Vedlejší a ostatní náklady | [20 empty] | NAK |  |  | OBJ
R: | 001 | Vedlejší a ostatní náklady | [23 empty] | ROZ
P.č. | Číslo položky | Název položky | MJ | množství | cena / MJ | Celkem | Dodávka | Dodávka celk. | Montáž | Montáž celk. | DPH | cena s DPH | hmotnost / MJ | hmotnost celk.(t) | dem. hmotnost / MJ | dem. hmotnost celk.(t) | Ceník | Cen. soustava / platnost | Cenová úroveň | Nhod / MJ | Nhod celk. | Dodavatel
Díl: | VN | Vedlejší náklady |  |  |  | 0 |  | 0 |  | 8932.21 |  | 0 |  | 0 |  | 0 |  |  |  |  | 0 |  |  |  |  | DIL
1 | 005111020T2 | Geodetické vytyčení stavby - dešťová kanalizace | Soubor | 1 |  | 0 | 0 | 0 | 1000 | 1000 | 21 | 0 | 0 | 0 | 0 | 0 |  | Vlastní | Indiv | 0 | 0 |  |  |  |  | POL99_8
2 | 005121 R | Zařízení staveniště | Soubor | 1 |  | 0 | 0 | 0 | 7932.21 | 7932.21 | 21 | 0 | 0 | 0 | 0 | 0 |  | RTS 18/ II | Indiv | 0 | 0 |  |  |  |  | POL99_2
|  | Veškeré náklady spojené s vybudováním, provozem a odstraněním zařízení staveniště. | [23 empty] | POP
Díl: | ON | Ostatní náklady |  |  |  | 0 |  | 0 |  | 5500 |  | 0 |  | 0 |  | 0 |  |  |  |  | 0 |  |  |  |  | DIL
3 | 005241010R2 | Dokumentace skutečného provedení - kanalizace | Soubor | 1 |  | 0 | 0 | 0 | 4000 | 4000 | 21 | 0 | 0 | 0 | 0 | 0 |  | Vlastní | Indiv | 0 | 0 |  |  |  |  | POL99_8
|  | Náklady na vyhotovení dokumentace skutečného provedení stavby a její předání objednateli v požadované formě a požadovaném počtu. | [23 empty] | POP | Náklady na vyhotovení dokumentace skutečného provedení stavby a její předání objednateli v požadované formě a požadovaném počtu.
4 | 005241020R2 | Geodetické zaměření skutečného provedení - dešťová kanalizace | Soubor | 1 |  | 0 | 0 | 0 | 1000 | 1000 | 21 | 0 | 0 | 0 | 0 | 0 |  | Vlastní | Indiv | 0 | 0 |  |  |  |  | POL99_8
|  | Náklady na provedení skutečného zaměření stavby v rozsahu nezbytném pro zápis změny do katastru nemovitostí. | [23 empty] | POP | Náklady na provedení skutečného zaměření stavby v rozsahu nezbytném pro zápis změny do katastru nemovitostí.
5 | 005241030T2 | Vyhotovení geometrického plánu - dešťová kanalizace | Soubor | 1 |  | 0 | 0 | 0 | 500 | 500 | 21 | 0 | 0 | 0 | 0 | 0 |  | Vlastní | Indiv | 0 | 0 |  |  |  |  | POL99_8
|  | Náklady na vyhotovení geometrického plánu. | [23 empty] | POP
[24 empty] | 15 | 21
| Celkem |  |  |  |  | 0 | [17 empty] | 0 | 0 | SUM
END
Note on S6: Jedná se o informaci, zda se jedná o položku, která je do rozpočtu zadána z cenové soustavy RTS, nebo vlastní.
Note on T6: Jedná se o název CÚ, která je zadána u položky rozpočtu

## SO300 001 Pol
Položkový soupis prací a dodávek | [25 empty] | #TypZaznamu#
S: | 18/213/001 | Rekonstrukce ul. Drobného Nové Město n.M., úsek Smetanova - Výhledy | [23 empty] | STA
O: | SO300 | Přípojky kanalizace | [20 empty] | STA |  |  | OBJ
R: | 001 | Přípojky kanalizace | [23 empty] | ROZ
P.č. | Číslo položky | Název položky | MJ | množství | cena / MJ | Celkem | Dodávka | Dodávka celk. | Montáž | Montáž celk. | DPH | cena s DPH | hmotnost / MJ | hmotnost celk.(t) | dem. hmotnost / MJ | dem. hmotnost celk.(t) | Ceník | Cen. soustava / platnost | Cenová úroveň | Nhod / MJ | Nhod celk. | Dodavatel
Díl: | 1 | Zemní práce |  |  |  | 0 |  | 10221.56 |  | 155203.71 |  | 0 |  | 29.35 |  | 0 |  |  |  |  | 331.15 |  |  |  |  | DIL
1 | 131201201R00 | Hloubení zapažených jam a zářezů do 100 m3, v hornině 3, hloubení ručně a strojně | m3 | 20.1468 |  | 0 | 0 | 0 | 897 | 18071.68 | 21 | 0 | 0 | 0 | 0 | 0 | 800-1 | RTS 18/ II | RTS 18/ II | 2.249 | 45.31 |  |  |  |  | POL1_
|  | s urovnáním dna do předepsaného profilu a spádu, s případně nutným přemístěním výkopku ve výkopišti a dále buď s přemístěním výkopku na přilehlém terénu na vzdálenost do 3 m od kraje jámy nebo s naložením na dopravní prostředek, | [23 empty] | SPI |  | s urovnáním dna do předepsaného profilu a spádu, s případně nutným přemístěním výkopku ve výkopišti a dále buď s přemístěním výkopku na přilehlém terénu na vzdálenost do 3 m od kraje jámy nebo s naložením na dopravní prostředek,
|  | 1,63*0,815*12,0 |  | 15.9414 | [21 empty] | VV | 0
|  | 0,43*0,815*12,0 |  | 4.2054 | [21 empty] | VV | 0
2 | 131301201R00 | Hloubení zapažených jam a zářezů do 100 m3, v hornině 4, hloubení ručně a strojně | m3 | 26.2984 |  | 0 | 0 | 0 | 1188 | 31242.52 | 21 | 0 | 0 | 0 | 0 | 0 | 800-1 | RTS 18/ II | RTS 18/ II | 2.965 | 77.97 |  |  |  |  | POL1_
|  | s urovnáním dna do předepsaného profilu a spádu, s případně nutným přemístěním výkopku ve výkopišti a dále buď s přemístěním výkopku na přilehlém terénu na vzdálenost do 3 m od kraje jámy nebo s naložením na dopravní prostředek, | [23 empty] | SPI |  | s urovnáním dna do předepsaného profilu a spádu, s případně nutným přemístěním výkopku ve výkopišti a dále buď s přemístěním výkopku na přilehlém terénu na vzdálenost do 3 m od kraje jámy nebo s naložením na dopravní prostředek,
|  | 1,63*0,815*17,71 |  | 23.5269 | [21 empty] | VV | 0
|  | 0,43*0,815*17,71 |  | 6.2065 | [21 empty] | VV | 0
|  | 1,63*1,63*(30,55-17,71) |  | 34.1146 | [21 empty] | VV | 0
|  | hornina 3 : -20,14680 |  | -20.1468 | [21 empty] | VV | 0
|  | hornina 5 : -17,40269 |  | -17.4027 | [21 empty] | VV | 0
3 | 131401201R00 | Hloubení zapažených jam a zářezů do 100 m3, v hornině 5, hloubení ručně a strojně | m3 | 17.4027 |  | 0 | 11.02 | 191.78 | 1334.98 | 23232.24 | 21 | 0 | 0.0035 | 0.06 | 0 | 0 | 800-1 | RTS 18/ II | RTS 18/ II | 3.264 | 56.8 |  |  |  |  | POL1_
|  | s urovnáním dna do předepsaného profilu a spádu, s případně nutným přemístěním výkopku ve výkopišti a dále buď s přemístěním výkopku na přilehlém terénu na vzdálenost do 3 m od kraje jámy nebo s naložením na dopravní prostředek, | [23 empty] | SPI |  | s urovnáním dna do předepsaného profilu a spádu, s případně nutným přemístěním výkopku ve výkopišti a dále buď s přemístěním výkopku na přilehlém terénu na vzdálenost do 3 m od kraje jámy nebo s naložením na dopravní prostředek,
|  | 1,63*1,63*6,55 |  | 17.4027 | [21 empty] | VV | 0
4 | 132201211R00 | Hloubení rýh šířky přes 60 do 200 cm do 100 m3, v hornině 3, hloubení strojně | m3 | 41.16 |  | 0 | 0 | 0 | 204.5 | 8417.22 | 21 | 0 | 0 | 0 | 0 | 0 | 800-1 | RTS 18/ II | RTS 18/ II | 0.2 | 8.23 |  |  |  |  | POL1_1
|  | zapažených i nezapažených, s urovnáním dna do předepsaného profilu a spádu, s případně nutným přehozením výkopku na vzdálenost do 3 m ve výkopišti, s přehozením výkopku na přilehlém terénu na vzdálenost do 5 m od podélné osy rýhy nebo s naložením výkopku na dopravní prostředek. | [23 empty] | SPI |  | zapažených i nezapažených, s urovnáním dna do předepsaného profilu a spádu, s případně nutným přehozením výkopku na vzdálenost do 3 m ve výkopišti, s přehozením výkopku na přilehlém terénu na vzdálenost do 5 m od podélné osy rýhy nebo s naložením výkopku na dopravní prostředek.
|  | 1,2*1,0*34,3 |  | 41.16 | [21 empty] | VV | 0
5 | 132301211R00 | Hloubení rýh šířky přes 60 do 200 cm do 100 m3, v hornině 4, hloubení strojně | m3 | 15.4692 |  | 0 | 0 | 0 | 393.5 | 6087.13 | 21 | 0 | 0 | 0 | 0 | 0 | 800-1 | RTS 18/ II | RTS 18/ II | 0.35 | 5.41 |  |  |  |  | POL1_1
|  | zapažených i nezapažených, s urovnáním dna do předepsaného profilu a spádu, s případně nutným přehozením výkopku na vzdálenost do 3 m ve výkopišti, s přehozením výkopku na přilehlém terénu na vzdálenost do 5 m od podélné osy rýhy nebo s naložením výkopku na dopravní prostředek. | [23 empty] | SPI |  | zapažených i nezapažených, s urovnáním dna do předepsaného profilu a spádu, s případně nutným přehozením výkopku na vzdálenost do 3 m ve výkopišti, s přehozením výkopku na přilehlém terénu na vzdálenost do 5 m od podélné osy rýhy nebo s naložením výkopku na dopravní prostředek.
|  | 1,2*(1,63+1,19)/2*1,5+1,2*(1,65+1,19)/2*4,1+1,2*(1,48+1,19)/2*1,3 |  | 11.607 | [21 empty] | VV | 0
|  | 1,2*(1,17+0,90)/2*4,6+1,2*(1,47+1,19)/2*1,5+1,2*(1,48+1,19)/2*4,4 |  | 15.156 | [21 empty] | VV | 0
|  | 1,2*(1,49+1,19)/2*1,5+1,2*(1,48+1,19)/2*4,2+1,2*(1,73+1,19)/2*1,5 |  | 11.7684 | [21 empty] | VV | 0
|  | 1,2*(1,64+1,19)/2*4,1+1,2*(2,16+1,19)/2*1,6+1,2*(2,11+1,19)/2*4,0 |  | 18.0978 | [21 empty] | VV | 0
|  | hornina 3 : -41,16 |  | -41.16 | [21 empty] | VV | 0
6 | 138401201R00 | Dolamování hloubených vykopávek rýh ve vrstvě tloušťky do 500 mm v hornině 5 | m3 | 1.7403 |  | 0 | 0 | 0 | 3255 | 5664.58 | 21 | 0 | 0 | 0 | 0 | 0 | 800-1 | RTS 18/ II | RTS 18/ II | 7.522 | 13.09 |  |  |  |  | POL1_1
|  | zapažených i nezapažených v hor. 5 - 7 s případným nutným přemístěním výkopku ve výkopišti, bez naložení. | [23 empty] | SPI |  | zapažených i nezapažených v hor. 5 - 7 s případným nutným přemístěním výkopku ve výkopišti, bez naložení.
|  | 17,40269*0,1 |  | 1.7403 | [21 empty] | VV | 0
7 | 151101101R00 | Zřízení pažení a rozepření stěn rýh příložné pro jakoukoliv mezerovitost, hloubky do 2 m | m2 | 84.86 |  | 0 | 11.31 | 959.77 | 110.19 | 9350.72 | 21 | 0 | 0.00099 | 0.08 | 0 | 0 | 800-1 | RTS 18/ II | RTS 18/ II | 0.236 | 20.03 |  |  |  |  | POL1_
|  | pro podzemní vedení pro všechny šířky rýhy, | [23 empty] | SPI
|  | (1,63+1,19)/2*1,5+(1,65+1,19)/2*4,1+(1,48+1,19)/2*1,3 |  | 9.6725 | [21 empty] | VV | 0
|  | (1,47+1,19)/2*1,5+(1,48+1,19)/2*4,4 |  | 7.869 | [21 empty] | VV | 0
|  | (1,49+1,19)/2*1,5+(1,48+1,19)/2*4,2+(1,73+1,19)/2*1,5 |  | 9.807 | [21 empty] | VV | 0
|  | (1,64+1,19)/2*4,1+(2,16+1,19)/2*1,6+(2,11+1,19)/2*4,0 |  | 15.0815 | [21 empty] | VV | 0
|  | 42,43 |  | 42.43 | [21 empty] | VV | 0
8 | 151101111R00 | Odstranění pažení a rozepření rýh příložné , hloubky do 2 m | m2 | 84.86 |  | 0 | 0 | 0 | 25.8 | 2189.39 | 21 | 0 | 0 | 0 | 0 | 0 | 800-1 | RTS 18/ II | RTS 18/ II | 0.07 | 5.94 |  |  |  |  | POL1_1
|  | pro podzemní vedení s uložením materiálu na vzdálenost do 3 m od kraje výkopu, | [23 empty] | SPI
9 | 161101101R00 | Svislé přemístění výkopku z horniny 1 až 4, při hloubce výkopu přes 1 do 2,5 m | m3 | 103.0744 |  | 0 | 0 | 0 | 118 | 12162.78 | 21 | 0 | 0 | 0 | 0 | 0 | 800-1 | RTS 18/ II | RTS 18/ II | 0.345 | 35.56 |  |  |  |  | POL1_1
|  | bez naložení do dopravní nádoby, ale s vyprázdněním dopravní nádoby na hromadu nebo na dopravní prostředek, | [23 empty] | SPI |  | bez naložení do dopravní nádoby, ale s vyprázdněním dopravní nádoby na hromadu nebo na dopravní prostředek,
|  | 20,14680+26,29842 |  | 46.4452 | [21 empty] | VV | 0
|  | 41,16+15,46920 |  | 56.6292 | [21 empty] | VV | 0
10 | 161101151R00 | Svislé přemístění výkopku z horniny 5 až 7, při hloubce výkopu přes 1 do 2,5 m | m3 | 17.4027 |  | 0 | 0 | 0 | 165.5 | 2880.15 | 21 | 0 | 0 | 0 | 0 | 0 | 800-1 | RTS 18/ II | RTS 18/ II | 0.484 | 8.42 |  |  |  |  | POL1_1
|  | bez naložení do dopravní nádoby, ale s vyprázdněním dopravní nádoby na hromadu nebo na dopravní prostředek, | [23 empty] | SPI |  | bez naložení do dopravní nádoby, ale s vyprázdněním dopravní nádoby na hromadu nebo na dopravní prostředek,
|  | 17,40269 |  | 17.4027 | [21 empty] | VV | 0
11 | 162601102R00 | Vodorovné přemístění výkopku z horniny 1 až 4, na vzdálenost přes 4 000 do 5 000 m | m3 | 16.2487 |  | 0 | 0 | 0 | 175.5 | 2851.64 | 21 | 0 | 0 | 0 | 0 | 0 | 800-1 | RTS 18/ II | RTS 18/ II | 0.011 | 0.18 |  |  |  |  | POL1_
|  | po suchu, bez ohledu na druh dopravního prostředku, bez naložení výkopku, avšak se složením bez rozhrnutí, | [23 empty] | SPI |  | po suchu, bez ohledu na druh dopravního prostředku, bez naložení výkopku, avšak se složením bez rozhrnutí,
|  | 1,2*0,586*34,3 |  | 24.1198 | [21 empty] | VV | 0
|  | 0,312*30,55 |  | 9.5316 | [21 empty] | VV | 0
|  | hornina 5 : -17,40269 |  | -17.4027 | [21 empty] | VV | 0
12 | 162601152R00 | Vodorovné přemístění výkopku z horniny 5 až 7, na vzdálenost přes 4 000 do 5 000 m | m3 | 17.4027 |  | 0 | 0 | 0 | 197.5 | 3437.03 | 21 | 0 | 0 | 0 | 0 | 0 | 800-1 | RTS 18/ II | RTS 18/ II | 0.012 | 0.21 |  |  |  |  | POL1_1
|  | po suchu, bez ohledu na druh dopravního prostředku, bez naložení výkopku, avšak se složením bez rozhrnutí, | [23 empty] | SPI |  | po suchu, bez ohledu na druh dopravního prostředku, bez naložení výkopku, avšak se složením bez rozhrnutí,
|  | 17,40269 |  | 17.4027 | [21 empty] | VV | 0
13 | 171201101R00 | Uložení sypaniny do násypů nezhutněných | m3 | 33.6514 |  | 0 | 0 | 0 | 25.5 | 858.11 | 21 | 0 | 0 | 0 | 0 | 0 | 800-1 | RTS 18/ II | RTS 18/ II | 0.031 | 1.04 |  |  |  |  | POL1_1
|  | Uložení sypaniny do násypů nebo na skládku s rozprostřením sypaniny ve vrstvách a s hrubým urovnáním. | [23 empty] | POP |  | Uložení sypaniny do násypů nebo na skládku s rozprostřením sypaniny ve vrstvách a s hrubým urovnáním.
|  | 16,24867+17,40269 |  | 33.6514 | [21 empty] | VV | 0
14 | 174101101R00 | Zásyp sypaninou se zhutněním jam, šachet, rýh nebo kolem objektů v těchto vykopávkách | m3 | 86.8258 |  | 0 | 0 | 0 | 116.5 | 10115.2 | 21 | 0 | 0 | 0 | 0 | 0 | 800-1 | RTS 18/ II | RTS 18/ II | 0.299 | 25.96 |  |  |  |  | POL1_1
|  | z jakékoliv horniny s uložením výkopku po vrstvách, | [23 empty] | SPI
|  | včetně strojního přemístění materiálu pro zásyp ze vzdálenosti do 10 m od okraje zásypu | [23 empty] | POP
|  | 20,14680+26,29842+17,40269 |  | 63.8479 | [21 empty] | VV | 0
|  | 41,16+15,46920 |  | 56.6292 | [21 empty] | VV | 0
|  | -33,65136 |  | -33.6514 | [21 empty] | VV | 0
15 | 175101101R00 | Obsyp potrubí bez prohození sypaniny, bez dodávky obsypového materiálu | m3 | 17.0128 |  | 0 | 0 | 0 | 542 | 9220.94 | 21 | 0 | 0 | 0 | 0 | 0 | 800-1 | RTS 18/ II | RTS 18/ II | 1.587 | 27 |  |  |  |  | POL1_1
|  | sypaninou z vhodných hornin tř. 1 - 4 nebo materiálem připraveným podél výkopu ve vzdálenosti do 3 m od jeho kraje, pro jakoukoliv hloubku výkopu a jakoukoliv míru zhutnění, | [23 empty] | SPI |  | sypaninou z vhodných hornin tř. 1 - 4 nebo materiálem připraveným podél výkopu ve vzdálenosti do 3 m od jeho kraje, pro jakoukoliv hloubku výkopu a jakoukoliv míru zhutnění,
|  | ((1,2*0,436)-0,0272)*34,3 |  | 17.0128 | [21 empty] | VV | 0
16 | 199000002R00 | Poplatky za skládku horniny 1- 4 | m3 | 16.2487 |  | 0 | 0 | 0 | 280 | 4549.63 | 21 | 0 | 0 | 0 | 0 | 0 | 800-1 | RTS 18/ II | RTS 18/ II | 0 | 0 |  |  |  |  | POL1_1
17 | 199000003R00 | Poplatky za skládku horniny 5 - 7 | m3 | 17.4027 |  | 0 | 0 | 0 | 280 | 4872.75 | 21 | 0 | 0 | 0 | 0 | 0 | 800-1 | RTS 18/ II | RTS 18/ II | 0 | 0 |  |  |  |  | POL1_1
18 | 58337332R | štěrkopísek frakce 0,0 až 22,0 mm; třída C | t | 29.211 |  | 0 | 310.5 | 9070.01 | 0 | 0 | 21 | 0 | 1 | 29.21 | 0 | 0 | SPCM | RTS 18/ II | RTS 18/ II | 0 | 0 |  |  |  |  | POL3_1
|  | 17,01280*1,01*1,7 |  | 29.211 | [21 empty] | VV | 0
Díl: | 4 | Vodorovné konstrukce |  |  |  | 0 |  | 13637.36 |  | 4530.22 |  | 0 |  | 20.18 |  | 0 |  |  |  |  | 11.73 |  |  |  |  | DIL
19 | 451573111R00 | Lože pod potrubí, stoky a drobné objekty z písku a štěrkopísku do 65 mm | m3 | 2.508 |  | 0 | 577.93 | 1449.45 | 450.07 | 1128.78 | 21 | 0 | 1.8908 | 4.74 | 0 | 0 | 827-1 | RTS 18/ II | RTS 18/ II | 1.317 | 3.3 |  |  |  |  | POL1_1
|  | v otevřeném výkopu, | [23 empty] | SPI
|  | 2,09*0,1*12 |  | 2.508 | [21 empty] | VV | 0
20 | 452312131R00 | Podkladní a zajišťovací konstrukce z betonu sedlové lože, z betonu prostého třídy C 12/15 | m3 | 6.174 |  | 0 | 1974.07 | 12187.91 | 550.93 | 3401.44 | 21 | 0 | 2.5 | 15.44 | 0 | 0 | 827-1 | RTS 18/ II | RTS 18/ II | 1.365 | 8.43 |  |  |  |  | POL1_1
|  | z cementu portlandského nebo struskoportlandského, v otevřeném výkopu, | [23 empty] | SPI
|  | 1,2*0,15*34,3 |  | 6.174 | [21 empty] | VV | 0
Díl: | 8 | Trubní vedení |  |  |  | 0 |  | 103241.13 |  | 37277.82 |  | 0 |  | 16.49 |  | 0 |  |  |  |  | 87.66 |  |  |  |  | DIL
21 | 831312121R00 | Montáž potrubí z trub kameninových těsněných pryžovými kroužky montáž- bez specifikace DN 150 mm | m | 36.3 |  | 0 | 0.65 | 23.6 | 154.85 | 5621.06 | 21 | 0 | 2e-05 | 0 | 0 | 0 | 827-1 | RTS 18/ II | RTS 18/ II | 0.354 | 12.85 |  |  |  |  | POL1_
|  | pro splaškovou kanalizaci v otevřeném výkopu ve sklonu do 20 %, | [23 empty] | SPI
|  | 34,3 |  | 34.3 | [21 empty] | VV | 0
|  | 4*0,5 |  | 2 | [21 empty] | VV | 0
22 | 837312221R00 | Montáž kameninových tvarovek těsněných pryžovými kroužky jednoosých DN 150 mm | kus | 7 |  | 0 | 0.64 | 4.48 | 100.36 | 702.52 | 21 | 0 | 2e-05 | 0 | 0 | 0 | 827-1 | RTS 18/ II | RTS 18/ II | 0.236 | 1.65 |  |  |  |  | POL1_
|  | na potrubí z trub kameninových pro splaškovou kanalizaci v otevřeném výkopu, | [23 empty] | SPI
23 | 871313121R00 | Montáž potrubí z trub z plastů těsněných gumovým kroužkem DN 150 mm | m | 6 |  | 0 | 0.12 | 0.72 | 27.78 | 166.68 | 21 | 0 | 0 | 0 | 0 | 0 | 827-1 | RTS 18/ II | RTS 18/ II | 0.066 | 0.4 |  |  |  |  | POL1_
|  | v otevřeném výkopu ve sklonu do 20 %, | [23 empty] | SPI
|  | 12*0,5 |  | 6 | [21 empty] | VV | 0
24 | 877313123R00 | Montáž tvarovek na potrubí z trub z plastů těsněných gumovým kroužkem jednoosých DN 150 mm | kus | 12 |  | 0 | 0.38 | 4.56 | 74.72 | 896.64 | 21 | 0 | 1e-05 | 0 | 0 | 0 | 827-1 | RTS 18/ II | RTS 18/ II | 0.176 | 2.11 |  |  |  |  | POL1_1
|  | v otevřeném výkopu, | [23 empty] | SPI
25 | 895941111R00 | Zřízení vpusti kanalizační uliční z betonových dílců typ UV - 50 normální | kus | 12 |  | 0 | 114.05 | 1368.6 | 1595.95 | 19151.4 | 21 | 0 | 0.3409 | 4.09 | 0 | 0 | 827-1 | RTS 18/ II | RTS 18/ II | 4.198 | 50.38 |  |  |  |  | POL1_1
|  | včetně zřízení lože ze štěrkopísku, | [23 empty] | SPI
26 | 899203111R00 | Osazení mříží litinových o hmotnost jednotlivě přes 100 do 150 kg | kus | 12 |  | 0 | 11.04 | 132.48 | 894.96 | 10739.52 | 21 | 0 | 0.00936 | 0.11 | 0 | 0 | 827-1 | RTS 18/ II | RTS 18/ II | 1.689 | 20.27 |  |  |  |  | POL1_1
|  | včetně rámů a košů na bahno, | [23 empty] | SPI
27 | 28614544R | trubka plastová kanalizační PP; hladká, s hrdlem; Sn 10 kN/m2; D = 160,0 mm; s = 5,40 mm; l = 1000,0 mm | kus | 13.116 |  | 0 | 616 | 8079.46 | 0 | 0 | 21 | 0 | 0.0029 | 0.04 | 0 | 0 | SPCM | RTS 18/ II | RTS 18/ II | 0 | 0 |  |  |  |  | POL3_
|  | 12*1,0*1,093 |  | 13.116 | [21 empty] | VV | 0
28 | 28651852.AR | přechod kameninové hrdlo-plast DN 150,0 mm; l = 69 mm | kus | 12.18 |  | 0 | 210.5 | 2563.89 | 0 | 0 | 21 | 0 | 0.00061 | 0.01 | 0 | 0 | SPCM | RTS 18/ II | RTS 18/ II | 0 | 0 |  |  |  |  | POL3_
|  | 12*1,015 |  | 12.18 | [21 empty] | VV | 0
29 | 55340394R | rám s mříží uliční vpusti; rozměr 500/500 mm; zatížení 40 t | kus | 12 |  | 0 | 2725 | 32700 | 0 | 0 | 21 | 0 | 0.108 | 1.3 | 0 | 0 | SPCM | RTS 18/ II | RTS 18/ II | 0 | 0 |  |  |  |  | POL3_1
30 | 592238740R | horní díl vpusti dešťové; pro čtvercový poklop; DN 500 mm; síla stěny 65 mm; h = 190 mm; beton; C 40/50; XA1 | kus | 12.12 |  | 0 | 451 | 5466.12 | 0 | 0 | 21 | 0 | 0.07 | 0.85 | 0 | 0 | SPCM | RTS 18/ II | RTS 18/ II | 0 | 0 |  |  |  |  | POL3_1
|  | 12*1,01 |  | 12.12 | [21 empty] | VV | 0
31 | 592238741R | skruž betonová uliční vpusti; kruhová; l = 290 mm; d = 500 mm | kus | 11.11 |  | 0 | 287 | 3188.57 | 0 | 0 | 21 | 0 | 0.076 | 0.84 | 0 | 0 | SPCM | RTS 18/ II | RTS 18/ II | 0 | 0 |  |  |  |  | POL3_
|  | 11*1,01 |  | 11.11 | [21 empty] | VV | 0
32 | 592238742R | skruž betonová uliční vpusti; kruhová; l = 590 mm; d = 500 mm | kus | 12.12 |  | 0 | 454.5 | 5508.54 | 0 | 0 | 21 | 0 | 0.155 | 1.88 | 0 | 0 | SPCM | RTS 18/ II | RTS 18/ II | 0 | 0 |  |  |  |  | POL3_
|  | 12*1,01 |  | 12.12 | [21 empty] | VV | 0
33 | 592238747R | skruž betonová uliční vpusti; se sifonem 150 mm PVC; kruhová; l = 645 mm; d = 500 mm | kus | 12.12 |  | 0 | 1670 | 20240.4 | 0 | 0 | 21 | 0 | 0.35 | 4.24 | 0 | 0 | SPCM | RTS 18/ II | RTS 18/ II | 0 | 0 |  |  |  |  | POL3_
|  | 12*1,01 |  | 12.12 | [21 empty] | VV | 0
34 | 592238750R | dno uliční vpusti beton; Di = 500,0 mm; h = 525 mm; t = 65 mm; s kalištěm; beton C 40/50 | kus | 12.12 |  | 0 | 590 | 7150.8 | 0 | 0 | 21 | 0 | 0.175 | 2.12 | 0 | 0 | SPCM | RTS 18/ II | RTS 18/ II | 0 | 0 |  |  |  |  | POL3_
|  | 12*1,01 |  | 12.12 | [21 empty] | VV | 0
35 | 59710632R | trouba kameninová DN 150,0 mm; l = 1000,0 mm; spoj F; FN 34 kN/m | m | 4.06 |  | 0 | 466 | 1891.96 | 0 | 0 | 21 | 0 | 0.024 | 0.1 | 0 | 0 | SPCM | RTS 18/ II | RTS 18/ II | 0 | 0 |  |  |  |  | POL3_
|  | 4*1,0*1,015 |  | 4.06 | [21 empty] | VV | 0
36 | 59710675R | trouba kameninová hrdlová; DN 150,0 mm; l = 1500,0 mm; spoj F; FN 34 kN/m | m | 34.8145 |  | 0 | 355 | 12359.15 | 0 | 0 | 21 | 0 | 0.024 | 0.84 | 0 | 0 | SPCM | RTS 18/ II | RTS 18/ II | 0 | 0 |  |  |  |  | POL3_
|  | 34,3*1,015 |  | 34.8145 | [21 empty] | VV | 0
37 | 597109451R | oblouk kameninový 45,0 °; DN 150,0 mm; spoj F; FN 34 kN/m | kus | 3.045 |  | 0 | 360 | 1096.2 | 0 | 0 | 21 | 0 | 0.01 | 0.03 | 0 | 0 | SPCM | RTS 18/ II | RTS 18/ II | 0 | 0 |  |  |  |  | POL3_
|  | 3*1,015 |  | 3.045 | [21 empty] | VV | 0
38 | 59710956R | oblouk kameninový 90,0 °; DN 150,0 mm; spoj F; FN 34 kN/m | kus | 4.06 |  | 0 | 360 | 1461.6 | 0 | 0 | 21 | 0 | 0.01 | 0.04 | 0 | 0 | SPCM | RTS 18/ II | RTS 18/ II | 0 | 0 |  |  |  |  | POL3_
|  | 4*1,015 |  | 4.06 | [21 empty] | VV | 0
Díl: | 99 | Staveništní přesun hmot |  |  |  | 0 |  | 0 |  | 6397.04 |  | 0 |  | 0 |  | 0 |  |  |  |  | 55.26 |  |  |  |  | DIL
39 | 998275101R00 | Přesun hmot pro kanalizace z trub kameninových v otevřeném výkopu | t | 66.0169 |  | 0 | 0 | 0 | 96.9 | 6397.04 | 21 | 0 | 0 | 0 | 0 | 0 | 827-1 | RTS 18/ II | RTS 18/ II | 0.837 | 55.26 |  |  |  |  | POL7_
|  | trubní ražené nebo hloubené (827 2.5), včetně drobných objektů | [23 empty] | SPI
|  | na vzdálenost 15 m od hrany výkopu nebo od okraje šachty | [23 empty] | POP
[24 empty] | 15 | 21
| Celkem |  |  |  |  | 0 | [17 empty] | 0 | 0 | SUM
JKSO:
| 827.21.A2 | Profil potrubí DN do 200 mm | [23 empty] | JKSO
| 34,3 m | potrubí z trub kameninových | [23 empty] | JKSOChar
|  | rekonstrukce a modernizace objektu prostá | [23 empty] | JKSOAkce
END
Note on S6: Jedná se o informaci, zda se jedná o položku, která je do rozpočtu zadána z cenové soustavy RTS, nebo vlastní.
Note on T6: Jedná se o název CÚ, která je zadána u položky rozpočtu