## Rekapitulace
Firma: Firma
Rekapitulace ceny
Stavba: 101 - Oprava komunikací ul. Hornická, Nové Město na Moravě
Varianta: ZŘ - Základní řešení
Celková cena bez DPH:
Celková cena s DPH:
Objekt | Popis | Cena bez DPH | DPH | Cena s DPH
104 | Hornická
402 | Datová síť města

## 104
ASPE10 |  |  |  | Firma: Firma | [6 empty] | 3
|  |  |  | Soupis prací objektu | [6 empty] | 3
S | Stavba: | 101 |  | Oprava komunikací ul. Hornická, Nové Město na Moravě |  |  | 104 |  |  | 0,00 | 2
O | Rozpočet: | 104 |  | Hornická | [5 empty] | 15,00 | 2
Typ | Poř. číslo | Kód položky | Varianta | Název položky | MJ | Množství | Jednotková cena |  | Cenová soustava | 21,00 | 2
[7 empty] | Jednotková | Celkem
0 | 1 | 2 | 3 | 4 | 5 | 6 | 9 | 10 | 11
SD |  | 0 |  | Všeobecné konstrukce a práce
P | 1 | 014102 | a | POPLATKY ZA SKLÁDKU | T | 51.66 | 0 |  | 2023_OTSKP |  | 2
PP |  |  |  | Nestmelené podkladní vrstvy.
VV |  |  |  | dle pol. 113328: 28,7*1,8=51,660 [A]
TS |  |  |  | zahrnuje veškeré poplatky provozovateli skládky související s uložením odpadu na skládce.
P | 2 | 014102 | b | POPLATKY ZA SKLÁDKU | T | 152.913 | 0 |  | 2023_OTSKP |  | 2
PP |  |  |  | AC vrstvy.
VV |  |  |  | Dle pol. 113728: 61,1*2,2=134,420 [A] Dle pol. 113138: 8,406*2,2=18,493 [B] Celkem: A+B=152,913 [C]
TS |  |  |  | zahrnuje veškeré poplatky provozovateli skládky související s uložením odpadu na skládce.
P | 3 | 02510 |  | ZKOUŠENÍ MATERIÁLŮ ZKUŠEBNOU ZHOTOVITELE | KPL | 1 | 0 |  | 2023_OTSKP |  | 2
PP |  |  |  | Zkušebnictví dle aktuálních TKP (Např. kontrolní zkoušky zhutnění podloží zemní pláně).
VV |  |  |  | 1=1,000 [A]
TS |  |  |  | zahrnuje veškeré náklady spojené s objednatelem požadovanými zkouškami
P | 4 | 02710 |  | POMOC PRÁCE ZŘÍZ NEBO ZAJIŠŤ OBJÍŽĎKY A PŘÍSTUP CESTY | KPL | 1 | 0 |  | 2023_OTSKP |  | 2
PP |  |  |  | Zabezpečení provizorních vstupů, vjezdů.
VV |  |  |  | 1=1,000 [A]
TS |  |  |  | zahrnuje veškeré náklady spojené s objednatelem požadovanými zařízeními
P | 5 | 02720 |  | POMOC PRÁCE ZŘÍZ NEBO ZAJIŠŤ REGULACI A OCHRANU DOPRAVY | KPL | 1 | 0 |  | 2023_OTSKP |  | 2
PP |  |  |  | Zajištění rozhodnutí a stanovení místní úpravy, včetně IČ při realizaci stavby. Přechodné svislé i vodorovné dopravní značení, světelné signály, dopravní zařízení v místě stavebního pozemku a jeho okolí. Jejich pořízení, kontrolu, údržbu, přemisťování, přeznačování a manipulaci s nimi po celou dobu stavby, vč. odstranění po ukončení stavby.
VV |  |  |  | 1=1,000 [A]
TS |  |  |  | zahrnuje veškeré náklady spojené s objednatelem požadovanými zařízeními
P | 6 | 02730 |  | POMOC PRÁCE ZŘÍZ NEBO ZAJIŠŤ OCHRANU INŽENÝRSKÝCH SÍTÍ | KPL | 1 | 0 |  | 2023_OTSKP |  | 2
PP |  |  |  | Ochrana stávajícíh sítí při výstavbě (např. chráničky, zemní sondy). Položka bude čerpána se souhlasem investora a TDI.
VV |  |  |  | 1=1,000 [A]
TS |  |  |  | zahrnuje veškeré náklady spojené s objednatelem požadovanými zařízeními
P | 7 | 02910 |  | OSTATNÍ POŽADAVKY - ZEMĚMĚŘIČSKÁ MĚŘENÍ | KPL | 1 | 0 |  | 2023_OTSKP |  | 2
PP |  |  |  | Geodetické vytyčení stavby, hranic pozemků. Zahrnuje veškeré náklady nutných k realizaci díla před započetím výstavby a během výstavby. Vytyčení stávajících sítí, příp. dle potřeby zajištění prodloužení platnosti vyjádření správců sítí, zpětné předání sítí jejich správcům.
VV |  |  |  | 1=1,000 [A]
TS |  |  |  | zahrnuje veškeré náklady spojené s objednatelem požadovanými pracemi, - pro stanovení orientační investorské ceny určete jednotkovou cenu jako 1% odhadované ceny stavby
P | 8 | 029113 |  | OSTATNÍ POŽADAVKY - GEODETICKÉ ZAMĚŘENÍ - CELKY | KUS | 1 | 0 |  | 2023_OTSKP |  | 2
PP |  |  |  | Zaměření skutečného provedení stavby na podkladu katastrální mapy (včetně nových inženýrských sítí) do digitální mapy města NMNM, dle platné vyhlášky města.
VV |  |  |  | 1=1,000 [A]
TS |  |  |  | zahrnuje veškeré náklady spojené s objednatelem požadovanými pracemi
P | 9 | 02944 |  | OSTAT POŽADAVKY - DOKUMENTACE SKUTEČ PROVEDENÍ V DIGIT FORMĚ | KPL | 1 | 0 |  | 2023_OTSKP |  | 2
PP |  |  |  | Vypracování DSPS v tištěné a digit. formě.
VV |  |  |  | 1=1,000 [A]
TS |  |  |  | zahrnuje veškeré náklady spojené s objednatelem požadovanými pracemi
P | 10 | 02945 |  | OSTAT POŽADAVKY - GEOMETRICKÝ PLÁN | HM | 1 | 0 |  | 2023_OTSKP |  | 2
PP |  |  |  | GP pro zápis stavby do KN a GP pro zápis VB do KN.
VV |  |  |  | 1=1,000 [A]
TS |  |  |  | položka zahrnuje: - přípravu podkladů, vyhotovení žádosti pro vklad na katastrální úřad - polní práce spojené s vyhotovením geometrického plánu - výpočetní a grafické kancelářské práce - úřední ověření výsledného elaborátu - schválení návrhu vkladu do katastru nemovitostí příslušným katastrálním úřadem
P | 11 | 02950 |  | OSTATNÍ POŽADAVKY - POSUDKY, KONTROLY, REVIZNÍ ZPRÁVY | KPL | 1 | 0 |  | 2023_OTSKP |  | 2
PP |  |  |  | Pasportizace okolních pozemků a staveb před zahájením prací a po dokončení prací. Vypracování a aktualizace HMG stavby. Vypracování TePř. Vypracování KZP.
VV |  |  |  | 1=1,000 [A]
TS |  |  |  | zahrnuje veškeré náklady spojené s objednatelem požadovanými pracemi
P | 12 | 03100 |  | ZAŘÍZENÍ STAVENIŠTĚ - ZŘÍZENÍ, PROVOZ, DEMONTÁŽ | KPL | 1 | 0 |  | 2023_OTSKP |  | 2
PP |  |  |  | Kompletní zařízení staveniště pro celou stavbu včetně zajištění potřebných povolení a rozhodnutí. Položka zahrnuje náklady spojené se staveništními komunikacemi, oplocením staveniště, vstupem a vjezdem na staveniště, zabezpečení provizorních vstupů, vjezdů. Staveništní přípojky vody, kanalizace, elektrické energie, zajištění dodávky elektrické energie, rozvody médií po stavbě. Zabezpečení staveniště. Poplatky a náklady spojené se záborem veřejného prostranství a s tím související dopravní značení a zabezpečení pracoviště. Poplatky a náklady za spotřebované energie, plyn a vodu atd. v době výstavby až do předání díla. Zajištění údržby veřejných komunikací a komunikací pro pěší v průběhu celé stavby.
VV |  |  |  | 1=1,000 [A]
TS |  |  |  | zahrnuje objednatelem povolené náklady na pořízení (event. pronájem), provozování, udržování a likvidaci zhotovitelova zařízení
P | 13 | 03340 |  | SLUŽBY ZAJIŠŤUJÍCÍ ZÁSOBOVÁNÍ | KPL | 1 | 0 |  | 2023_OTSKP |  | 2
PP |  |  |  | Zajištění pravidelného přesouvání nádob na domovní i separovaný odpad na místo svozu.
VV |  |  |  | 1=1,000 [A]
TS |  |  |  | zahrnuje objednatelem povolené náklady na služby pro zhotovitele
SD |  | 1 |  | Zemní práce
P | 14 | 113138 |  | ODSTRANĚNÍ KRYTU ZPEVNĚNÝCH PLOCH S ASFALT POJIVEM, ODVOZ DO 20KM | M3 | 8.406 | 0 |  | 2023_OTSKP |  | 2
PP |  |  |  | Odstranění asf. krytu chodníku v tl. 10 cm.
VV |  |  |  | 84.0601*0,1=8,406 [A]
TS |  |  |  | Položka zahrnuje veškerou manipulaci s vybouranou sutí a s vybouranými hmotami vč. uložení na skládku. Nezahrnuje poplatek za skládku, který se vykazuje v položce 0141** (s výjimkou malého množství bouraného materiálu, kde je možné poplatek zahrnout do jednotkové ceny bourání – tento fakt musí být uveden v doplňujícím textu k položce).
P | 15 | 113188 |  | ODSTRANĚNÍ KRYTU ZPEVNĚNÝCH PLOCH Z DLAŽDIC, ODVOZ DO 20KM | M3 | 3.712 | 0 |  | 2023_OTSKP |  | 2
PP
VV |  |  |  | Chodní: 23.8947*0,08=1,912 [A] Pl. kontejnery: 22,5*0,08=1,800 [B] Celkem: A+B=3,712 [C]
TS |  |  |  | Položka zahrnuje veškerou manipulaci s vybouranou sutí a s vybouranými hmotami vč. uložení na skládku. Nezahrnuje poplatek za skládku, který se vykazuje v položce 0141** (s výjimkou malého množství bouraného materiálu, kde je možné poplatek zahrnout do jednotkové ceny bourání – tento fakt musí být uveden v doplňujícím textu k položce).
P | 16 | 113328 |  | ODSTRAN PODKL ZPEVNĚNÝCH PLOCH Z KAMENIVA NESTMEL, ODVOZ DO 20KM | M3 | 28.7 | 0 |  | 2023_OTSKP |  | 2
PP
VV |  |  |  | chodník: 107.9548*0,22=23,750 [A] Pl. kontejnery: 22,5*0,22=4,950 [B] Celkem: A+B=28,700 [C]
TS |  |  |  | Položka zahrnuje veškerou manipulaci s vybouranou sutí a s vybouranými hmotami vč. uložení na skládku. Nezahrnuje poplatek za skládku, který se vykazuje v položce 0141** (s výjimkou malého množství bouraného materiálu, kde je možné poplatek zahrnout do jednotkové ceny bourání – tento fakt musí být uveden v doplňujícím textu k položce).
P | 17 | 113524 |  | ODSTRANĚNÍ CHODNÍKOVÝCH A SILNIČNÍCH OBRUBNÍKŮ BETONOVÝCH | M | 74.41 | 0 |  | 2023_OTSKP |  | 2
PP |  |  |  | Odstranění silničních a chodníkových obrubníků (odvoz do 20 km).
VV |  |  |  | Silniční: 41.5846=41,585 [A] Chodníkové: 32.8246=32,825 [B] Celkem: A+B=74,410 [C]
TS |  |  |  | Položka zahrnuje veškerou manipulaci s vybouranou sutí a s vybouranými hmotami vč. uložení na skládku. Nezahrnuje poplatek za skládku, který se vykazuje v položce 0141** (s výjimkou malého množství bouraného materiálu, kde je možné poplatek zahrnout do jednotkové ceny bourání – tento fakt musí být uveden v doplňujícím textu k položce).
P | 18 | 113728 |  | FRÉZOVÁNÍ ZPEVNĚNÝCH PLOCH ASFALTOVÝCH, ODVOZ DO 20KM | M3 | 61.1 | 0 |  | 2023_OTSKP |  | 2
PP |  |  |  | Odstranění asf. krytu komunikace v tl. 10 cm.
VV |  |  |  | 611*0,1=61,100 [A]
TS |  |  |  | Položka zahrnuje veškerou manipulaci s vybouranou sutí a s vybouranými hmotami vč. uložení na skládku. Nezahrnuje poplatek za skládku, který se vykazuje v položce 0141** (s výjimkou malého množství bouraného materiálu, kde je možné poplatek zahrnout do jednotkové ceny bourání – tento fakt musí být uveden v doplňujícím textu k položce).
P | 19 | 18120 |  | ÚPRAVA PLÁNĚ SE ZHUTNĚNÍM V HORNINĚ TŘ. II | M2 | 712.502 | 0 |  | 2023_OTSKP |  | 2
PP
VV |  |  |  | vozovka: 610.74=610,740 [A] chodník: 101.7617=101,762 [B] Celkem: A+B=712,502 [C]
TS |  |  |  | položka zahrnuje úpravu pláně včetně vyrovnání výškových rozdílů. Míru zhutnění určuje projekt.
P | 20 | 18232 |  | ROZPROSTŘENÍ ORNICE V ROVINĚ V TL DO 0,15M | M2 | 34 | 0 |  | 2023_OTSKP |  | 2
PP
VV |  |  |  | 34=34,000 [A]
TS |  |  |  | položka zahrnuje: nutné přemístění ornice z dočasných skládek vzdálených do 50m rozprostření ornice v předepsané tloušťce v rovině a ve svahu do 1:5
P | 21 | 18241 |  | ZALOŽENÍ TRÁVNÍKU RUČNÍM VÝSEVEM | M2 | 34 | 0 |  | 2023_OTSKP |  | 2
PP
VV |  |  |  | 34=34,000 [A]
TS |  |  |  | Zahrnuje dodání předepsané travní směsi, její výsev na ornici, zalévání, první pokosení, to vše bez ohledu na sklon terénu
SD |  | 5 |  | Komunikace
P | 22 | 56334 |  | VOZOVKOVÉ VRSTVY ZE ŠTĚRKODRTI TL. DO 200MM | M2 | 124.5 | 0 |  | 2023_OTSKP |  | 2
PP |  |  |  | ŠD B, tl. min. 20 cm.
VV |  |  |  | chodník: 102=102,000 [A] Pl. kontejnery: 22,5=22,500 [B] Celkem: A+B=124,500 [C]
TS |  |  |  | - dodání kameniva předepsané kvality a zrnitosti - rozprostření a zhutnění vrstvy v předepsané tloušťce - zřízení vrstvy bez rozlišení šířky, pokládání vrstvy po etapách - nezahrnuje postřiky, nátěry
P | 23 | 572123 |  | INFILTRAČNÍ POSTŘIK Z EMULZE DO 1,0KG/M2 | M2 | 611 | 0 |  | 2023_OTSKP |  | 2
PP |  |  |  | Infiltrační postřik emulzí PI-E 1,0 kg/m2.
VV |  |  |  | 611=611,000 [A]
TS |  |  |  | - dodání všech předepsaných materiálů pro postřiky v předepsaném množství - provedení dle předepsaného technologického předpisu - zřízení vrstvy bez rozlišení šířky, pokládání vrstvy po etapách - úpravu napojení, ukončení
P | 24 | 572223 |  | SPOJOVACÍ POSTŘIK Z EMULZE DO 1,0KG/M2 | M2 | 611 | 0 |  | 2023_OTSKP |  | 2
PP |  |  |  | Spojovací postřik PS-C (CP) 0,3 - 0,6 kg/m2.
VV |  |  |  | 611=611,000 [A]
TS |  |  |  | - dodání všech předepsaných materiálů pro postřiky v předepsaném množství - provedení dle předepsaného technologického předpisu - zřízení vrstvy bez rozlišení šířky, pokládání vrstvy po etapách - úpravu napojení, ukončení
P | 25 | 574A43 |  | ASFALTOVÝ BETON PRO OBRUSNÉ VRSTVY ACO 11 TL. 50MM | M2 | 611 | 0 |  | 2023_OTSKP |  | 2
PP
VV |  |  |  | 611=611,000 [A]
TS |  |  |  | - dodání směsi v požadované kvalitě - očištění podkladu - uložení směsi dle předepsaného technologického předpisu, zhutnění vrstvy v předepsané tloušťce - zřízení vrstvy bez rozlišení šířky, pokládání vrstvy po etapách, včetně pracovních spar a spojů - úpravu napojení, ukončení podél obrubníků, dilatačních zařízení, odvodňovacích proužků, odvodňovačů, vpustí, šachet a pod. - nezahrnuje postřiky, nátěry - nezahrnuje těsnění podél obrubníků, dilatačních zařízení, odvodňovacích proužků, odvodňovačů, vpustí, šachet a pod.
P | 26 | 574E46 |  | ASFALTOVÝ BETON PRO PODKLADNÍ VRSTVY ACP 16+, 16S TL. 50MM | M2 | 611 | 0 |  | 2023_OTSKP |  | 2
PP |  |  |  | 50 mm ACP 16+.
VV |  |  |  | 611=611,000 [A]
TS |  |  |  | - dodání směsi v požadované kvalitě - očištění podkladu - uložení směsi dle předepsaného technologického předpisu, zhutnění vrstvy v předepsané tloušťce - zřízení vrstvy bez rozlišení šířky, pokládání vrstvy po etapách, včetně pracovních spar a spojů - úpravu napojení, ukončení podél obrubníků, dilatačních zařízení, odvodňovacích proužků, odvodňovačů, vpustí, šachet a pod. - nezahrnuje postřiky, nátěry - nezahrnuje těsnění podél obrubníků, dilatačních zařízení, odvodňovacích proužků, odvodňovačů, vpustí, šachet a pod.
P | 27 | 58251 |  | DLÁŽDĚNÉ KRYTY Z BETONOVÝCH DLAŽDIC DO LOŽE Z KAMENIVA | M2 | 112.2 | 0 |  | 2023_OTSKP |  | 2
PP |  |  |  | Betonová dlažba 20/20/8, šedá.
VV |  |  |  | Chodník: 96,5-(17*0.4)=89,700 [A] Pl. kontejnery: 22,5=22,500 [B] Celkem: A+B=112,200 [C]
TS |  |  |  | - dodání dlažebního materiálu v požadované kvalitě, dodání materiálu pro předepsané lože v tloušťce předepsané dokumentací a pro předepsanou výplň spar - očištění podkladu - uložení dlažby dle předepsaného technologického předpisu včetně předepsané podkladní vrstvy a předepsané výplně spar - zřízení vrstvy bez rozlišení šířky, pokládání vrstvy po etapách - úpravu napojení, ukončení podél obrubníků, dilatačních zařízení, odvodňovacích proužků, odvodňovačů, vpustí, šachet a pod., nestanoví-li zadávací dokumentace jinak - nezahrnuje postřiky, nátěry - nezahrnuje těsnění podél obrubníků, dilatačních zařízení, odvodňovacích proužků, odvodňovačů, vpustí, šachet a pod.
P | 28 | 58261B |  | KRYTY Z BETON DLAŽDIC BAREV RELIÉF TL 80MM DO LOŽE Z KAM | M2 | 6.8 | 0 |  | 2023_OTSKP |  | 2
PP |  |  |  | Betonová dlažba s podélnými drážkami, černá.
VV |  |  |  | 17*0.4=6,800 [A]
TS |  |  |  | - dodání dlažebního materiálu v požadované kvalitě, dodání materiálu pro předepsané lože v tloušťce předepsané dokumentací a pro předepsanou výplň spar - očištění podkladu - uložení dlažby dle předepsaného technologického předpisu včetně předepsané podkladní vrstvy a předepsané výplně spar - zřízení vrstvy bez rozlišení šířky, pokládání vrstvy po etapách - úpravu napojení, ukončení podél obrubníků, dilatačních zařízení, odvodňovacích proužků, odvodňovačů, vpustí, šachet a pod., nestanoví-li zadávací dokumentace jinak - nezahrnuje postřiky, nátěry - nezahrnuje těsnění podél obrubníků, dilatačních zařízení, odvodňovacích proužků, odvodňovačů, vpustí, šachet a pod.
P | 29 | 58271 |  | DLÁŽDĚNÉ KRYTY Z DESEK Z KONGLOMER KAMENE DO LOŽE Z KAMENIVA | M2 | 5.413 | 0 |  | 2023_OTSKP |  | 2
PP |  |  |  | Signální a varovné pásy - hmatová dlažba s reliéfními výstupky reflexní k okolnímu povrchu. Dlažba z umělého kamene, černá barva, tl. min. 60 mm.
VV |  |  |  | 5.4125=5,413 [A]
TS |  |  |  | - dodání dlažebního materiálu v požadované kvalitě, dodání materiálu pro předepsané lože v tloušťce předepsané dokumentací a pro předepsanou výplň spar - očištění podkladu - uložení dlažby dle předepsaného technologického předpisu včetně předepsané podkladní vrstvy a předepsané výplně spar - zřízení vrstvy bez rozlišení šířky, pokládání vrstvy po etapách - úpravu napojení, ukončení podél obrubníků, dilatačních zařízení, odvodňovacích proužků, odvodňovačů, vpustí, šachet a pod., nestanoví-li zadávací dokumentace jinak - nezahrnuje postřiky, nátěry - nezahrnuje těsnění podél obrubníků, dilatačních zařízení, odvodňovacích proužků, odvodňovačů, vpustí, šachet a pod.
SD |  | 8 |  | Potrubí
P | 30 | 899122 |  | MŘÍŽE LITINOVÉ SAMOSTATNÉ | KUS | 3 | 0 |  | 2023_OTSKP |  | 2
PP
VV |  |  |  | 3=3,000 [A]
TS |  |  |  | Položka zahrnuje dodávku a osazení předepsané mříže včetně rámu
P | 31 | 89922 |  | VÝŠKOVÁ ÚPRAVA MŘÍŽÍ | KUS | 3 | 0 |  | 2023_OTSKP |  | 2
PP |  |  |  | Úprava vtokové mříže stáv. vpusti do nové nivelety a úprava k nové poloze obrubníku, vč. prověření stavu stáv. vpusti dodavatelskou firmou.
VV |  |  |  | 3=3,000 [A]
TS |  |  |  | - položka výškové úpravy zahrnuje všechny nutné práce a materiály pro zvýšení nebo snížení zařízení (včetně nutné úpravy stávajícího povrchu vozovky nebo chodníku).
SD |  | 9 |  | Ostatní konstrukce a práce
P | 32 | 917223 |  | SILNIČNÍ A CHODNÍKOVÉ OBRUBY Z BETONOVÝCH OBRUBNÍKŮ ŠÍŘ 100MM | M | 38.625 | 0 |  | 2023_OTSKP |  | 2
PP |  |  |  | Obrubník chodníkový ABO 14-10 1000/100/250 mm.
VV |  |  |  | 35.675+2.95=38,625 [A]
TS |  |  |  | Položka zahrnuje: dodání a pokládku betonových obrubníků o rozměrech předepsaných zadávací dokumentací betonové lože i boční betonovou opěrku.
P | 33 | 917424 | a | CHODNÍKOVÉ OBRUBY Z KAMENNÝCH OBRUBNÍKŮ ŠÍŘ 150MM | M | 23.277 | 0 |  | 2023_OTSKP |  | 2
PP |  |  |  | OP6 do betonového lože s boční opěrou C25/30n-XF3.
VV |  |  |  | podsádka 10-15 cm: 22.8992-3=19,899 [A] podsádka 0-2 cm: 3.3782=3,378 [B] Celkem: A+B=23,277 [C]
TS |  |  |  | Položka zahrnuje: dodání a pokládku kamenných obrubníků o rozměrech předepsaných zadávací dokumentací betonové lože i boční betonovou opěrku.
P | 34 | 917424 | b | CHODNÍKOVÉ OBRUBY Z KAMENNÝCH OBRUBNÍKŮ ŠÍŘ 150MM | M | 18.685 | 0 |  | 2023_OTSKP |  | 2
PP |  |  |  | Obloukové obrubníky OP6 do betonového lože s boční opěrou C25/30n-XF3.
VV |  |  |  | R = 6 m, podsádka 10-15 cm: 3.5141+3.5141+1.4051=8,433 [A] R = 6 m, podsádka 0-2 cm: 5.346+4.906=10,252 [B] Celkem: A+B=18,685 [C]
TS |  |  |  | Položka zahrnuje: dodání a pokládku kamenných obrubníků o rozměrech předepsaných zadávací dokumentací betonové lože i boční betonovou opěrku.
P | 35 | 917424 | c | CHODNÍKOVÉ OBRUBY Z KAMENNÝCH OBRUBNÍKŮ ŠÍŘ 150MM | M | 3 | 0 |  | 2023_OTSKP |  | 2
PP |  |  |  | Přechodové obrubníky OP6 do betonového lože s boční opěrou C25/30n-XF3.
VV |  |  |  | 3=3,000 [A]
TS |  |  |  | Položka zahrnuje: dodání a pokládku kamenných obrubníků o rozměrech předepsaných zadávací dokumentací betonové lože i boční betonovou opěrku.
P | 36 | 917424 | d | CHODNÍKOVÉ OBRUBY Z KAMENNÝCH OBRUBNÍKŮ ŠÍŘ 150MM | M | 0 | 0 |  | 2023_OTSKP |  | 2
PP
VV
TS |  |  |  | Položka zahrnuje: dodání a pokládku kamenných obrubníků o rozměrech předepsaných zadávací dokumentací betonové lože i boční betonovou opěrku.
P | 37 | 917427 | a | CHODNÍKOVÉ OBRUBY Z KAMENNÝCH OBRUBNÍKŮ ŠÍŘ 300MM | M | 3 | 0 |  | 2023_OTSKP |  | 2
PP |  |  |  | Obrubník žulový š. 0.3 m, zkosený tvar.
VV |  |  |  | 3=3,000 [A]
TS |  |  |  | Položka zahrnuje: dodání a pokládku kamenných obrubníků o rozměrech předepsaných zadávací dokumentací betonové lože i boční betonovou opěrku.
P | 38 | 917427 | b | CHODNÍKOVÉ OBRUBY Z KAMENNÝCH OBRUBNÍKŮ ŠÍŘ 300MM | M | 2 | 0 |  | 2023_OTSKP |  | 2
PP |  |  |  | Obrubník žulový přechodový, OP6 - zkosený tvar š. 0,3 m.
VV |  |  |  | 2=2,000 [A]
TS |  |  |  | Položka zahrnuje: dodání a pokládku kamenných obrubníků o rozměrech předepsaných zadávací dokumentací betonové lože i boční betonovou opěrku.
P | 39 | 919112 |  | ŘEZÁNÍ ASFALTOVÉHO KRYTU VOZOVEK TL DO 100MM | M | 153.832 | 0 |  | 2023_OTSKP |  | 2
PP
VV |  |  |  | Napojení na stáv. vozovku/chodník: 6.2007+5.9931+8.6597+5.4546=26,308 [A] Proříznutí+zálivka podél obrub: 23.4577+35.1651+41.6846+27.2164=127,524 [B] Celkem: A+B=153,832 [C]
TS |  |  |  | položka zahrnuje řezání vozovkové vrstvy v předepsané tloušťce, včetně spotřeby vody
P | 40 | 931325 |  | TĚSNĚNÍ DILATAČ SPAR ASF ZÁLIVKOU MODIFIK PRŮŘ DO 600MM2 | M | 153.832 | 0 |  | 2023_OTSKP |  | 2
PP
VV |  |  |  | Napojení na stáv. vozovku/chodník: 6.2007+5.9931+8.6597+5.4546=26,308 [A] Proříznutí+zálivka podél obrub: 23.4577+35.1651+41.6846+27.2164=127,524 [B] Celkem: A+B=153,832 [C]
TS |  |  |  | položka zahrnuje dodávku a osazení předepsaného materiálu, očištění ploch spáry před úpravou, očištění okolí spáry po úpravě nezahrnuje těsnící profil

## 402
ASPE10 |  |  |  | Firma: Firma | [6 empty] | 3
|  |  |  | Soupis prací objektu | [6 empty] | 3
S | Stavba: | 101 |  | Oprava komunikací ul. Hornická, Nové Město na Moravě |  |  | 402 |  |  | 0,00 | 2
O | Rozpočet: | 402 |  | Datová síť města | [5 empty] | 15,00 | 2
Typ | Poř. číslo | Kód položky | Varianta | Název položky | MJ | Množství | Jednotková cena |  | Cenová soustava | 21,00 | 2
[7 empty] | Jednotková | Celkem
0 | 1 | 2 | 3 | 4 | 5 | 6 | 9 | 10 | 11
SD |  | 0 |  | Všeobecné konstrukce a práce
P | 1 | 029113 |  | OSTATNÍ POŽADAVKY - GEODETICKÉ ZAMĚŘENÍ - CELKY | KUS | 1 | 0 |  | 2023_OTSKP |  | 2
PP |  |  |  | Zaměření skutečného provedení stavby na podkladu katastrální mapy (včetně nových inženýrských sítí) do digitální mapy města NMNM, dle platné vyhlášky města.
VV |  |  |  | 1=1,000 [A]
TS |  |  |  | zahrnuje veškeré náklady spojené s objednatelem požadovanými pracemi
P | 2 | 02944 |  | OSTAT POŽADAVKY - DOKUMENTACE SKUTEČ PROVEDENÍ V DIGIT FORMĚ | KPL | 1 | 0 |  | 2023_OTSKP |  | 2
PP
VV |  |  |  | 1=1,000 [A]
TS |  |  |  | zahrnuje veškeré náklady spojené s objednatelem požadovanými pracemi
SD |  | 5 |  | Komunikace
P | 3 | 56333 |  | VOZOVKOVÉ VRSTVY ZE ŠTĚRKODRTI TL. DO 150MM | M2 | 9.1 | 0 |  | 2023_OTSKP |  | 2
PP |  |  |  | ŠD A, B, tl. min. 2*15 cm.
VV |  |  |  | š. řýhy ve vozovce 0,5 m: 2*9,1*0,5=9,100 [A]
TS |  |  |  | - dodání kameniva předepsané kvality a zrnitosti - rozprostření a zhutnění vrstvy v předepsané tloušťce - zřízení vrstvy bez rozlišení šířky, pokládání vrstvy po etapách - nezahrnuje postřiky, nátěry
SD |  | 7 |  | Přidružená stavební výroba
P | 4 | 7 | VL1 | Kompletní zemní práce pro chráníčky pro optické sítě | M | 20 | 0 |  |  |  | 2
PP |  |  |  | Ruční výkop v ochranném pásmu IS.
VV |  |  |  | 20=20,000 [B]
TS |  |  |  | Položka obsahuje: odvoz přebytečné výkopové zeminy na schválenou skládu a poplatky za skládku.
P | 5 | 7 | VL4 | DS 1x svazek 7x 12/8, 2xmikroHDPE12/8 | M | 20 | 0 |  |  |  | 2
PP
VV |  |  |  | 20=20,000 [A]
TS |  |  |  | Položka obsahuje: – dodávku a pokládku materiálu DS – zřízení lože rýhy z vhodného mateiálu, vč. dodávky materiálu. – zásyp rýhy vhodným materiálem, vč. hutnění a dodávky materiálu.