## DEL_Seznam_kabelů_St
Projekt: 2022-0366 |  |  |  | Seznam kabelů
Datum vytvoření seznamu: 30.03.2023
Zpracoval:
Název kabelu | Zdroj | Cíl | Typ kabelu | Délka [m] | Výrobce | Vnější průměr | Hmotnost [kg/km] | Poznámka
=+RDC1-WL1 |  |  | IBC FlexiSun 1x6mm2 | 180 m | IBC Solar | 5,8÷6,4 | 80
=+RDC1-WPE1 | =+RDC1-XPE | =+RFVE1-PE | Ö TRAIN 331 (1x16) | 20 m | LAPP | 6,6 mm | 174
=+RFVE1-WL1 | =+EXT-IG1 | =+RFVE1-FQ1 =+RFVE1-N =+RFVE1-PE | Ö CLASSIC 100 (5G10) | 5 m | LAPP | 19,7 | 792
=+RFVE1-WL2 | =+RFVE1-1X1 =+RFVE1-PE =+RFVE1-N | =+RE/B-FA1 =+RE/B-PE =+RE/B-N | Ö CLASSIC 100 (5G10) | 5 m | LAPP | 19,7 | 792
=+RFVE1-WS1 | =+EXT-SB1 | =+RFVE1-FQ1 =+RFVE1-N | PRAFLADUR 3x1,5mm2 | 50 m | Prakab
=+RDC2-WL1 |  |  | IBC FlexiSun 1x6mm2 | 180 m | IBC Solar | 5,8÷6,4 | 80
=+RDC2-WPE1 | =+RDC2-XPE | =+RFVE2-PE | Ö TRAIN 331 (1x16) | 20 m | LAPP | 6,6 mm | 174
=+RFVE2-WL3 | =+EXT-IG2 | =+RFVE2-FQ1 =+RFVE2-N =+RFVE2-PE | Ö CLASSIC 100 (5G10) | 5 m | LAPP | 19,7 | 792
=+RFVE2-WL4 | =+RFVE2-1X1 =+RFVE2-PE =+RFVE2-N | =+RE/D-FA1 =+RE/D-PE =+RE/D-N | Ö CLASSIC 100 (5G10) | 5 m | LAPP | 19,7 | 792
=+RFVE2-WS1 | =+EXT-SB2 | =+RFVE2-FQ1 =+RFVE2-N | PRAFLADUR 3x1,5mm2 | 50 m | Prakab
=+RDC3-WL1 |  |  | IBC FlexiSun 1x6mm2 | 180 m | IBC Solar | 5,8÷6,4 | 80
=+RDC3-WPE1 | =+RDC3-XPE | =+RFVE3-PE | Ö TRAIN 331 (1x16) | 20 m | LAPP | 6,6 mm | 174
=+RFVE3-WL5 | =+RFVE3-1X1 =+RFVE3-PE =+RFVE3-N | =+RE/C-FA1 =+RE/C-PE =+RE/C-N | Ö CLASSIC 100 (5G10) | 5 m | LAPP | 19,7 | 792
=+RFVE3-WL6 | =+EXT-IG3 | =+RFVE3-FQ1 =+RFVE3-N =+RFVE3-PE | Ö CLASSIC 100 (5G10) | 5 m | LAPP | 19,7 | 792
=+RFVE3-WS1 | =+EXT-SB3 | =+RFVE3-FQ1 =+RFVE3-N | PRAFLADUR 3x1,5mm2 | 50 m | Prakab

## Chráničky a lišty
Typ | Délka [m] | Výrobce | Rozměry | Poznámka
kabelová chránička UV odolná | 200 m | KOPOS | 40/30mm
lišta plastová | 30 m | KOPOS | 40x20mm
lišta plastová | 15 m | KOPOS | 60x40 mm