## Kusovnik artiklu_DEL_FVE_27_
Místo | Množství | Název | Typ | Parametry | Výrobce
RDC1 | 16 | Vývodka | M12x1,5 | STŘÍBŘITĚ ŠEDÁ | Lapp Group
RDC1 | 16 | Matice zajišťovací | GMP-GL-M 12x1,5 | stříbřitě šedá | Lapp Group
RDC1 | 2 | Matice zajišťovací | GMP-GL-M 16x1,5 | stříbřitě šedá | Lapp Group
RDC1 | 2 | Vývodka ucpávková | ST-M 16x1,5 | 4,5÷10mm, stříbřitě šedá | Lapp Group
RDC1 | 1 | Rozvodnice nekovová | ECH24PT | ETIBOX Rozvodové skrinky | ETI ELB s.r.o.
RDC1 | 4 | Vodič | IBC FlexiSun 1x6mm2 |  | IBC Solar AG
RDC1 | 1 | Odpínač pojistkový | OPVF10-2 | poč. pólů 2; velikost 10; válcové; 30 A; pro DC do 1000V | OEZ Letohrad
RDC1 | 2 | Pojistka válcová | PC10 16A gPV | 16 A; velikost 10; GPV | OEZ Letohrad
RDC1 | 1 | Odpínač pojistkový | OPVF10-2 | poč. pólů 2; velikost 10; válcové; 30 A; pro DC do 1000V | OEZ Letohrad
RDC1 | 2 | Pojistka válcová | PC10 16A gPV | 16 A; velikost 10; GPV | OEZ Letohrad
RDC1 | 1 | Odpínač pojistkový | OPVF10-2 | poč. pólů 2; velikost 10; válcové; 30 A; pro DC do 1000V | OEZ Letohrad
RDC1 | 2 | Pojistka válcová | PC10 16A gPV | 16 A; velikost 10; GPV | OEZ Letohrad
RDC1 | 1 | Odpínač pojistkový | OPVF10-2 | poč. pólů 2; velikost 10; válcové; 30 A; pro DC do 1000V | OEZ Letohrad
RDC1 | 2 | Pojistka válcová | PC10 16A gPV | 16 A; velikost 10; GPV | OEZ Letohrad
RDC1 | 1 | Ochrana přepěťová | VPU PV I+II 3 1000 E | 3; 1+2 | WEIDMUELLER GROUP
RDC1 | 1 | Ochrana přepěťová | VPU PV I+II 3 1000 E | 3; 1+2 | WEIDMUELLER GROUP
RDC1 | 1 | Ochrana přepěťová | VPU PV I+II 3 1000 E | 3; 1+2 | WEIDMUELLER GROUP
RDC1 | 1 | Ochrana přepěťová | VPU PV I+II 3 1000 E | 3; 1+2 | WEIDMUELLER GROUP
RDC1 | 1 | Vodič | IBC FlexiSun 1x6mm2 |  | IBC Solar AG
RDC1 | 1 | Kabel | Ö TRAIN 331 (1x16) | 600V 1X16 GNYE | Lapp Group
RDC1 | 4 | Svorka koncová | WEW 35/2 | pro TS35 | WEIDMUELLER GROUP
RDC1 | 2 | Svorka | WDU6 | ŠEDÁ 800V 41A 6MM2 | WEIDMUELLER GROUP
RDC1 | 4
RDC1 | 2 | Svorka | WDU6 | ŠEDÁ 800V 41A 6MM2 | WEIDMUELLER GROUP
RDC1 | 2 | Svorka | WDU6 | ŠEDÁ 800V 41A 6MM2 | WEIDMUELLER GROUP
RDC1 | 2 | Svorka | WDU6 | ŠEDÁ 800V 41A 6MM2 | WEIDMUELLER GROUP
RDC1 | 1 | Můstek spojovací | PE7 | 7X16mm2,ZELENÁ | OEZ Letohrad
RDC2 | 8 | Vývodka | M12x1,5 | STŘÍBŘITĚ ŠEDÁ | Lapp Group
RDC2 | 8 | Matice zajišťovací | GMP-GL-M 12x1,5 | stříbřitě šedá | Lapp Group
RDC2 | 2 | Matice zajišťovací | GMP-GL-M 16x1,5 | stříbřitě šedá | Lapp Group
RDC2 | 2 | Vývodka ucpávková | ST-M 16x1,5 | 4,5÷10mm, stříbřitě šedá | Lapp Group
RDC2 | 1 | Rozvodnice nekovová | ECH12PT | ETIBOX Rozvodové skrinky | ETI ELB s.r.o.
RDC2 | 1 | Odpínač pojistkový | OPVF10-2 | poč. pólů 2; velikost 10; válcové; 30 A; pro DC do 1000V | OEZ Letohrad
RDC2 | 2 | Pojistka válcová | PC10 16A gPV | 16 A; velikost 10; GPV | OEZ Letohrad
RDC2 | 1 | Odpínač pojistkový | OPVF10-2 | poč. pólů 2; velikost 10; válcové; 30 A; pro DC do 1000V | OEZ Letohrad
RDC2 | 2 | Pojistka válcová | PC10 16A gPV | 16 A; velikost 10; GPV | OEZ Letohrad
RDC2 | 1 | Ochrana přepěťová | VPU PV I+II 3 1000 E | 3; 1+2 | WEIDMUELLER GROUP
RDC2 | 1 | Ochrana přepěťová | VPU PV I+II 3 1000 E | 3; 1+2 | WEIDMUELLER GROUP
RDC2 | 1 | Rozvodnice nekovová | ECH12PT | ETIBOX Rozvodové skrinky | ETI ELB s.r.o.
RDC2 | 1 | Vodič | IBC FlexiSun 1x6mm2 |  | IBC Solar AG
RDC2 | 2 | Vodič | IBC FlexiSun 1x6mm2 |  | IBC Solar AG
RDC2 | 1 | Kabel | Ö TRAIN 331 (1x16) | 600V 1X16 GNYE | Lapp Group
RDC2 | 2 | Svorka koncová | WEW 35/2 | pro TS35 | WEIDMUELLER GROUP
RDC2 | 2 | Svorka | WDU6 | ŠEDÁ 800V 41A 6MM2 | WEIDMUELLER GROUP
RDC2 | 2
RDC2 | 2 | Svorka | WDU6 | ŠEDÁ 800V 41A 6MM2 | WEIDMUELLER GROUP
RDC2 | 1 | Můstek spojovací | PE7 | 7X16mm2,ZELENÁ | OEZ Letohrad
RFVE1 | 1 | Vývodka ucpávková | ST-M 20x1,5 | 7÷13mm, stříbřitě šedá | Lapp Group
RFVE1 | 1 | Matice zajišťovací | GMP-GL-M 20x1,5 | stříbřitě šedá | Lapp Group
RFVE1 | 1 | Matice zajišťovací | GMP-GL-M 32x1,5 | stříbřitě šedá | Lapp Group
RFVE1 | 1 | Vývodka ucpávková | ST-M 32x1,5 | 11÷21mm, stříbřitě šedá | Lapp Group
RFVE1 | 2 | Matice zajišťovací | GMP-GL-M 50x1,5 | stříbřitě šedá | Lapp Group
RFVE1 | 2 | Vývodka ucpávková | ST-M 50x1,5 | 27÷35MM, STŘÍBŘITĚ ŠEDÁ | Lapp Group
RFVE1 | 1 | Rozvodnice kovová | NSYS3D6420P | 600x400x200 | Schneider Electric
RFVE1 | 1 | Jistič třípólový | iC60N | 3P/40A/B | Schneider Electric
RFVE1 | 1 | Jistič třípólový | C120N | 3P/80A/B | Schneider Electric
RFVE1 | 1 | Jistič jednopólový | iC60N | 1P/2A/C | Schneider Electric
RFVE1 | 1 | Odpínač pojistkový | OPVP10-3 | PRO POJISTKY 10X38 DO 125A | OEZ Letohrad
RFVE1 | 3 | Pojistka válcová | PC10-2A gG | 2 A; velikost 10x38 | OEZ Letohrad
RFVE1 | 1 | Odpínač pojistkový | OPVP10-1 | PRO POJISTKY 10X38 DO 125A | OEZ Letohrad
RFVE1 | 1 | Pojistka válcová | PC10-2A gG | 2 A; velikost 10x38 | OEZ Letohrad
RFVE1 | 1 | Ochrana přepěťová | PU I 3+1 280V/12.5kA | 4; 1+2; TŘÍDAB+C,280V,12,5KA | WEIDMUELLER GROUP
RFVE1 | 1 | Relé měřící | U-f guard | 1CO; 6 A; Napájení:; 140 - 275 V AC; napětí, frekvence | CZ–elektronika plus s.r.o.
RFVE1 | 1 | Stykač třípólový | GC4030M5 | 40A, CÍVKA 240VAC 50Hz | Schneider Electric
RFVE1 | 1 | Stykač čtyřpólový | GC10040M5 | 100A, CÍVKA 240VAC 50Hz | Schneider Electric
RFVE1 | 1 | Můstek spojovací | N 7 | 7X16mm2,MODRÁ | OEZ Letohrad
RFVE1 | 1 | Svorkovnice rozbočovací | HLAK 35//1 C N |  | ELEMAN spol. s r.o.
RFVE1 | 1 | Můstek spojovací | PE7 | 7X16mm2,ZELENÁ | OEZ Letohrad
RFVE1 | 1 | Svorkovnice rozbočovací | HLAK 35//1 C PE | zelená | ELEMAN spol. s r.o.
RFVE1 | 1 | Kabel | Ö CLASSIC 100 (5G10) | 450/750V | Lapp Group
RFVE1 | 1 | Kabel | Ö CLASSIC 100 (5G25) | 450/750V | Lapp Group
RFVE1 | 1 | Kabel | Ö CLASSIC 100 (5G35) | 300/500V | Lapp Group
RFVE1 | 3 | Svorkovnice rozbočovací | HLAK 35//1 C L | zelená | ELEMAN spol. s r.o.
RFVE1 | 3 | Svorka | WDU 35 | ŠEDÁ 1000V 125A 35MM2 | WEIDMUELLER GROUP
EXT | 204 | FV panel | LR5-54HIH-405 | 405Wp | Longi
EXT | 102 | optimizér | P850 |  | SolarEdge
EXT | 204 | nosná konstrukce panelů | ??? | sklon 15°
EXT | 1 | střídač | SE50K | 50kVA | SolarEdge
EXT | 1 | střídač | SE25K | 25kVA | SolarEdge
EXT | 1 | central STOP |  |  | Gewiss
RH | 1 | jistič třípolový | LZMC1-A125-I | 100-125A | Moeller