## DEL_Seznam_kabelů_St
Projekt: 2022-0269 |  |  |  | Seznam kabelů
Datum vytvoření seznamu: 29.03.2023
Zpracoval:
Název kabelu | Zdroj | Cíl | Typ kabelu | Délka [m] | Výrobce | Vnější průměr | Hmotnost [kg/km] | Poznámka
=+RDC1-WL1 |  |  | IBC FlexiSun 1x6mm2 | 240 m | IBC Solar | 5,8÷6,4 | 80
=+RDC1-WPE1 | =+RDC1-XPE1 | =+RFVE1-PE | Ö TRAIN 331 (1x16) | 50 m | LAPP | 6,6 mm | 174
=+RDC2-WL1 | =+RDC2-1OP1-+ | =+RDC2-FU1 | IBC FlexiSun 1x6mm2 | 240 m | IBC Solar | 5,8÷6,4 | 80
=+RDC2-WPE1 | =+RDC2-XPE1 | =+RFVE1-PE | Ö TRAIN 331 (1x16) | 40 m | LAPP | 6,6 mm | 174
=+RFVE1-WL1 | =+RFVE1-FA1 =+RFVE1-N =+RFVE1-PE | =+EXT-IG2 | Ö CLASSIC 100 (5G10) | 5 m | LAPP | 19,7 | 792
=+RFVE1-WL2 | =+RFVE1-2X1 =+RFVE1-1N =+RFVE1-1PE | =+EXT-IG1 | Ö CLASSIC 100 (5G25) | 5 m | LAPP | 28,5 | 1771
=+RFVE1-WL3 | =+RFVE1-1X1 =+RFVE1-1PE =+RFVE1-1N | =+RH-QM0 =+RH-PE =+RH-N1 | Ö CLASSIC 100 (5G35) | 30 m | LAPP | 31,9 | 2635
=+RFVE1-WS1 | =+RFVE1-KM2 =+RFVE1-KAFV1 | =+ | PRAFLADUR-O P60-R | 50 m

## Úložné systémy
Typ | Délka [m] | Výrobce | Rozměry | Poznámka
kabelová chránička UV odolná | 200 m | KOPOS | 40/30mm
lišta plastová | 10 m | KOPOS | 140x60 mm
plechové žlaby AKZS | 120 m | TOP SERVIS | 62/50 mm | podložení betonovými kostkami