## Kusovnik artiklu_DEL_FVE_27_
Místo | Množství | Název | Typ | Parametry | Výrobce
RDC1 | 3 | Vývodka ucpávková | ST-M 20x1,5 | 7÷13mm, stříbřitě šedá | LAPP kabel s.r.o
RDC1 | 2 | Vývodka ucpávková | ST-M 16x1,5 | 4,5÷10mm, stříbřitě šedá | LAPP kabel s.r.o
RDC1 | 40 | Vývodka | M12x1,5 | STŘÍBŘITĚ ŠEDÁ | LAPP kabel s.r.o
RDC1 | 3 | Matice zajišťovací | GMP-GL-M 20x1,5 | stříbřitě šedá | LAPP kabel s.r.o
RDC1 | 2 | Matice zajišťovací | GMP-GL-M 16x1,5 | stříbřitě šedá | LAPP kabel s.r.o
RDC1 | 40 | Matice zajišťovací | GMP-GL-M 12x1,5 | stříbřitě šedá | LAPP kabel s.r.o
RDC1 | 2 | Rozvodnice nekovová | ECH24PT | ETIBOX Rozvodové skrinky | ETI ELB s.r.o.
RDC1 | 1 | Odpínač pojistkový | OPVF10-2 | poč. pólů 2; velikost 10; válcové; 30 A; pro DC do 1000V | OEZ Letohrad
RDC1 | 2 | Pojistka válcová | PC10 16A gPV | 16 A; velikost 10; GPV | OEZ Letohrad
RDC1 | 1 | Odpínač pojistkový | OPVF10-2 | poč. pólů 2; velikost 10; válcové; 30 A; pro DC do 1000V | OEZ Letohrad
RDC1 | 2 | Pojistka válcová | PC10 16A gPV | 16 A; velikost 10; GPV | OEZ Letohrad
RDC1 | 1 | Odpínač pojistkový | OPVF10-2 | poč. pólů 2; velikost 10; válcové; 30 A; pro DC do 1000V | OEZ Letohrad
RDC1 | 2 | Pojistka válcová | PC10 16A gPV | 16 A; velikost 10; GPV | OEZ Letohrad
RDC1 | 1 | Odpínač pojistkový | OPVF10-2 | poč. pólů 2; velikost 10; válcové; 30 A; pro DC do 1000V | OEZ Letohrad
RDC1 | 2 | Pojistka válcová | PC10 16A gPV | 16 A; velikost 10; GPV | OEZ Letohrad
RDC1 | 1 | Ochrana přepěťová | VPU PV I+II 3 1000 E | 3; 1+2 | WEIDMUELLER GROUP
RDC1 | 1 | Ochrana přepěťová | VPU PV I+II 3 1000 E | 3; 1+2 | WEIDMUELLER GROUP
RDC1 | 1 | Ochrana přepěťová | VPU PV I+II 3 1000 E | 3; 1+2 | WEIDMUELLER GROUP
RDC1 | 1 | Ochrana přepěťová | VPU PV I+II 3 1000 E | 3; 1+2 | WEIDMUELLER GROUP
RDC1 | 1 | Vypínač | SW60-DC-50 | 50A 1000V DC,2P | Schneider Electric
RDC1 | 1 | Spoušť podpěťová | iC60 | 220-415VAC PRO iC60, iID, iDPN Vigi, iSW-NAN | Schneider Electric
RDC1 | 1 | Vypínač | SW60-DC-50 | 50A 1000V DC,2P | Schneider Electric
RDC1 | 1 | Spoušť | iC60 |  | Schneider Electric
RDC1 | 1 | Vypínač | SW60-DC-50 | 50A 1000V DC,2P | Schneider Electric
RDC1 | 1 | Spoušť | iC60 |  | Schneider Electric
RDC1 | 1 | Vypínač | SW60-DC-50 | 50A 1000V DC,2P | Schneider Electric
RDC1 | 1 | Spoušť | iC60 |  | Schneider Electric
RDC1 | 1 | Vodič | IBC FlexiSun 1x6mm2 |  | IBC Solar AG
RDC1 | 1 | Kabel | Ö TRAIN 331 (1x16) | 600V 1X16 GNYE | LAPP kabel s.r.o
RDC1 | 2 | Svorka | WDU6 | ŠEDÁ 800V 41A 6MM2 | WEIDMUELLER GROUP
RDC1 | 2 | Svorka koncová | WEW 35/2 | pro TS35 | WEIDMUELLER GROUP
RDC1 | 2 | Svorka | WDU 2.5 | ŠEDÁ 800V 24A 2.5MM2 | WEIDMUELLER GROUP
RDC1 | 2 | Propojka | WQV2,5/2 | TRVALÝ PROUD 32A | WEIDMUELLER GROUP
RDC1 | 2 | Svorka | WDU 2.5 BL | MODRÁ 800V 24A 2.5MM2 | WEIDMUELLER GROUP
RDC1 | 2 | Svorka | WDU6 | ŠEDÁ 800V 41A 6MM2 | WEIDMUELLER GROUP
RDC1 | 2 | Svorka | WDU6 | ŠEDÁ 800V 41A 6MM2 | WEIDMUELLER GROUP
RDC1 | 2 | Svorka koncová | WEW 35/2 | pro TS35 | WEIDMUELLER GROUP
RDC1 | 2 | Svorka | WDU6 | ŠEDÁ 800V 41A 6MM2 | WEIDMUELLER GROUP
RDC1 | 1 | Můstek spojovací | PE7 | 7X16mm2,ZELENÁ | OEZ Letohrad
RFVE1 | 3 | Vývodka ucpávková | ST-M 20x1,5 | 7÷13mm, stříbřitě šedá | LAPP kabel s.r.o
RFVE1 | 3 | Matice zajišťovací | GMP-GL-M 20x1,5 | stříbřitě šedá | LAPP kabel s.r.o
RFVE1 | 2 | Matice zajišťovací | GMP-GL-M 40x1,5 | stříbřitě šedá | LAPP kabel s.r.o
RFVE1 | 2 | Vývodka ucpávková | ST-M 40x1,5 | 19÷28MM, STŘÍBŘITĚ ŠEDÁ | LAPP kabel s.r.o
RFVE1 | 4 | Matice zajišťovací | GMP-GL-M 32x1,5 | stříbřitě šedá | LAPP kabel s.r.o
RFVE1 | 4 | Vývodka ucpávková | ST-M 32x1,5 | 11÷21mm, stříbřitě šedá | LAPP kabel s.r.o
RFVE1 | 1 | Vývodka ucpávková | ST-M 50x1,5 | 27÷35MM, STŘÍBŘITĚ ŠEDÁ | LAPP kabel s.r.o
RFVE1 | 1 | Matice zajišťovací | GMP-GL-M 50x1,5 | stříbřitě šedá | LAPP kabel s.r.o
RFVE1 | 1 | Rozvodnice nekovová | ECT 2x18PT | 2 ŘADY; 36 MODULŮ; IP40, SVORKOVNICE N A | ETI ELB s.r.o.
RFVE1 | 1 | Jistič třípólový | iC60N | 3P/63A/B | Schneider Electric
RFVE1 | 1 | Jistič jednopólový | iC60N | 1P/10A/C | Schneider Electric
RFVE1 | 1 | Jistič jednopólový | iC60N | 1P/2A/B 50kA | Schneider Electric
RFVE1 | 1 | Jistič třípólový | iC60N | 3P/63A/B | Schneider Electric
RFVE1 | 1 | Spoušť | iC60 |  | Schneider Electric
RFVE1 | 1 | Odpínač pojistkový | OPVP10-3 | PRO POJISTKY 10X38 DO 125A | OEZ Letohrad
RFVE1 | 3 | Pojistka válcová | PC10-2A gG | 2 A; velikost 10x38 | OEZ Letohrad
RFVE1 | 1 | Odpínač pojistkový | OPVP10-1 | PRO POJISTKY 10X38 DO 125A | OEZ Letohrad
RFVE1 | 1 | Pojistka válcová | PC10-2A gG | 2 A; velikost 10x38 | OEZ Letohrad
RFVE1 | 1 | Ochrana přepěťová | PU I 3+1 280V/12.5kA | 4; 1+2; TŘÍDAB+C,280V,12,5KA | WEIDMUELLER GROUP
RFVE1 | 1 | Relé instalační | RFSA-61M | 1CO; 16 A; Cívka:; 110 - 230 V AC; 2700 mW; Příjmač, kom. protokol RFI | ELKO EP s.r.o.
RFVE1 | 1 | Relé měřící | U-f guard | 1CO; 6 A; Napájení:; 140 - 275 V AC; napětí, frekvence | CZ–elektronika plus s.r.o.
RFVE1 | 1 | Stykač čtyřpólový | GC6340M5 | 63A, CÍVKA 240VAC 50Hz | Schneider Electric
RFVE1 | 6 | Svorka | WDU 16 | ŠEDÁ,16MM2/76A,ŠROUBOVÁ | WEIDMUELLER GROUP
RFVE1 | 3 | Propojka | WQV16/2 | TRVALÝ PROUD 76A | WEIDMUELLER GROUP
RFVE1 | 1 | Svorka koncová | WEW 35/1 | PRO TS35, | WEIDMUELLER GROUP
RFVE1 | 1 | Svorka | ZDU 2,5/4AN | ŠEDÁ 800V 24A 2,5MM2 | WEIDMUELLER GROUP
RFVE1 | 1 | Svorka koncová | ZEW 35 | ŠÍŘKA 6MM | WEIDMUELLER GROUP
RDC2 | 8 | Vývodka | M12x1,5 | STŘÍBŘITĚ ŠEDÁ | LAPP kabel s.r.o
RDC2 | 8 | Matice zajišťovací | GMP-GL-M 12x1,5 | stříbřitě šedá | LAPP kabel s.r.o
RDC2 | 2 | Matice zajišťovací | GMP-GL-M 16x1,5 | stříbřitě šedá | LAPP kabel s.r.o
RDC2 | 2 | Vývodka ucpávková | ST-M 16x1,5 | 4,5÷10mm, stříbřitě šedá | LAPP kabel s.r.o
RDC2 | 1 | Rozvodnice nekovová | ECH12PT | ETIBOX Rozvodové skrinky | ETI ELB s.r.o.
RDC2 | 1 | Odpínač pojistkový | OPVF10-2 | poč. pólů 2; velikost 10; válcové; 30 A; pro DC do 1000V | OEZ Letohrad
RDC2 | 2 | Pojistka válcová | PC10 16A gPV | 16 A; velikost 10; GPV | OEZ Letohrad
RDC2 | 1 | Odpínač pojistkový | OPVF10-2 | poč. pólů 2; velikost 10; válcové; 30 A; pro DC do 1000V | OEZ Letohrad
RDC2 | 2 | Pojistka válcová | PC10 16A gPV | 16 A; velikost 10; GPV | OEZ Letohrad
RDC2 | 1 | Ochrana přepěťová | VPU PV I+II 3 1000 E | 3; 1+2 | WEIDMUELLER GROUP
RDC2 | 1 | Ochrana přepěťová | VPU PV I+II 3 1000 E | 3; 1+2 | WEIDMUELLER GROUP
RDC2 | 1 | Vypínač | SW60-DC-50 | 50A 1000V DC,2P | Schneider Electric
RDC2 | 1 | Spoušť | iC60 |  | Schneider Electric
RDC2 | 1 | Vypínač | SW60-DC-50 | 50A 1000V DC,2P | Schneider Electric
RDC2 | 1 | Spoušť | iC60 |  | Schneider Electric
RDC2 | 1 | Vodič | IBC FlexiSun 1x6mm2 |  | IBC Solar AG
RDC2 | 1 | Kabel | Ö TRAIN 331 (1x16) | 600V 1X16 GNYE | LAPP kabel s.r.o
RDC2 | 2 | Svorka | WDU6 | ŠEDÁ 800V 41A 6MM2 | WEIDMUELLER GROUP
RDC2 | 2 | Svorka koncová | WEW 35/2 | pro TS35 | WEIDMUELLER GROUP
RDC2 | 2 | Svorka | WDU6 | ŠEDÁ 800V 41A 6MM2 | WEIDMUELLER GROUP
RDC2 | 1 | Můstek spojovací | PE7 | 7X16mm2,ZELENÁ | OEZ Letohrad
RFVE2 | 1 | Rozvodnice nekovová | ECT 2x18PT | 2 ŘADY; 36 MODULŮ; IP40, SVORKOVNICE N A | ETI ELB s.r.o.
RFVE2 | 1 | Jistič jednopólový | iC60N | 1P/10A/C | Schneider Electric
RFVE2 | 1 | Jistič třípólový | iC60N | 3P/40A/B | Schneider Electric
RFVE2 | 1 | Spoušť | iC60 |  | Schneider Electric
RFVE2 | 1 | Odpínač pojistkový | OPVP10-3 | PRO POJISTKY 10X38 DO 125A | OEZ Letohrad
RFVE2 | 3 | Pojistka válcová | PC10-2A gG | 2 A; velikost 10x38 | OEZ Letohrad
RFVE2 | 1 | Odpínač pojistkový | OPVP10-1 | PRO POJISTKY 10X38 DO 125A | OEZ Letohrad
RFVE2 | 1 | Pojistka válcová | PC10-2A gG | 2 A; velikost 10x38 | OEZ Letohrad
RFVE2 | 1 | Ochrana přepěťová | PU I 3+1 280V/12.5kA | 4; 1+2; TŘÍDAB+C,280V,12,5KA | WEIDMUELLER GROUP
RFVE2 | 1 | Relé měřící | U-f guard | 1CO; 6 A; Napájení:; 140 - 275 V AC; napětí, frekvence | CZ–elektronika plus s.r.o.
RFVE2 | 1 | Stykač třípólový | GC4030M5 | 40A, CÍVKA 240VAC 50Hz | Schneider Electric
RFVE2 | 6 | Svorka | WDU10 | ŠEDÁ 800V 57A 10MM2 | WEIDMUELLER GROUP
RFVE2 | 3 | Propojka | WQV10/2 | TRVALÝ PROUD 85A | WEIDMUELLER GROUP
RFVE2 | 1 | Svorka koncová | WEW 35/1 | PRO TS35, | WEIDMUELLER GROUP
RDC3 | 12 | Vývodka | M12x1,5 | STŘÍBŘITĚ ŠEDÁ | LAPP kabel s.r.o
RDC3 | 12 | Matice zajišťovací | GMP-GL-M 12x1,5 | stříbřitě šedá | LAPP kabel s.r.o
RDC3 | 2 | Matice zajišťovací | GMP-GL-M 16x1,5 | stříbřitě šedá | LAPP kabel s.r.o
RDC3 | 2 | Vývodka ucpávková | ST-M 16x1,5 | 4,5÷10mm, stříbřitě šedá | LAPP kabel s.r.o
RDC3 | 1 | Rozvodnice nekovová | ECH24PT | ETIBOX Rozvodové skrinky | ETI ELB s.r.o.
RDC3 | 1 | Odpínač pojistkový | OPVF10-2 | poč. pólů 2; velikost 10; válcové; 30 A; pro DC do 1000V | OEZ Letohrad
RDC3 | 2 | Pojistka válcová | PC10 16A gPV | 16 A; velikost 10; GPV | OEZ Letohrad
RDC3 | 1 | Odpínač pojistkový | OPVF10-2 | poč. pólů 2; velikost 10; válcové; 30 A; pro DC do 1000V | OEZ Letohrad
RDC3 | 2 | Pojistka válcová | PC10 16A gPV | 16 A; velikost 10; GPV | OEZ Letohrad
RDC3 | 1 | Odpínač pojistkový | OPVF10-2 | poč. pólů 2; velikost 10; válcové; 30 A; pro DC do 1000V | OEZ Letohrad
RDC3 | 2 | Pojistka válcová | PC10 16A gPV | 16 A; velikost 10; GPV | OEZ Letohrad
RDC3 | 1 | Ochrana přepěťová | VPU PV I+II 3 1000 E | 3; 1+2 | WEIDMUELLER GROUP
RDC3 | 1 | Ochrana přepěťová | VPU PV I+II 3 1000 E | 3; 1+2 | WEIDMUELLER GROUP
RDC3 | 1 | Ochrana přepěťová | VPU PV I+II 3 1000 E | 3; 1+2 | WEIDMUELLER GROUP
RDC3 | 1 | Vodič | IBC FlexiSun 1x6mm2 |  | IBC Solar AG
RDC3 | 1 | Kabel | Ö TRAIN 331 (1x16) | 600V 1X16 GNYE | LAPP kabel s.r.o
RDC3 | 2 | Svorka | WDU6 | ŠEDÁ 800V 41A 6MM2 | WEIDMUELLER GROUP
RDC3 | 4 | Svorka koncová | WEW 35/2 | pro TS35 | WEIDMUELLER GROUP
RDC3 | 2 | Svorka | WDU6 | ŠEDÁ 800V 41A 6MM2 | WEIDMUELLER GROUP
RDC3 | 2 | Svorka | WDU6 | ŠEDÁ 800V 41A 6MM2 | WEIDMUELLER GROUP
RDC3 | 1 | Můstek spojovací | PE7 | 7X16mm2,ZELENÁ | OEZ Letohrad
RDC4 | 12 | Vývodka | M12x1,5 | STŘÍBŘITĚ ŠEDÁ | LAPP kabel s.r.o
RDC4 | 12 | Matice zajišťovací | GMP-GL-M 12x1,5 | stříbřitě šedá | LAPP kabel s.r.o
RDC4 | 2 | Matice zajišťovací | GMP-GL-M 16x1,5 | stříbřitě šedá | LAPP kabel s.r.o
RDC4 | 2 | Vývodka ucpávková | ST-M 16x1,5 | 4,5÷10mm, stříbřitě šedá | LAPP kabel s.r.o
RDC4 | 1 | Rozvodnice nekovová | ECH24PT | ETIBOX Rozvodové skrinky | ETI ELB s.r.o.
RDC4 | 1 | Odpínač pojistkový | OPVF10-2 | poč. pólů 2; velikost 10; válcové; 30 A; pro DC do 1000V | OEZ Letohrad
RDC4 | 2 | Pojistka válcová | PC10 16A gPV | 16 A; velikost 10; GPV | OEZ Letohrad
RDC4 | 1 | Odpínač pojistkový | OPVF10-2 | poč. pólů 2; velikost 10; válcové; 30 A; pro DC do 1000V | OEZ Letohrad
RDC4 | 2 | Pojistka válcová | PC10 16A gPV | 16 A; velikost 10; GPV | OEZ Letohrad
RDC4 | 1 | Odpínač pojistkový | OPVF10-2 | poč. pólů 2; velikost 10; válcové; 30 A; pro DC do 1000V | OEZ Letohrad
RDC4 | 2 | Pojistka válcová | PC10 16A gPV | 16 A; velikost 10; GPV | OEZ Letohrad
RDC4 | 1 | Ochrana přepěťová | VPU PV I+II 3 1000 E | 3; 1+2 | WEIDMUELLER GROUP
RDC4 | 1 | Ochrana přepěťová | VPU PV I+II 3 1000 E | 3; 1+2 | WEIDMUELLER GROUP
RDC4 | 1 | Ochrana přepěťová | VPU PV I+II 3 1000 E | 3; 1+2 | WEIDMUELLER GROUP
RDC4 | 1 | Vodič | IBC FlexiSun 1x6mm2 |  | IBC Solar AG
RDC4 | 1 | Kabel | Ö TRAIN 331 (1x16) | 600V 1X16 GNYE | LAPP kabel s.r.o
RDC4 | 2 | Svorka | WDU6 | ŠEDÁ 800V 41A 6MM2 | WEIDMUELLER GROUP
RDC4 | 4 | Svorka koncová | WEW 35/2 | pro TS35 | WEIDMUELLER GROUP
RDC4 | 2 | Svorka | WDU6 | ŠEDÁ 800V 41A 6MM2 | WEIDMUELLER GROUP
RDC4 | 2 | Svorka | WDU6 | ŠEDÁ 800V 41A 6MM2 | WEIDMUELLER GROUP
RDC4 | 1 | Můstek spojovací | PE7 | 7X16mm2,ZELENÁ | OEZ Letohrad
RFVE3 | 1 | Rozvodnice nekovová | ECT 2x18PT | 2 ŘADY; 36 MODULŮ; IP40, SVORKOVNICE N A | ETI ELB s.r.o.
RFVE3 | 1 | Jistič jednopólový | iC60N | 1P/10A/C | Schneider Electric
RFVE3 | 1 | Jistič třípólový | iC60N | 3P/40A/B | Schneider Electric
RFVE3 | 1 | Spoušť | iC60 |  | Schneider Electric
RFVE3 | 1 | Jistič třípólový | iC60N | 3P/40A/B | Schneider Electric
RFVE3 | 1 | Spoušť | iC60 |  | Schneider Electric
RFVE3 | 1 | Odpínač pojistkový | OPVP10-3 | PRO POJISTKY 10X38 DO 125A | OEZ Letohrad
RFVE3 | 3 | Pojistka válcová | PC10-2A gG | 2 A; velikost 10x38 | OEZ Letohrad
RFVE3 | 1 | Odpínač pojistkový | OPVP10-1 | PRO POJISTKY 10X38 DO 125A | OEZ Letohrad
RFVE3 | 1 | Pojistka válcová | PC10-2A gG | 2 A; velikost 10x38 | OEZ Letohrad
RFVE3 | 1 | Ochrana přepěťová | PU I 3+1 280V/12.5kA | 4; 1+2; TŘÍDAB+C,280V,12,5KA | WEIDMUELLER GROUP
RFVE3 | 1 | Relé měřící | U-f guard | 1CO; 6 A; Napájení:; 140 - 275 V AC; napětí, frekvence | CZ–elektronika plus s.r.o.
RFVE3 | 1 | Stykač čtyřpólový | GC10040M5 | 100A, CÍVKA 240VAC 50Hz | Schneider Electric
RFVE3 | 1 | Můstek spojovací | N 7 | 7X16mm2,MODRÁ | OEZ Letohrad
RFVE3 | 1 | Svorkovnice rozbočovací | HLAK 35//1 C N |  | ELEMAN spol. s r.o.
RFVE3 | 1 | Můstek spojovací | PE7 | 7X16mm2,ZELENÁ | OEZ Letohrad
RFVE3 | 1 | Svorkovnice rozbočovací | HLAK 35//1 C PE | zelená | ELEMAN spol. s r.o.
RFVE3 | 3 | Svorkovnice rozbočovací | HLAK 35//1 C L | zelená | ELEMAN spol. s r.o.
RFVE3 | 1 | Svorka | ZDU 2,5/4AN | ŠEDÁ 800V 24A 2,5MM2 | WEIDMUELLER GROUP
RFVE3 | 1 | Svorka koncová | ZEW 35 | ŠÍŘKA 6MM | WEIDMUELLER GROUP
EXT | 185 | FV panel | LR5-72HPH-540 | 540Wp | Longi
EXT | 185 | nosná konstrukce panelů | ??? | sedlová střecha-trapézový plech
EXT | 1 | střídač | PVS-30-TL | 30kVA | FIMER
EXT | 3 | střídač | PVS-20-TL | 20kVA | FIMER
EXT | 2 | central STOP | GW42201 |  | Gewiss
SR-1/2 | 1 | jistič třípolový | 3x63A | 63A | Schneider Electric
SR-2/2 | 1 | jistič třípolový | 3x40A | 40A | Schneider Electric
RMS | 1 | jistič třípolový | 3x80A | 80A | Schneider Electric
Datum vytvoření kusovníku: 30.03.2023