## DEL_Seznam_kabelů_St
Projekt: 2022-0380 |  |  |  | Seznam kabelů
Datum vytvoření seznamu: 30.03.2023
Zpracoval:
Název kabelu | Zdroj | Cíl | Typ kabelu | Délka [m] | Výrobce | Vnější průměr | Hmotnost [kg/km] | Poznámka
=+DSP-W3 | =+DSP-X2 =+DSP-FU3 =+DSP-FU4 =+EXT-IG1 =+EXT-IG2 | =+DSP-FA3 =+DSP-P1 =+DSP-F2 =+RFVE2-F3
=+RDC1-WL1 |  |  | IBC FlexiSun 1x6mm2 | 240 m | IBC Solar | 5,8÷6,4 | 80
=+RDC1-WPE1 | =+RDC1-XPE | =+RFVE1-PE | Ö TRAIN 331 (1x16) | 30 m | LAPP | 6,6 mm | 174
=+RDC1-WS1 | =+RDC1-1X1 | =+RFVE1-FA2 | PRAFLADUR 3x1,5mm2 | 20 m | PRAKAB | 10,4 mm | 180
=+RFVE1-WL1 | =+EXT-IG1 | =+RFVE1-FQ1 =+RFVE1-N =+RFVE1-PE | Ö CLASSIC 100 (5G16) | 5 m | LAPP | 22,8 | 1118
=+RFVE1-WL2 | =+RFVE1-1X1 =+RFVE1-PE =+RFVE1-N | =+RFVE1-FA1 =+RFVE1-PEN =+RFVE1-N | Ö CLASSIC 100 (5G16) | 70 m | LAPP | 22,8 | 1118
=+RFVE1-WS1 | =+RFVE1-2X1 =+RFVE1-N | =+EXT-S1 | PRAFLADUR 3x1,5mm2 | 80 m | PRAKAB | 10,4 mm | 180
=+RDC2-WL1 |  |  | IBC FlexiSun 1x6mm2 | 200 m | IBC Solar | 5,8÷6,4 | 80
=+RDC2-WPE1 | =+RDC2-XPE | =+RFVE2-PE | Ö TRAIN 331 (1x16) | 30 m | LAPP | 6,6 mm | 174
=+RDC2-WS1 | =+RDC1-1X1 | =+RDC2-Q1 =+RDC2-Q2 | PRAFLADUR 3x1,5mm2 | 2 m | PRAKAB | 10,4 mm | 180
=+RFVE2-WL3 | =+EXT-IG2 | =+RFVE2-FQ1 =+RFVE2-N =+RFVE2-PE | Ö CLASSIC 100 (5G10) | 10 m | LAPP | 19,7 | 792
=+RFVE2-WL4 | =+RFVE2-1X1 =+RFVE2-PE =+RFVE2-N | =+SR-FA1 =+SR-PEN =+SR-N | Ö CLASSIC 100 (5G10) | 10 m | LAPP | 19,7 | 792
=+RDC3-WL1 |  |  | IBC FlexiSun 1x6mm2 | 200 m | IBC Solar | 5,8÷6,4 | 80
=+RDC3-WPE1 | =+RDC3-XPE | =+RFVE3-PE | Ö TRAIN 331 (1x16) | 20 m | LAPP | 6,6 mm | 174
=+RDC4-WL1 |  |  | IBC FlexiSun 1x6mm2 | 200 m | IBC Solar | 5,8÷6,4 | 80
=+RDC4-WPE1 | =+RDC4-XPE | =+RFVE3-PE | Ö TRAIN 331 (1x16) | 20 m | LAPP | 6,6 mm | 174
=+RFVE3-WL5 | =+EXT-IG3 | =+RFVE3-FQ1 =+RFVE3-1N =+RFVE3-1PE | Ö CLASSIC 100 (5G10) | 5 m | LAPP | 19,7 | 792
=+RFVE3-WL6 | =+EXT-IG4 | =+RFVE3-FQ2 =+RFVE3-1N =+RFVE3-1PE | Ö CLASSIC 100 (5G25) | 5 m | LAPP | 28,5 | 1771
=+RFVE3-WL7 | =+RFVE3-1X1 =+RFVE3-1PE =+RFVE3-1N | =+RMS-FA2 =+RMS-PE =+RMS-N1 | Ö CLASSIC 100 (5G25) | 10 m | LAPP | 28,5 | 1771
=+RFVE3-WS1 | =+RFVE3-2X1 =+RFVE3-N | =+EXT-S2 | PRAFLADUR 3x1,5mm2 | 50 m | PRAKAB | 10,4 mm | 180

## Chráničky a lišty
Typ | Délka [m] | Výrobce | Rozměry | Poznámka
kabelová chránička UV odolná | 270 m | KOPOS | 40/30mm
lišta plastová | 30 m | KOPOS | 60x40mm
lišta plastová | 15 m | KOPOS | 80x40 mm
drátěný žlab | 100 m | ARKYS | 50x50 mm