## 01 - Zadání
ZADÁNÍ S VÝKAZEM VÝMĚR
Stavba: Zrušení Horního návesního rybníka v Maršovicích
Objekt: 01 Zrušení Návesního rybníka
Objednatel: Město Nové Město na Mor.
Zhotovitel: dle výběrového řízení | [5 empty] | Zpracoval: Ing. Miroslav Skryja
Místo: Maršovice | [5 empty] | Datum: 13. 10. 2023
Č. | KCN | Kód položky | Popis | MJ | Množství celkem | Jednotková cena zadání | Celková cena zadání
1 | 2 | 3 | 4 | 5 | 6 | 7 | 8
|  | HSV | Práce a dodávky HSV
|  | 1 | Zemní práce
1 | 001 | 115101201 | Čerpání vody na dopravní výšku do 10 m průměrný přítok do 500 l/min | hod | 40
po dobu výstavby šachet a potrubí - dle textu
|  |  | 5*8 |  | 40
2 | 001 | 121151103 | Sejmutí ornice plochy do 100 m2 tl vrstvy do 200 mm strojně | m2 | 60
ornice v ploše stavby pod hrází - dle textu
|  |  | 12,0*5,0 |  | 60
3 | 321 | 122703603 | Odstranění nánosů při únosnosti dna přes 60 kPa | m3 | 124.32
odstranění z levé části zdrže do pravé - dle C.4
|  |  | 141*0,8 |  | 112.8
odstranění podél nemovitosti - dle C.4
|  |  | 16,0*1,2*0,6 |  | 11.52
|  |  | Součet |  | 124.32
4 | 001 | 123252103 | Vykopávky zářezů na suchu v hornině třídy těžitelnosti I, skupiny 3 objem do 100 m3 strojně | m3 | 51.84
překop tělesa hráze pro potrubí - dle C.4
|  |  | (0,8+1,6)/2*1,8*24,0 |  | 51.84
5 | 001 | 131213701 | Hloubení nezapažených jam v soudržných horninách třídy těžitelnosti I skupiny 3 ručně | m3 | 3.72
sonda pro odhalení kanalizace - dle textu
|  |  | 1,0*1,2*1,5 |  | 1.8
sonda pro odhalení vodovodu - dle textu
|  |  | 1,0*1,2*1,6 |  | 1.92
|  |  | Součet |  | 3.72
6 | 001 | 131351100 | Hloubení jam nezapažených v hornině třídy těžitelnosti II, skupiny 4 objem do 20 m3 strojně | m3 | 5.78
jáma pro šachtu Š1 - dle C.4
|  |  | 1,4*1,4*0,8 |  | 1.568
jáma pro šachtu Š2 - dle C.4 a D.3.3
|  |  | 1,8*1,8*1,3 |  | 4.212
|  |  | Součet |  | 5.78
7 | 001 | 132251101 | Hloubení rýh nezapažených š do 800 mm v hornině třídy těžitelnosti I, skupiny 3 objem do 20 m3 strojně | m3 | 7.981
flexibilní potrubí - dle C.4
|  |  | 0,25*0,25*28,5 |  | 1.781
větev A - DN 200 a 150 - dle C.4 a D.3.1
|  |  | 0,5*0,4*15,0 |  | 3
větev B - DN 400 - dle C.4 a D.3.2
|  |  | 0,8*0,5*8,0 |  | 3.2
|  |  | Součet |  | 7.981
8 | 001 | 162351124 | Vodorovné přemístění přes 500 do 1000 m výkopku/sypaniny z hornin třídy těžitelnosti II skupiny 4 a 5 | m3 | 20.8
odvoz kamene z hráze - dle textu a C.5
|  |  | 26,0*0,4*2,0 |  | 20.8
9 | 001 | 162651112 | Vodorovné přemístění přes 4 000 do 5000 m výkopku/sypaniny z horniny třídy těžitelnosti I skupiny 1 až 3 | m3 | 514.8
ornice na úpravu plochy rybníka - dle C.4
|  |  | 382*0,1 |  | 38.2
zemina ze skládky pro zásyp rybníka - dle C.4
|  |  | 241*1,1+141*0,6+141*0,9 |  | 476.6
|  |  | Součet |  | 514.8
10 | 232 | 167103101 | Nakládání výkopku ze zemin schopných zúrodnění | m3 | 38.2
ornice na úpravu plochy rybníka - dle C.4
|  |  | 382*0,1 |  | 38.2
11 | 001 | 167151102 | Nakládání výkopku z hornin třídy těžitelnosti II skupiny 4 a 5 do 100 m3 | m3 | 20.8
kamenné opevnění hráze pro odvoz - dle textu a C.5
|  |  | 26,0*0,4*2,0 |  | 20.8
12 | 001 | 167151111 | Nakládání výkopku z hornin třídy těžitelnosti I skupiny 1 až 3 přes 100 m3 | m3 | 476.6
zemina ze skládky pro zásyp rybníka - dle C.4
|  |  | 241*1,1+141*0,6+141*0,9 |  | 476.6
13 | 001 | 171151103 | Uložení sypaniny z hornin soudržných do násypů zhutněných strojně | m3 | 476.6
zásyp rybníka po úroveň terénu - dle C.4
|  |  | 241*1,1+141*0,6 |  | 349.7
úprava dna levé části zdrže pro uložení potrubí - dle C.4
|  |  | 141*0,9 |  | 126.9
|  |  | Součet |  | 476.6
14 | 001 | 171251201 | Uložení sypaniny na skládky nebo meziskládky | m3 | 20.8
uložení kamene z hráze - dle textu a C.5
|  |  | 26,0*0,4*2,0 |  | 20.8
15 | 001 | 174101101 | Zásyp jam, šachet rýh nebo kolem objektů sypaninou se zhutněním | m3 | 51.84
zásyp zářezu pro potrubí ve hrázi - dle C.4
|  |  | (0,8+1,6)/2*1,8*24,0 |  | 51.84
16 | 001 | 175151201 | Obsypání objektu nad přilehlým původním terénem sypaninou bez prohození, uloženou do 3 m strojně | m3 | 23.275
obsypání nopové folie - dle C.4
|  |  | 15,6*1,75*0,25 |  | 6.825
obsypy potrubí - dle C.5 a D.3.4
|  |  | (24,0+8,0)*0,8*0,5 |  | 12.8
|  |  | 15,0*0,5*0,3 |  | 2.25
|  |  | 28,0*0,25*0,2 |  | 1.4
|  |  | Součet |  | 23.275
17 | 583 | 58344171 | štěrkodrť frakce 0/32 | t | 46.55
|  |  | 23,275 * 2 |  | 46.55
18 | 001 | 181351003 | Rozprostření ornice tl vrstvy do 200 mm pl do 100 m2 v rovině nebo ve svahu do 1:5 strojně | m2 | 98.2
ornice na úpravu plochy rybníka - dle C.4
|  |  | 382*0,1 |  | 38.2
ornice v ploše stavby pod hrází - dle textu
|  |  | 12,0*5,0 |  | 60
|  |  | Součet |  | 98.2
19 | 231 | 181411121 | Založení lučního trávníku výsevem pl do 1000 m2 v rovině a ve svahu do 1:5 | m2 | 442
na ploše původního rybníka - dle C.4
|  |  | 382 |  | 382
na ploše stavby pod hrází - dle textu
|  |  | 12,0*5,0 |  | 60
|  |  | Součet |  | 442
20 | 005 | 00572470 | osivo směs travní univerzál | kg | 8.84
|  |  | 442 * 0,02 |  | 8.84
21 | 001 | 181951112 | Úprava pláně v hornině třídy těžitelnosti I skupiny 1 až 3 se zhutněním strojně | m2 | 112.8
v ploše pokládky kanalizačních potrubí - dle C.4
|  |  | 141*0,8 |  | 112.8
|  | 2 | Zakládání
22 | 312 | 274351111 | Bednění základových pasů tradiční oboustranné | m2 | 13.8
bednění napojení větve B - dle textu
|  |  | 0,6*1,0*2 |  | 1.2
bednění šachty Š1 - dle D.3.3
|  |  | 1,1*1,5*4+0,6*0,9*4 |  | 8.76
bednění dna šachty Š2 - dle C.4
|  |  | 1,2*0,8*4 |  | 3.84
23 | 011 | 279311811 | Základová zeď z betonu prostého tř. C 12/15 | m3 | 2.261
zalití původního potrubí betonem prostým - dle textu
|  |  | 3,14*0,2*0,2*18,0 |  | 2.261
|  | 3 | Svislé a kompletní konstrukce
24 | 321 | 321311115 | Konstrukce vodních staveb z betonu prostého mrazuvzdorného tř. C 25/30 | m3 | 3.238
betonáž šachty Š1 - dle D.3.3
|  |  | 1,1*1,1*1,5-0,6*0,6*0,9 |  | 1.491
betonáž šachty Š2 - dle C.4
|  |  | 1,4*1,4*0,8-3,14*0,*0,6*0,4 |  | 1.568
betonáž napojení větve B - dle textu
|  |  | 0,6*0,7*0,8-3,14*0,25*0,25*0,8 |  | 0.179
|  |  | Součet |  | 3.238
25 | 321 | 321368211 | Výztuž železobetonových konstrukcí vodních staveb ze svařovaných sítí | t | 0.087
výztuž šachty Š1 - dle D.3.3
|  |  | 1,1*1,5*4*0,0079 |  | 0.052
výztuž šachty Š2 - dle C.4
|  |  | 1,4*0,8*4*0,0079 |  | 0.035
26 | R | R01 | Dodání a montáž svařené mříže šachty Š1 včetně žárového zinkování - dle výkresu D.3.3 | kg | 31.4
27 | R | R02 | Dodání a montáž fólie profilovaná (nopové) drenážní HDPE s výškou nopů 15mm - podél zdi nemovitosti | m2 | 31.2
odizolování nemovitosti - dle textu a C.4
|  |  | 15,6*2,0 |  | 31.2
28 | R | R03 | Propojení stávajících a nově pokládaných potrubí | kus | 2
|  | 4 | Vodorovné konstrukce
29 | 271 | 451541111 | Lože pod potrubí otevřený výkop ze štěrkodrtě | m3 | 4.01
pod potrubí kanalizace - dle C. 4
|  |  | (24,0+8,0)*0,8*0,1 |  | 2.56
|  |  | 15,0*0,5*0,1 |  | 0.75
pod drenážní potrubí - dle C.4
|  |  | (18,0+10,0)*0,25*0,1 |  | 0.7
|  |  | Součet |  | 4.01
|  | 5 | Komunikace pozemní
30 | 221 | 564761101 | Podklad z kameniva hrubého drceného vel. 32-63 mm plochy do 100 m2 tl 200 mm | m2 | 25
oprava vozovky po pův. hrázi - dle C.4
|  |  | 5,0*5,0 |  | 25
31 | 221 | 564811013 | Podklad ze štěrkodrtě ŠD plochy do 100 m2 tl 70 mm | m2 | 25
oprava vozovky po pův. hrázi - dle C.4
|  |  | 5,0*5,0 |  | 25
|  | 8 | Trubní vedení
32 | 311 | 871219999 | Kladení drenážního potrubí z flexibilního PVC průměru do 100 mm | m | 28
drenážní potrubí - dle C.4
|  |  | 15,0+3,0+10,0 |  | 28
33 | 286 | 28611223 | trubka drenážní flexibilní celoperforovaná PVC-U SN 4 DN 100 pro meliorace, dočasné nebo odlehčovací drenáže | m | 28.28
|  |  | 28 * 1,01 |  | 28.28
34 | 271 | 871313121 | Montáž kanalizačního potrubí z PVC těsněné gumovým kroužkem otevřený výkop sklon do 20 % DN 160 | m | 11
větev A - dle C.4
|  |  | 11,0 |  | 11
35 | OSM | OSM.770540 | PPKGEM trouba DN160x4,9/1000 SN10 | kus | 11.33
|  |  | 11 * 1,03 |  | 11.33
36 | 271 | 871353121 | Montáž kanalizačního potrubí z PVC těsněné gumovým kroužkem otevřený výkop sklon do 20 % DN 200 | m | 4
větev A - dle C.4
|  |  | 4,0 |  | 4
37 | OSM | OSM.770640 | PPKGEM trouba DN200x6,2/1000 SN10 | kus | 4.12
|  |  | 4 * 1,03 |  | 4.12
38 | 271 | 871393121 | Montáž kanalizačního potrubí z PVC těsněné gumovým kroužkem otevřený výkop sklon do 20 % DN 400 | m | 32
větev A a větev B - dle C.4
|  |  | 24,0+8,0 |  | 32
39 | 286 | 28611207 | trubka kanalizační PPKGEM 400x12,3x6000mm SN10 | m | 32.96
|  |  | 32 * 1,03 |  | 32.96
40 | 271 | 877310320 | Montáž odboček na kanalizačním potrubí z PP nebo tvrdého PVC trub hladkých plnostěnných DN 150 | kus | 2
pro napojení flexibilního potrubí - dle C.4
|  |  | 2,0 |  | 2
41 | 286 | 28617203 | odbočka kanalizační PP SN16 45° DN 150/100 | kus | 2
42 | 271 | 877350330 | Montáž spojek na kanalizačním potrubí z PP nebo tvrdého PVC trub hladkých plnostěnných DN 200 | kus | 1
43 | 286 | 28611508 | redukce kanalizační PVC 200/160 | kus | 1
44 | 271 | 894411131 | Zřízení šachet kanalizačních z betonových dílců na potrubí DN přes 300 do 400 dno beton tř. C 25/30 | kus | 1
45 | 592 | 59224002 | dílec betonový pro vstupní šachty 100x100x9cm | kus | 1
46 | 592 | 59224414 | konus betonové šachty DN 1000 kanalizační 100x62,5x58cm tl stěny 10, stupadla poplastovaná | kus | 1
47 | 286 | 28661760 | poklop šachtový litinový, litinový rám na betonový kónus DN 315 pro třídu zatížení B125 | kus | 1
|  | 998 | Přesun hmot
48 | 271 | 998276101 | Přesun hmot pro trubní vedení z trub z plastických hmot otevřený výkop | t | 56.625
Celkem

## 02 - Zadání
ZADÁNÍ S VÝKAZEM VÝMĚR
Stavba: Zrušení Horního návesního rybníka v Maršovicích
Objekt: 02 Vedlejší a ostatní náklady
Objednatel: Město Nové Město na Mor.
Zhotovitel: dle výběrového řízení | [5 empty] | Zpracoval: Ing. Miroslav Skryja
Místo: Maršovice | [5 empty] | Datum: 13. 10. 2023
Č. | KCN | Kód položky | Popis | MJ | Množství celkem | Jednotková cena zadání | Celková cena zadání
1 | 2 | 3 | 4 | 5 | 6 | 7 | 8
|  | VRN | Vedlejší rozpočtové náklady
|  | VRN1 | Průzkumné, geodetické a projektové práce
1 | 000 | 012103000 | Zajištění a provedení vytyčení inženýrských sítí v prostoru stavby | soubor | 1
2 | 000 | 013254000 | Zaměření skutečného provedení stavby – geodetická část dokumentace (3 paré + 1 v elektronické formě) v rozsahu odpovídajícím právním předpisům | soubor | 1
|  | VRN3 | Zařízení staveniště
3 | 000 | 031002000 | Zajištění a zabezpečení staveniště, zřízení a likvidace zařízení staveniště, včetně případných přípojek, přístupů, skládek, deponií apod. | soubor | 1
4 | 000 | 039002000 | Protokolární předání stavbou dotčených pozemků a komunikací, uvedených do původního stavu, zpět jejich vlastníkům. | soubor | 1
|  | VRN4 | Inženýrská činnost
5 | 000 | 043144000 | Zkoušky těsnosti provedené kanalizace vč. dodání dokladu | soubor | 1
Celkem