## Rekapitulace stavby
Export Komplet | [27 empty] | 2.0 | ZAMOK |  |  |  |  | False | False | {f90c93f2-c325-453b-9890-ffd38296c1b7}
[33 empty] | 0,01 | 21
[33 empty] | 0,01 | 15
|  | REKAPITULACE STAVBY | [17 empty] | v --- níže se nacházejí doplnkové a pomocné údaje k sestavám --- v | [11 empty] | Návod na vyplnění | 0,001
|  | Kód: |  |  |  |  | MARSOVICE | [24 empty] | Měnit lze pouze buňky se žlutým podbarvením!_x000d_ _x000d_ 1) na prvním listu Rekapitulace stavby vyplňte v sestavě_x000d_ _x000d_ a) Souhrnný list_x000d_ - údaje o Uchazeči_x000d_ (přenesou se do ostatních sestav i v jiných listech)_x000d_ _x000d_ b) Rekapitulace objektů_x000d_ - potřebné Ostatní náklady_x000d_ _x000d_ 2) na vybraných listech vyplňte v sestavě_x000d_ _x000d_ a) Krycí list_x000d_ - údaje o Uchazeči, pokud se liší od údajů o Uchazeči na Souhrnném listu_x000d_ (údaje se přenesou do ostatních sestav v daném listu)_x000d_ _x000d_ b) Rekapitulace rozpočtu_x000d_ - potřebné Ostatní náklady_x000d_ _x000d_ c) Celkové náklady za stavbu_x000d_ - ceny u položek_x000d_ - množství, pokud má žluté podbarvení_x000d_ - a v případě potřeby poznámku (ta je ve skrytém sloupci) | 0,01
|  | Stavba: |  |  |  |  | Zrušení Horního návesního rybníka v Maršovicích | [25 empty] | 0,01
|  | KSO: | [13 empty] | CC-CZ: | [16 empty] | 0,01
|  | Místo: |  |  |  |  | Maršovice | [8 empty] | Datum: |  | 13. 10. 2023 | [14 empty] | 0,01
0,01
|  | Zadavatel: | [13 empty] | IČ: |  | 00294900 | [14 empty] | 0,01
|  |  | Město Nové Město na Mor. | [12 empty] | DIČ: | [16 empty] | 0,01
0,01
|  | Uchazeč: | [13 empty] | IČ: |  | Vyplň údaj | [14 empty] | 0,01
|  |  | Vyplň údaj | [12 empty] | DIČ: |  | Vyplň údaj | [14 empty] | 0,01
False
|  | Projektant: | [13 empty] | IČ: |  | 67518214 | [14 empty] | False
|  |  | Ing. Miroslav Skryja | [12 empty] | DIČ: | [16 empty] | True
0,01
|  | Zpracovatel: | [13 empty] | IČ: |  | 67518214 | [14 empty] | 0,01
|  |  | Ing. Miroslav Skryja | [12 empty] | DIČ: | [16 empty] | False
Poznámka:
|  | Cena bez DPH | [13 empty] | 0
[8 empty] | Sazba daně |  |  | Základ daně |  |  |  |  | Výše daně
|  | DPH |  | základní |  |  |  | 21% |  |  | 0 |  |  |  |  | 0
|  |  |  | snížená |  |  |  | 15% |  |  | 0 |  |  |  |  | 0
|  |  |  | zákl. přenesená |  |  |  | 21% |  |  | 0 |  |  |  |  | 0
|  |  |  | sníž. přenesená |  |  |  | 15% |  |  | 0 |  |  |  |  | 0
|  |  |  | nulová |  |  |  | 0% |  |  | 0 |  |  |  |  | 0
|  | Cena s DPH | [6 empty] | v |  |  | CZK |  |  |  | 0
|  | Projektant | [11 empty] | Zpracovatel
|  | Datum a podpis: | [7 empty] | Razítko |  |  |  | Datum a podpis: |  |  | Razítko
|  | Objednavatel | [11 empty] | Uchazeč
|  | Datum a podpis: | [7 empty] | Razítko |  |  |  | Datum a podpis: |  |  | Razítko
REKAPITULACE OBJEKTŮ STAVBY A SOUPISŮ PRACÍ
| Kód: | [6 empty] | MARSOVICE
| Stavba: | [6 empty] | Zrušení Horního návesního rybníka v Maršovicích
| Místo: | [6 empty] | Maršovice | [6 empty] | Datum: |  | 13. 10. 2023
| Zadavatel: | [6 empty] | Město Nové Město na Mor. | [6 empty] | Projektant: |  | Ing. Miroslav Skryja |  |  | Informatívní údaje z listů zakázek
| Uchazeč: | [13 empty] | Zpracovatel: |  | Ing. Miroslav Skryja
| Kód |  |  |  | Popis | [7 empty] | Cena bez DPH [CZK] |  |  |  |  | Cena s DPH [CZK] | Typ | z toho Ostat._x000d_ náklady [CZK] | DPH [CZK] | Normohodiny [h] | DPH základní [CZK] | DPH snížená [CZK] | DPH základní přenesená_x000d_ [CZK] | DPH snížená přenesená_x000d_ [CZK] | Základna_x000d_ DPH základní | Základna_x000d_ DPH snížená | Základna_x000d_ DPH zákl. přenesená | Základna_x000d_ DPH sníž. přenesená | Základna_x000d_ DPH nulová
| Náklady z rozpočtů | [11 empty] | 0 |  |  |  |  | 0 |  | 0 | 0 | 0 | 0 | 0 | 0 | 0 | 0 | 0 | 0 | 0 | 0 |  | D | 0 | ###NOIMPORT### | IMPORT | {f90c93f2-c325-453b-9890-ffd38296c1b7} | {00000000-0000-0000-0000-000000000000}
/ |  | 01 |  |  |  | 01 Zrušení Návesního rybníka | [6 empty] | 0 |  |  |  |  | 0 | STA | 0 | 0 | 0 | 0 | 0 | 0 | 0 | 0 | 0 | 0 | 0 | 0 |  |  | 1 |  | IMPORT | {284d8bfc-0b3e-4cdd-a042-07f23aaf0ca6} | {f90c93f2-c325-453b-9890-ffd38296c1b7} | 833 15 | 2
/ |  | 02 |  |  |  | 02 Vedlejší a ostatní náklady | [6 empty] | 0 |  |  |  |  | 0 | STA | 0 | 0 | 0 | 0 | 0 | 0 | 0 | 0 | 0 | 0 | 0 | 0 |  |  | 1 |  | IMPORT | {510905c6-13bb-48f1-81da-25aa529985e6} | {f90c93f2-c325-453b-9890-ffd38296c1b7} |  | 2

## 01 - 01 Zrušení Návesního...
{284d8bfc-0b3e-4cdd-a042-07f23aaf0ca6}
2
| KRYCÍ LIST SOUPISU PRACÍ | [7 empty] | v --- níže se nacházejí doplnkové a pomocné údaje k sestavám --- v | [8 empty] | False
Stavba:
Zrušení Horního návesního rybníka v Maršovicích
Objekt:
01 - 01 Zrušení Návesního rybníka
| KSO: |  | 833 15 |  |  | CC-CZ: | 24208
| Místo: |  | Maršovice |  |  | Datum: | 13. 10. 2023
| Zadavatel: |  |  |  |  | IČ: | 00294900
|  | Město Nové Město na Mor. |  |  |  | DIČ:
| Uchazeč: |  |  |  |  | IČ: | Vyplň údaj
|  | Vyplň údaj |  |  |  | DIČ: | Vyplň údaj
| Projektant: |  |  |  |  | IČ: | 67518214
|  | Ing. Miroslav Skryja |  |  |  | DIČ:
| Zpracovatel: |  |  |  |  | IČ: | 67518214
|  | Ing. Miroslav Skryja |  |  |  | DIČ:
Poznámka:
| Cena bez DPH | [5 empty] | 0
|  |  | Základ daně |  |  | Sazba daně | Výše daně
| DPH | základní | 0 |  |  | 21% | 0
|  | snížená | 0 |  |  | 15% | 0
|  | zákl. přenesená | 0 |  |  | 21% | 0
|  | sníž. přenesená | 0 |  |  | 15% | 0
|  | nulová | 0 |  |  | 0% | 0
| Cena s DPH |  |  | v | CZK |  | 0
| Projektant |  |  | Zpracovatel
| Datum a podpis: |  | Razítko | Datum a podpis: |  |  | Razítko
| Objednavatel |  |  | Uchazeč
| Datum a podpis: |  | Razítko | Datum a podpis: |  |  | Razítko
REKAPITULACE ČLENĚNÍ SOUPISU PRACÍ
Stavba:
Zrušení Horního návesního rybníka v Maršovicích
Objekt:
01 - 01 Zrušení Návesního rybníka
Místo: |  |  | Maršovice |  |  | Datum: | 13. 10. 2023
Zadavatel: |  |  | Město Nové Město na Mor. |  |  | Projektant: | Ing. Miroslav Skryja
Uchazeč: |  |  | Vyplň údaj |  |  | Zpracovatel: | Ing. Miroslav Skryja
Kód dílu - Popis | [6 empty] | Cena celkem [CZK]
Náklady ze soupisu prací | [6 empty] | 0 | [11 empty] | -1
| HSV - Práce a dodávky HSV | [5 empty] | 0
| 1 - Zemní práce | [5 empty] | 0
| 2 - Zakládání | [5 empty] | 0
| 3 - Svislé a kompletní konstrukce | [5 empty] | 0
| 4 - Vodorovné konstrukce | [5 empty] | 0
| 5 - Komunikace pozemní | [5 empty] | 0
| 8 - Trubní vedení | [5 empty] | 0
| 998 - Přesun hmot | [5 empty] | 0
SOUPIS PRACÍ
Stavba:
Zrušení Horního návesního rybníka v Maršovicích
Objekt:
01 - 01 Zrušení Návesního rybníka
Místo: |  |  | Maršovice |  |  | Datum: | 13. 10. 2023
Zadavatel: |  |  | Město Nové Město na Mor. |  |  | Projektant: | Ing. Miroslav Skryja
Uchazeč: |  |  | Vyplň údaj |  |  | Zpracovatel: | Ing. Miroslav Skryja
PČ | Typ | Kód | Popis | MJ | Množství | J.cena [CZK] | Cena celkem [CZK] | Cenová soustava |  | DPH | J. Nh [h] | Nh celkem [h] | J. hmotnost [t] | Hmotnost celkem [t] | J. suť [t] | Suť Celkem [t]
Náklady soupisu celkem | [6 empty] | 0 |  |  |  |  | 0 |  | 56.6247 |  | 0 |  | D | -1 | [10 empty] | 0
| D | HSV | Práce a dodávky HSV |  |  |  | 0 |  |  |  |  | 0 |  | 56.6247 |  | 0 | 1 | D | 0 |  |  |  | ROZPOCET | [6 empty] | 0
| D | 1 | Zemní práce |  |  |  | 0 |  |  |  |  | 0 |  | 46.5588 |  | 0 | 1 | D | 1 |  |  |  | ROZPOCET | [6 empty] | 0
1 | K | 115101201 | Čerpání vody na dopravní výšku do 10 m průměrný přítok do 500 l/min | hod | 40 |  | 0 |  |  | základní |  | 0 | 0 | 0 | 0 | 0 | 4 | K | 2 |  |  |  | ROZPOCET | 0 | 0 | 0 | 0 | 0 | 1 | 0 | 4 | -513869594
| VV |  | po dobu výstavby šachet a potrubí - dle textu | [14 empty] | VV | 2 | 1 | True | 0 | ROZPOCET
| VV |  | 5*8 |  | 40 | [12 empty] | VV | 2 | 2 | True | 1 | ROZPOCET
2 | K | 121151103 | Sejmutí ornice strojně při souvislé ploše do 100 m2, tl. vrstvy do 200 mm | m2 | 60 |  | 0 |  |  | základní |  | 0 | 0 | 0 | 0 | 0 | 4 | K | 2 |  |  |  | ROZPOCET | 0 | 0 | 0 | 0 | 0 | 1 | 0 | 4 | -97163190
| VV |  | ornice v ploše stavby pod hrází - dle textu | [14 empty] | VV | 2 | 1 | True | 0 | ROZPOCET
| VV |  | 12,0*5,0 |  | 60 | [12 empty] | VV | 2 | 2 | True | 1 | ROZPOCET
3 | K | 122703603 | Odstranění nánosů z vypuštěných vodních nádrží nebo rybníků s uložením do hromad na vzdálenost do 20 m ve výkopišti při únosnosti dna přes 60 kPa | m3 | 124.32 |  | 0 |  |  | základní |  | 0 | 0 | 0 | 0 | 0 | 4 | K | 2 |  |  |  | ROZPOCET | 0 | 0 | 0 | 0 | 0 | 1 | 0 | 4 | 48950398
| VV |  | odstranění z levé části zdrže do pravé - dle C.4 | [14 empty] | VV | 2 | 1 | True | 0 | ROZPOCET
| VV |  | 141*0,8 |  | 112.8 | [12 empty] | VV | 2 | 2 | True | 0 | ROZPOCET
| VV |  | odstranění podél nemovitosti - dle C.4 | [14 empty] | VV | 2 | 1 | True | 0 | ROZPOCET
| VV |  | 16,0*1,2*0,6 |  | 11.52 | [12 empty] | VV | 2 | 2 | True | 0 | ROZPOCET
| VV |  | Součet |  | 124.32 | [12 empty] | VV | 2 | 4 | True | 1 | ROZPOCET
4 | K | 123252103 | Vykopávky zářezů se šikmými stěnami pro podzemní vedení strojně v hornině třídy těžitelnosti I skupiny 3 přes 50 do 100 m3 | m3 | 51.84 |  | 0 |  |  | základní |  | 0 | 0 | 0 | 0 | 0 | 4 | K | 2 |  |  |  | ROZPOCET | 0 | 0 | 0 | 0 | 0 | 1 | 0 | 4 | 1430784335
| VV |  | překop tělesa hráze pro potrubí - dle C.4 | [14 empty] | VV | 2 | 1 | True | 0 | ROZPOCET
| VV |  | (0,8+1,6)/2*1,8*24,0 |  | 51.84 | [12 empty] | VV | 2 | 2 | True | 1 | ROZPOCET
5 | K | 131213701 | Hloubení nezapažených jam ručně s urovnáním dna do předepsaného profilu a spádu v hornině třídy těžitelnosti I skupiny 3 soudržných | m3 | 3.72 |  | 0 |  |  | základní |  | 0 | 0 | 0 | 0 | 0 | 4 | K | 2 |  |  |  | ROZPOCET | 0 | 0 | 0 | 0 | 0 | 1 | 0 | 4 | -130489605
| VV |  | sonda pro odhalení kanalizace - dle textu | [14 empty] | VV | 2 | 1 | True | 0 | ROZPOCET
| VV |  | 1,0*1,2*1,5 |  | 1.8 | [12 empty] | VV | 2 | 2 | True | 0 | ROZPOCET
| VV |  | sonda pro odhalení vodovodu - dle textu | [14 empty] | VV | 2 | 1 | True | 0 | ROZPOCET
| VV |  | 1,0*1,2*1,6 |  | 1.92 | [12 empty] | VV | 2 | 2 | True | 0 | ROZPOCET
| VV |  | Součet |  | 3.72 | [12 empty] | VV | 2 | 4 | True | 1 | ROZPOCET
6 | K | 131351100 | Hloubení nezapažených jam a zářezů strojně s urovnáním dna do předepsaného profilu a spádu v hornině třídy těžitelnosti II skupiny 4 do 20 m3 | m3 | 5.78 |  | 0 |  |  | základní |  | 0 | 0 | 0 | 0 | 0 | 4 | K | 2 |  |  |  | ROZPOCET | 0 | 0 | 0 | 0 | 0 | 1 | 0 | 4 | 1765135297
| VV |  | jáma pro šachtu Š1 - dle C.4 | [14 empty] | VV | 2 | 1 | True | 0 | ROZPOCET
| VV |  | 1,4*1,4*0,8 |  | 1.568 | [12 empty] | VV | 2 | 2 | True | 0 | ROZPOCET
| VV |  | jáma pro šachtu Š2 - dle C.4 a D.3.3 | [14 empty] | VV | 2 | 1 | True | 0 | ROZPOCET
| VV |  | 1,8*1,8*1,3 |  | 4.212 | [12 empty] | VV | 2 | 2 | True | 0 | ROZPOCET
| VV |  | Součet |  | 5.78 | [12 empty] | VV | 2 | 4 | True | 1 | ROZPOCET
7 | K | 132251101 | Hloubení nezapažených rýh šířky do 800 mm strojně s urovnáním dna do předepsaného profilu a spádu v hornině třídy těžitelnosti I skupiny 3 do 20 m3 | m3 | 7.981 |  | 0 |  |  | základní |  | 0 | 0 | 0 | 0 | 0 | 4 | K | 2 |  |  |  | ROZPOCET | 0 | 0 | 0 | 0 | 0 | 1 | 0 | 4 | 552856129
| VV |  | flexibilní potrubí - dle C.4 | [14 empty] | VV | 2 | 1 | True | 0 | ROZPOCET
| VV |  | 0,25*0,25*28,5 |  | 1.781 | [12 empty] | VV | 2 | 2 | True | 0 | ROZPOCET
| VV |  | větev A - DN 200 a 150 - dle C.4 a D.3.1 | [14 empty] | VV | 2 | 1 | True | 0 | ROZPOCET
| VV |  | 0,5*0,4*15,0 |  | 3 | [12 empty] | VV | 2 | 2 | True | 0 | ROZPOCET
| VV |  | větev B - DN 400 - dle C.4 a D.3.2 | [14 empty] | VV | 2 | 1 | True | 0 | ROZPOCET
| VV |  | 0,8*0,5*8,0 |  | 3.2 | [12 empty] | VV | 2 | 2 | True | 0 | ROZPOCET
| VV |  | Součet |  | 7.981 | [12 empty] | VV | 2 | 4 | True | 1 | ROZPOCET
8 | K | 162351124 | Vodorovné přemístění výkopku nebo sypaniny po suchu na obvyklém dopravním prostředku, bez naložení výkopku, avšak se složením bez rozhrnutí z horniny třídy těžitelnosti II skupiny 4 a 5 na vzdálenost přes 500 do 1 000 m | m3 | 20.8 |  | 0 |  |  | základní |  | 0 | 0 | 0 | 0 | 0 | 4 | K | 2 |  |  |  | ROZPOCET | 0 | 0 | 0 | 0 | 0 | 1 | 0 | 4 | 1028441850
| VV |  | odvoz kamene z hráze - dle textu a C.5 | [14 empty] | VV | 2 | 1 | True | 0 | ROZPOCET
| VV |  | 26,0*0,4*2,0 |  | 20.8 | [12 empty] | VV | 2 | 2 | True | 1 | ROZPOCET
9 | K | 162651112 | Vodorovné přemístění výkopku nebo sypaniny po suchu na obvyklém dopravním prostředku, bez naložení výkopku, avšak se složením bez rozhrnutí z horniny třídy těžitelnosti I skupiny 1 až 3 na vzdálenost přes 4 000 do 5 000 m | m3 | 514.8 |  | 0 |  |  | základní |  | 0 | 0 | 0 | 0 | 0 | 4 | K | 2 |  |  |  | ROZPOCET | 0 | 0 | 0 | 0 | 0 | 1 | 0 | 4 | 880701419
| VV |  | ornice na úpravu plochy rybníka - dle C.4 | [14 empty] | VV | 2 | 1 | True | 0 | ROZPOCET
| VV |  | 382*0,1 |  | 38.2 | [12 empty] | VV | 2 | 2 | True | 0 | ROZPOCET
| VV |  | zemina ze skládky pro zásyp rybníka - dle C.4 | [14 empty] | VV | 2 | 1 | True | 0 | ROZPOCET
| VV |  | 241*1,1+141*0,6+141*0,9 |  | 476.6 | [12 empty] | VV | 2 | 2 | True | 0 | ROZPOCET
| VV |  | Součet |  | 514.8 | [12 empty] | VV | 2 | 4 | True | 1 | ROZPOCET
10 | K | 167103101 | Nakládání neulehlého výkopku z hromad zeminy schopné zúrodnění | m3 | 38.2 |  | 0 |  |  | základní |  | 0 | 0 | 0 | 0 | 0 | 4 | K | 2 |  |  |  | ROZPOCET | 0 | 0 | 0 | 0 | 0 | 1 | 0 | 4 | -706126979
| VV |  | ornice na úpravu plochy rybníka - dle C.4 | [14 empty] | VV | 2 | 1 | True | 0 | ROZPOCET
| VV |  | 382*0,1 |  | 38.2 | [12 empty] | VV | 2 | 2 | True | 1 | ROZPOCET
11 | K | 167151102 | Nakládání, skládání a překládání neulehlého výkopku nebo sypaniny strojně nakládání, množství do 100 m3, z horniny třídy těžitelnosti II, skupiny 4 a 5 | m3 | 20.8 |  | 0 |  |  | základní |  | 0 | 0 | 0 | 0 | 0 | 4 | K | 2 |  |  |  | ROZPOCET | 0 | 0 | 0 | 0 | 0 | 1 | 0 | 4 | -246633143
| VV |  | kamenné opevnění hráze pro odvoz - dle textu a C.5 | [14 empty] | VV | 2 | 1 | True | 0 | ROZPOCET
| VV |  | 26,0*0,4*2,0 |  | 20.8 | [12 empty] | VV | 2 | 2 | True | 1 | ROZPOCET
12 | K | 167151111 | Nakládání, skládání a překládání neulehlého výkopku nebo sypaniny strojně nakládání, množství přes 100 m3, z hornin třídy těžitelnosti I, skupiny 1 až 3 | m3 | 476.6 |  | 0 |  |  | základní |  | 0 | 0 | 0 | 0 | 0 | 4 | K | 2 |  |  |  | ROZPOCET | 0 | 0 | 0 | 0 | 0 | 1 | 0 | 4 | -1143238393
| VV |  | zemina ze skládky pro zásyp rybníka - dle C.4 | [14 empty] | VV | 2 | 1 | True | 0 | ROZPOCET
| VV |  | 241*1,1+141*0,6+141*0,9 |  | 476.6 | [12 empty] | VV | 2 | 2 | True | 1 | ROZPOCET
13 | K | 171151103 | Uložení sypanin do násypů strojně s rozprostřením sypaniny ve vrstvách a s hrubým urovnáním zhutněných z hornin soudržných jakékoliv třídy těžitelnosti | m3 | 476.6 |  | 0 |  |  | základní |  | 0 | 0 | 0 | 0 | 0 | 4 | K | 2 |  |  |  | ROZPOCET | 0 | 0 | 0 | 0 | 0 | 1 | 0 | 4 | -104351765
| VV |  | zásyp rybníka po úroveň terénu - dle C.4 | [14 empty] | VV | 2 | 1 | True | 0 | ROZPOCET
| VV |  | 241*1,1+141*0,6 |  | 349.7 | [12 empty] | VV | 2 | 2 | True | 0 | ROZPOCET
| VV |  | úprava dna levé části zdrže pro uložení potrubí - dle C.4 | [14 empty] | VV | 2 | 1 | True | 0 | ROZPOCET
| VV |  | 141*0,9 |  | 126.9 | [12 empty] | VV | 2 | 2 | True | 0 | ROZPOCET
| VV |  | Součet |  | 476.6 | [12 empty] | VV | 2 | 4 | True | 1 | ROZPOCET
14 | K | 171251201 | Uložení sypaniny na skládky nebo meziskládky bez hutnění s upravením uložené sypaniny do předepsaného tvaru | m3 | 20.8 |  | 0 |  |  | základní |  | 0 | 0 | 0 | 0 | 0 | 4 | K | 2 |  |  |  | ROZPOCET | 0 | 0 | 0 | 0 | 0 | 1 | 0 | 4 | 82385718
| VV |  | uložení kamene z hráze - dle textu a C.5 | [14 empty] | VV | 2 | 1 | True | 0 | ROZPOCET
| VV |  | 26,0*0,4*2,0 |  | 20.8 | [12 empty] | VV | 2 | 2 | True | 1 | ROZPOCET
15 | K | 174101101 | Zásyp jam, šachet rýh nebo kolem objektů sypaninou se zhutněním | m3 | 51.84 |  | 0 |  |  | základní |  | 0 | 0 | 0 | 0 | 0 | 4 | K | 2 |  |  |  | ROZPOCET | 0 | 0 | 0 | 0 | 0 | 1 | 0 | 4 | -1782796717
| VV |  | zásyp zářezu pro potrubí ve hrázi - dle C.4 | [14 empty] | VV | 2 | 1 | True | 0 | ROZPOCET
| VV |  | (0,8+1,6)/2*1,8*24,0 |  | 51.84 | [12 empty] | VV | 2 | 2 | True | 1 | ROZPOCET
16 | K | 175151201 | Obsypání objektů nad přilehlým původním terénem strojně sypaninou z vhodných hornin třídy těžitelnosti I a II, skupiny 1 až 4 nebo materiálem uloženým ve vzdálenosti do 3 m od vnějšího kraje objektu pro jakoukoliv míru zhutnění bez prohození sypaniny | m3 | 23.275 |  | 0 |  |  | základní |  | 0 | 0 | 0 | 0 | 0 | 4 | K | 2 |  |  |  | ROZPOCET | 0 | 0 | 0 | 0 | 0 | 1 | 0 | 4 | 570831013
| VV |  | obsypání nopové folie - dle C.4 | [14 empty] | VV | 2 | 1 | True | 0 | ROZPOCET
| VV |  | 15,6*1,75*0,25 |  | 6.825 | [12 empty] | VV | 2 | 2 | True | 0 | ROZPOCET
| VV |  | obsypy potrubí - dle C.5 a D.3.4 | [14 empty] | VV | 2 | 1 | True | 0 | ROZPOCET
| VV |  | (24,0+8,0)*0,8*0,5 |  | 12.8 | [12 empty] | VV | 2 | 2 | True | 0 | ROZPOCET
| VV |  | 15,0*0,5*0,3 |  | 2.25 | [12 empty] | VV | 2 | 2 | True | 0 | ROZPOCET
| VV |  | 28,0*0,25*0,2 |  | 1.4 | [12 empty] | VV | 2 | 2 | True | 0 | ROZPOCET
| VV |  | Součet |  | 23.275 | [12 empty] | VV | 2 | 4 | True | 1 | ROZPOCET
17 | M | 58344171 | štěrkodrť frakce 0/32 | t | 46.55 |  | 0 |  |  | základní |  | 0 | 1 | 46.55 | 0 | 0 | 8 | M | 2 |  |  |  | ROZPOCET | 0 | 0 | 0 | 0 | 0 | 1 | 0 | 4 | -173570872
| VV |  | 23,275*2 'Přepočtené koeficientem množství |  | 46.55 | [12 empty] | VV | 2 | 2 | False | 1 | ROZPOCET
18 | K | 181351003 | Rozprostření a urovnání ornice v rovině nebo ve svahu sklonu do 1:5 strojně při souvislé ploše do 100 m2, tl. vrstvy do 200 mm | m2 | 98.2 |  | 0 |  |  | základní |  | 0 | 0 | 0 | 0 | 0 | 4 | K | 2 |  |  |  | ROZPOCET | 0 | 0 | 0 | 0 | 0 | 1 | 0 | 4 | -928637230
| VV |  | ornice na úpravu plochy rybníka - dle C.4 | [14 empty] | VV | 2 | 1 | True | 0 | ROZPOCET
| VV |  | 382*0,1 |  | 38.2 | [12 empty] | VV | 2 | 2 | True | 0 | ROZPOCET
| VV |  | ornice v ploše stavby pod hrází - dle textu | [14 empty] | VV | 2 | 1 | True | 0 | ROZPOCET
| VV |  | 12,0*5,0 |  | 60 | [12 empty] | VV | 2 | 2 | True | 0 | ROZPOCET
| VV |  | Součet |  | 98.2 | [12 empty] | VV | 2 | 4 | True | 1 | ROZPOCET
19 | K | 181411121 | Založení trávníku na půdě předem připravené plochy do 1000 m2 výsevem včetně utažení lučního v rovině nebo na svahu do 1:5 | m2 | 442 |  | 0 |  |  | základní |  | 0 | 0 | 0 | 0 | 0 | 4 | K | 2 |  |  |  | ROZPOCET | 0 | 0 | 0 | 0 | 0 | 1 | 0 | 4 | 1553643742
| VV |  | na ploše původního rybníka - dle C.4 | [14 empty] | VV | 2 | 1 | True | 0 | ROZPOCET
| VV |  | 382 |  | 382 | [12 empty] | VV | 2 | 2 | True | 0 | ROZPOCET
| VV |  | na ploše stavby pod hrází - dle textu | [14 empty] | VV | 2 | 1 | True | 0 | ROZPOCET
| VV |  | 12,0*5,0 |  | 60 | [12 empty] | VV | 2 | 2 | True | 0 | ROZPOCET
| VV |  | Součet |  | 442 | [12 empty] | VV | 2 | 4 | True | 1 | ROZPOCET
20 | M | 00572470 | osivo směs travní univerzál | kg | 8.84 |  | 0 |  |  | základní |  | 0 | 0.001 | 0.00884 | 0 | 0 | 8 | M | 2 |  |  |  | ROZPOCET | 0 | 0 | 0 | 0 | 0 | 1 | 0 | 4 | -1281311538
| VV |  | 442*0,02 'Přepočtené koeficientem množství |  | 8.84 | [12 empty] | VV | 2 | 2 | False | 1 | ROZPOCET
21 | K | 181951112 | Úprava pláně vyrovnáním výškových rozdílů strojně v hornině třídy těžitelnosti I, skupiny 1 až 3 se zhutněním | m2 | 112.8 |  | 0 |  |  | základní |  | 0 | 0 | 0 | 0 | 0 | 4 | K | 2 |  |  |  | ROZPOCET | 0 | 0 | 0 | 0 | 0 | 1 | 0 | 4 | -453738947
| VV |  | v ploše pokládky kanalizačních potrubí - dle C.4 | [14 empty] | VV | 2 | 1 | True | 0 | ROZPOCET
| VV |  | 141*0,8 |  | 112.8 | [12 empty] | VV | 2 | 2 | True | 1 | ROZPOCET
| D | 2 | Zakládání |  |  |  | 0 |  |  |  |  | 0 |  | 5.687 |  | 0 | 1 | D | 1 |  |  |  | ROZPOCET | [6 empty] | 0
22 | K | 274351111 | Bednění základových konstrukcí pasů tradiční oboustranné | m2 | 13.8 |  | 0 |  |  | základní |  | 0 | 0.0351 | 0.48438 | 0 | 0 | 4 | K | 2 |  |  |  | ROZPOCET | 0 | 0 | 0 | 0 | 0 | 1 | 0 | 4 | -599285629
| VV |  | bednění napojení větve B - dle textu | [14 empty] | VV | 2 | 1 | True | 0 | ROZPOCET
| VV |  | 0,6*1,0*2 |  | 1.2 | [12 empty] | VV | 2 | 2 | True | 0 | ROZPOCET
| VV |  | bednění šachty Š1 - dle D.3.3 | [14 empty] | VV | 2 | 1 | True | 0 | ROZPOCET
| VV |  | 1,1*1,5*4+0,6*0,9*4 |  | 8.76 | [12 empty] | VV | 2 | 2 | True | 0 | ROZPOCET
| VV |  | bednění dna šachty Š2 - dle C.4 | [14 empty] | VV | 2 | 1 | True | 0 | ROZPOCET
| VV |  | 1,2*0,8*4 |  | 3.84 | [12 empty] | VV | 2 | 2 | True | 0 | ROZPOCET
| VV |  | Součet |  | 13.8 | [12 empty] | VV | 2 | 4 | False | 1 | ROZPOCET
23 | K | 279311811 | Základové zdi z betonu prostého bez zvláštních nároků na vliv prostředí tř. C 12/15 | m3 | 2.261 |  | 0 |  |  | základní |  | 0 | 2.301 | 5.2026 | 0 | 0 | 4 | K | 2 |  |  |  | ROZPOCET | 0 | 0 | 0 | 0 | 0 | 1 | 0 | 4 | 953112221
| VV |  | zalití původního potrubí betonem prostým - dle textu | [14 empty] | VV | 2 | 1 | True | 0 | ROZPOCET
| VV |  | 3,14*0,2*0,2*18,0 |  | 2.261 | [12 empty] | VV | 2 | 2 | True | 1 | ROZPOCET
| D | 3 | Svislé a kompletní konstrukce |  |  |  | 0 |  |  |  |  | 0 |  | 0.13661 |  | 0 | 1 | D | 1 |  |  |  | ROZPOCET | [6 empty] | 0
24 | K | 321311115 | Konstrukce vodních staveb z betonu přehrad, jezů a plavebních komor, spodní stavby vodních elektráren, jader přehrad, odběrných věží a výpustných zařízení, opěrných zdí, šachet, šachtic a ostatních konstrukcí prostého pro prostředí s mrazovými cykly tř. C 25/30 | m3 | 3.238 |  | 0 |  |  | základní |  | 0 | 0 | 0 | 0 | 0 | 4 | K | 2 |  |  |  | ROZPOCET | 0 | 0 | 0 | 0 | 0 | 1 | 0 | 4 | -2040416619
| VV |  | betonáž šachty Š1 - dle D.3.3 | [14 empty] | VV | 2 | 1 | True | 0 | ROZPOCET
| VV |  | 1,1*1,1*1,5-0,6*0,6*0,9 |  | 1.491 | [12 empty] | VV | 2 | 2 | True | 0 | ROZPOCET
| VV |  | betonáž šachty Š2 - dle C.4 | [14 empty] | VV | 2 | 1 | True | 0 | ROZPOCET
| VV |  | 1,4*1,4*0,8-3,14*0,*0,6*0,4 |  | 1.568 | [12 empty] | VV | 2 | 2 | True | 0 | ROZPOCET
| VV |  | betonáž napojení větve B - dle textu | [14 empty] | VV | 2 | 1 | True | 0 | ROZPOCET
| VV |  | 0,6*0,7*0,8-3,14*0,25*0,25*0,8 |  | 0.179 | [12 empty] | VV | 2 | 2 | True | 0 | ROZPOCET
| VV |  | Součet |  | 3.238 | [12 empty] | VV | 2 | 4 | True | 1 | ROZPOCET
25 | K | 321368211 | Výztuž železobetonových konstrukcí vodních staveb ze svařovaných sítí | t | 0.087 |  | 0 |  |  | základní |  | 0 | 1.03 | 0.089613 | 0 | 0 | 4 | K | 2 |  |  |  | ROZPOCET | 0 | 0 | 0 | 0 | 0 | 1 | 0 | 4 | 1421321621
| VV |  | výztuž šachty Š1 - dle D.3.3 | [14 empty] | VV | 2 | 1 | True | 0 | ROZPOCET
| VV |  | 1,1*1,5*4*0,0079 |  | 0.052 | [12 empty] | VV | 2 | 2 | True | 0 | ROZPOCET
| VV |  | výztuž šachty Š2 - dle C.4 | [14 empty] | VV | 2 | 1 | True | 0 | ROZPOCET
| VV |  | 1,4*0,8*4*0,0079 |  | 0.035 | [12 empty] | VV | 2 | 2 | True | 0 | ROZPOCET
| VV |  | Součet |  | 0.087 | [12 empty] | VV | 2 | 4 | False | 1 | ROZPOCET
26 | K | R01 | Dodání a montáž svařené mříže šachty Š1 včetně žárového zinkování - dle výkresu D.3.3 | kg | 31.4 |  | 0 |  |  | základní |  | 0 | 0.001 | 0.0314 | 0 | 0 | 4 | K | 2 |  |  |  | ROZPOCET | 0 | 0 | 0 | 0 | 0 | 1 | 0 | 4 | -872401626
27 | K | R02 | Dodání a montáž ocelové lávky dle podrobného výkresu včetně protikorozní úpravy žárovým zinkováním | m2 | 31.2 |  | 0 |  |  | základní |  | 0 | 0.0005 | 0.0156 | 0 | 0 | 4 | K | 2 |  |  |  | ROZPOCET | 0 | 0 | 0 | 0 | 0 | 1 | 0 | 4 | 2022737091
| VV |  | odizolování nemovitosti - dle textu a C.4 | [14 empty] | VV | 2 | 1 | True | 0 | ROZPOCET
| VV |  | 15,6*2,0 |  | 31.2 | [12 empty] | VV | 2 | 2 | True | 1 | ROZPOCET
28 | K | R03 | Dodání a montáž pamětní tabulky dle požadavků poskytovatele dotace | kus | 2 |  | 0 |  |  | základní |  | 0 | 0 | 0 | 0 | 0 | 4 | K | 2 |  |  |  | ROZPOCET | 0 | 0 | 0 | 0 | 0 | 1 | 0 | 4 | -2033553444
| D | 4 | Vodorovné konstrukce |  |  |  | 0 |  |  |  |  | 0 |  | 0 |  | 0 | 1 | D | 1 |  |  |  | ROZPOCET | [6 empty] | 0
29 | K | 451541111 | Lože pod potrubí, stoky a drobné objekty v otevřeném výkopu ze štěrkodrtě 0-63 mm | m3 | 4.01 |  | 0 |  |  | základní |  | 0 | 0 | 0 | 0 | 0 | 4 | K | 2 |  |  |  | ROZPOCET | 0 | 0 | 0 | 0 | 0 | 1 | 0 | 4 | 385584208
| VV |  | pod potrubí kanalizace - dle C. 4 | [14 empty] | VV | 2 | 1 | True | 0 | ROZPOCET
| VV |  | (24,0+8,0)*0,8*0,1 |  | 2.56 | [12 empty] | VV | 2 | 2 | True | 0 | ROZPOCET
| VV |  | 15,0*0,5*0,1 |  | 0.75 | [12 empty] | VV | 2 | 2 | True | 0 | ROZPOCET
| VV |  | pod drenážní potrubí - dle C.4 | [14 empty] | VV | 2 | 1 | True | 0 | ROZPOCET
| VV |  | (18,0+10,0)*0,25*0,1 |  | 0.7 | [12 empty] | VV | 2 | 2 | True | 0 | ROZPOCET
| VV |  | Součet |  | 4.01 | [12 empty] | VV | 2 | 4 | True | 1 | ROZPOCET
| D | 5 | Komunikace pozemní |  |  |  | 0 |  |  |  |  | 0 |  | 0 |  | 0 | 1 | D | 1 |  |  |  | ROZPOCET | [6 empty] | 0
30 | K | 564761101 | Podklad nebo kryt z kameniva hrubého drceného vel. 32-63 mm s rozprostřením a zhutněním plochy jednotlivě do 100 m2, po zhutnění tl. 200 mm | m2 | 25 |  | 0 |  |  | základní |  | 0 | 0 | 0 | 0 | 0 | 4 | K | 2 |  |  |  | ROZPOCET | 0 | 0 | 0 | 0 | 0 | 1 | 0 | 4 | 791410004
| VV |  | oprava vozovky po pův. hrázi - dle C.4 | [14 empty] | VV | 2 | 1 | True | 0 | ROZPOCET
| VV |  | 5,0*5,0 |  | 25 | [12 empty] | VV | 2 | 2 | True | 1 | ROZPOCET
31 | K | 564811013 | Podklad ze štěrkodrti ŠD s rozprostřením a zhutněním plochy jednotlivě do 100 m2, po zhutnění tl. 70 mm | m2 | 25 |  | 0 |  |  | základní |  | 0 | 0 | 0 | 0 | 0 | 4 | K | 2 |  |  |  | ROZPOCET | 0 | 0 | 0 | 0 | 0 | 1 | 0 | 4 | 575675302
| VV |  | oprava vozovky po pův. hrázi - dle C.4 | [14 empty] | VV | 2 | 1 | True | 0 | ROZPOCET
| VV |  | 5,0*5,0 |  | 25 | [12 empty] | VV | 2 | 2 | True | 1 | ROZPOCET
| D | 8 | Trubní vedení |  |  |  | 0 |  |  |  |  | 0 |  | 4.2422 |  | 0 | 1 | D | 1 |  |  |  | ROZPOCET | [6 empty] | 0
32 | K | 871219999 | Kladení drenážního potrubí z plastických hmot do připravené rýhy z flexibilního PVC, průměru do 65 mm | m | 28 |  | 0 |  |  | základní |  | 0 | 0 | 0 | 0 | 0 | 4 | K | 2 |  |  |  | ROZPOCET | 0 | 0 | 0 | 0 | 0 | 1 | 0 | 4 | 1709325401
| VV |  | drenážní potrubí - dle C.4 | [14 empty] | VV | 2 | 1 | True | 0 | ROZPOCET
| VV |  | 15,0+3,0+10,0 |  | 28 | [12 empty] | VV | 2 | 2 | True | 1 | ROZPOCET
33 | M | 28611223 | trubka drenážní flexibilní celoperforovaná PVC-U SN 4 DN 100 pro meliorace, dočasné nebo odlehčovací drenáže | m | 28.28 |  | 0 |  |  | základní |  | 0 | 0.00048 | 0.013574 | 0 | 0 | 8 | M | 2 |  |  |  | ROZPOCET | 0 | 0 | 0 | 0 | 0 | 1 | 0 | 4 | 1102668568
| VV |  | 28*1,01 'Přepočtené koeficientem množství |  | 28.28 | [12 empty] | VV | 2 | 2 | False | 1 | ROZPOCET
34 | K | 871313121 | Montáž kanalizačního potrubí z plastů z tvrdého PVC těsněných gumovým kroužkem v otevřeném výkopu ve sklonu do 20 % DN 160 | m | 11 |  | 0 |  |  | základní |  | 0 | 1e-05 | 0.00011 | 0 | 0 | 4 | K | 2 |  |  |  | ROZPOCET | 0 | 0 | 0 | 0 | 0 | 1 | 0 | 4 | 82062688
| VV |  | větev A - dle C.4 | [14 empty] | VV | 2 | 1 | True | 0 | ROZPOCET
| VV |  | 11,0 |  | 11 | [12 empty] | VV | 2 | 2 | True | 1 | ROZPOCET
35 | M | OSM.770540 | PPKGEM trouba DN160x4,9/1000 SN10 | kus | 11.33 |  | 0 |  |  | základní |  | 0 | 0.00361 | 0.040901 | 0 | 0 | 8 | M | 2 |  |  |  | ROZPOCET | 0 | 0 | 0 | 0 | 0 | 1 | 0 | 4 | 1168619479
| VV |  | 11*1,03 'Přepočtené koeficientem množství |  | 11.33 | [12 empty] | VV | 2 | 2 | False | 1 | ROZPOCET
36 | K | 871353121 | Montáž kanalizačního potrubí z plastů z tvrdého PVC těsněných gumovým kroužkem v otevřeném výkopu ve sklonu do 20 % DN 200 | m | 4 |  | 0 |  |  | základní |  | 0 | 1e-05 | 4e-05 | 0 | 0 | 4 | K | 2 |  |  |  | ROZPOCET | 0 | 0 | 0 | 0 | 0 | 1 | 0 | 4 | -2058690077
| VV |  | větev A - dle C.4 | [14 empty] | VV | 2 | 1 | True | 0 | ROZPOCET
| VV |  | 4,0 |  | 4 | [12 empty] | VV | 2 | 2 | True | 1 | ROZPOCET
37 | M | OSM.770640 | PPKGEM trouba DN200x6,2/1000 SN10 | kus | 4.12 |  | 0 |  |  | základní |  | 0 | 0.0057 | 0.023484 | 0 | 0 | 8 | M | 2 |  |  |  | ROZPOCET | 0 | 0 | 0 | 0 | 0 | 1 | 0 | 4 | -1009669850
| VV |  | 4*1,03 'Přepočtené koeficientem množství |  | 4.12 | [12 empty] | VV | 2 | 2 | False | 1 | ROZPOCET
38 | K | 871393121 | Montáž kanalizačního potrubí z plastů z tvrdého PVC těsněných gumovým kroužkem v otevřeném výkopu ve sklonu do 20 % DN 400 | m | 32 |  | 0 |  |  | základní |  | 0 | 3e-05 | 0.00096 | 0 | 0 | 4 | K | 2 |  |  |  | ROZPOCET | 0 | 0 | 0 | 0 | 0 | 1 | 0 | 4 | 935655987
| VV |  | větev A a větev B - dle C.4 | [14 empty] | VV | 2 | 1 | True | 0 | ROZPOCET
| VV |  | 24,0+8,0 |  | 32 | [12 empty] | VV | 2 | 2 | True | 1 | ROZPOCET
39 | M | 28611207 | trubka kanalizační PPKGEM 400x12,3x6000mm SN10 | m | 32.96 |  | 0 |  |  | základní |  | 0 | 0.01921 | 0.63316 | 0 | 0 | 8 | M | 2 |  |  |  | ROZPOCET | 0 | 0 | 0 | 0 | 0 | 1 | 0 | 4 | -317069390
| VV |  | 32*1,03 'Přepočtené koeficientem množství |  | 32.96 | [12 empty] | VV | 2 | 2 | False | 1 | ROZPOCET
40 | K | 877310320 | Montáž tvarovek na kanalizačním plastovém potrubí z polypropylenu PP nebo tvrdého PVC hladkého plnostěnného odboček DN 150 | kus | 2 |  | 0 |  |  | základní |  | 0 | 0 | 0 | 0 | 0 | 4 | K | 2 |  |  |  | ROZPOCET | 0 | 0 | 0 | 0 | 0 | 1 | 0 | 4 | -1347173470
| VV |  | pro napojení flexibilního potrubí - dle C.4 | [14 empty] | VV | 2 | 1 | True | 0 | ROZPOCET
| VV |  | 2,0 |  | 2 | [12 empty] | VV | 2 | 2 | True | 1 | ROZPOCET
41 | M | 28617203 | odbočka kanalizační PP SN16 45° DN 150/100 | kus | 2 |  | 0 |  |  | základní |  | 0 | 0.0012 | 0.0024 | 0 | 0 | 8 | M | 2 |  |  |  | ROZPOCET | 0 | 0 | 0 | 0 | 0 | 1 | 0 | 4 | 712020234
42 | K | 877350330 | Montáž tvarovek na kanalizačním plastovém potrubí z polypropylenu PP nebo tvrdého PVC hladkého plnostěnného spojek nebo redukcí DN 200 | kus | 1 |  | 0 |  |  | základní |  | 0 | 0 | 0 | 0 | 0 | 4 | K | 2 |  |  |  | ROZPOCET | 0 | 0 | 0 | 0 | 0 | 1 | 0 | 4 | 727616554
43 | M | 28611508 | redukce kanalizační PVC 200/160 | kus | 1 |  | 0 |  |  | základní |  | 0 | 0.00079 | 0.00079 | 0 | 0 | 8 | M | 2 |  |  |  | ROZPOCET | 0 | 0 | 0 | 0 | 0 | 1 | 0 | 4 | -508669859
44 | K | 894411131 | Zřízení šachet kanalizačních z betonových dílců výšky vstupu do 1,50 m s obložením dna betonem tř. C 25/30, na potrubí DN přes 300 do 400 | kus | 1 |  | 0 |  |  | základní |  | 0 | 2.2558 | 2.2558 | 0 | 0 | 4 | K | 2 |  |  |  | ROZPOCET | 0 | 0 | 0 | 0 | 0 | 1 | 0 | 4 | -203662317
45 | M | 59224002 | dílec betonový pro vstupní šachty 100x100x9cm | kus | 1 |  | 0 |  |  | základní |  | 0 | 0.74 | 0.74 | 0 | 0 | 8 | M | 2 |  |  |  | ROZPOCET | 0 | 0 | 0 | 0 | 0 | 1 | 0 | 4 | -1868708287
46 | M | 59224414 | konus betonové šachty DN 1000 kanalizační 100x62,5x58cm tl stěny 10, stupadla poplastovaná | kus | 1 |  | 0 |  |  | základní |  | 0 | 0.505 | 0.505 | 0 | 0 | 8 | M | 2 |  |  |  | ROZPOCET | 0 | 0 | 0 | 0 | 0 | 1 | 0 | 4 | 551739900
47 | M | 28661760 | poklop šachtový litinový, litinový rám na betonový kónus DN 315 pro třídu zatížení B125 | kus | 1 |  | 0 |  |  | základní |  | 0 | 0.026 | 0.026 | 0 | 0 | 8 | M | 2 |  |  |  | ROZPOCET | 0 | 0 | 0 | 0 | 0 | 1 | 0 | 4 | 261485840
| D | 998 | Přesun hmot |  |  |  | 0 |  |  |  |  | 0 |  | 0 |  | 0 | 1 | D | 1 |  |  |  | ROZPOCET | [6 empty] | 0
48 | K | 998276101 | Přesun hmot pro trubní vedení hloubené z trub z plastických hmot nebo sklolaminátových pro vodovody, kanalizace, teplovody, produktovody v otevřeném výkopu dopravní vzdálenost do 15 m | t | 56.625 |  | 0 |  |  | základní |  | 0 | 0 | 0 | 0 | 0 | 4 | K | 2 |  |  |  | ROZPOCET | 0 | 0 | 0 | 0 | 0 | 1 | 0 | 4 | -2043474303

## 02 - 02 Vedlejší a ostatn...
{510905c6-13bb-48f1-81da-25aa529985e6}
2
| KRYCÍ LIST SOUPISU PRACÍ | [7 empty] | v --- níže se nacházejí doplnkové a pomocné údaje k sestavám --- v | [8 empty] | False
Stavba:
Zrušení Horního návesního rybníka v Maršovicích
Objekt:
02 - 02 Vedlejší a ostatní náklady
| KSO: |  |  |  |  | CC-CZ:
| Místo: |  | Maršovice |  |  | Datum: | 13. 10. 2023
| Zadavatel: |  |  |  |  | IČ: | 00294900
|  | Město Nové Město na Mor. |  |  |  | DIČ:
| Uchazeč: |  |  |  |  | IČ: | Vyplň údaj
|  | Vyplň údaj |  |  |  | DIČ: | Vyplň údaj
| Projektant: |  |  |  |  | IČ: | 67518214
|  | Ing. Miroslav Skryja |  |  |  | DIČ:
| Zpracovatel: |  |  |  |  | IČ: | 67518214
|  | Ing. Miroslav Skryja |  |  |  | DIČ:
Poznámka:
| Cena bez DPH | [5 empty] | 0
|  |  | Základ daně |  |  | Sazba daně | Výše daně
| DPH | základní | 0 |  |  | 21% | 0
|  | snížená | 0 |  |  | 15% | 0
|  | zákl. přenesená | 0 |  |  | 21% | 0
|  | sníž. přenesená | 0 |  |  | 15% | 0
|  | nulová | 0 |  |  | 0% | 0
| Cena s DPH |  |  | v | CZK |  | 0
| Projektant |  |  | Zpracovatel
| Datum a podpis: |  | Razítko | Datum a podpis: |  |  | Razítko
| Objednavatel |  |  | Uchazeč
| Datum a podpis: |  | Razítko | Datum a podpis: |  |  | Razítko
REKAPITULACE ČLENĚNÍ SOUPISU PRACÍ
Stavba:
Zrušení Horního návesního rybníka v Maršovicích
Objekt:
02 - 02 Vedlejší a ostatní náklady
Místo: |  |  | Maršovice |  |  | Datum: | 13. 10. 2023
Zadavatel: |  |  | Město Nové Město na Mor. |  |  | Projektant: | Ing. Miroslav Skryja
Uchazeč: |  |  | Vyplň údaj |  |  | Zpracovatel: | Ing. Miroslav Skryja
Kód dílu - Popis | [6 empty] | Cena celkem [CZK]
Náklady ze soupisu prací | [6 empty] | 0 | [11 empty] | -1
| VRN - Vedlejší rozpočtové náklady | [5 empty] | 0
| VRN1 - Průzkumné, geodetické a projektové práce | [5 empty] | 0
| VRN3 - Zařízení staveniště | [5 empty] | 0
| VRN4 - Inženýrská činnost | [5 empty] | 0
SOUPIS PRACÍ
Stavba:
Zrušení Horního návesního rybníka v Maršovicích
Objekt:
02 - 02 Vedlejší a ostatní náklady
Místo: |  |  | Maršovice |  |  | Datum: | 13. 10. 2023
Zadavatel: |  |  | Město Nové Město na Mor. |  |  | Projektant: | Ing. Miroslav Skryja
Uchazeč: |  |  | Vyplň údaj |  |  | Zpracovatel: | Ing. Miroslav Skryja
PČ | Typ | Kód | Popis | MJ | Množství | J.cena [CZK] | Cena celkem [CZK] | Cenová soustava |  | DPH | J. Nh [h] | Nh celkem [h] | J. hmotnost [t] | Hmotnost celkem [t] | J. suť [t] | Suť Celkem [t]
Náklady soupisu celkem | [6 empty] | 0 |  |  |  |  | 0 |  | 0 |  | 0 |  | D | -1 | [7 empty] | 0
| D | VRN | Vedlejší rozpočtové náklady |  |  |  | 0 |  |  |  |  | 0 |  | 0 |  | 0 | 5 | D | 0 | ROZPOCET | [6 empty] | 0
| D | VRN1 | Průzkumné, geodetické a projektové práce |  |  |  | 0 |  |  |  |  | 0 |  | 0 |  | 0 | 5 | D | 1 | ROZPOCET | [6 empty] | 0
1 | K | 012103000 | Zajištění a provedení vytyčení inženýrských sítí v prostoru stavby | soubor | 1 |  | 0 |  |  | základní |  | 0 | 0 | 0 | 0 | 0 | 1024 | K | 2 | ROZPOCET | 0 | 0 | 0 | 0 | 0 | 1 | 0 | 1024 | 1936300866
2 | K | 013254000 | Zaměření skutečného provedení stavby – geodetická část dokumentace (3 paré + 1 v elektronické formě) v rozsahu odpovídajícím právním předpisům | soubor | 1 |  | 0 |  |  | základní |  | 0 | 0 | 0 | 0 | 0 | 1024 | K | 2 | ROZPOCET | 0 | 0 | 0 | 0 | 0 | 1 | 0 | 1024 | 817957444
| D | VRN3 | Zařízení staveniště |  |  |  | 0 |  |  |  |  | 0 |  | 0 |  | 0 | 5 | D | 1 | ROZPOCET | [6 empty] | 0
3 | K | 031002000 | Zajištění a zabezpečení staveniště, zřízení a likvidace zařízení staveniště, včetně případných přípojek, přístupů, skládek, deponií apod. | soubor | 1 |  | 0 |  |  | základní |  | 0 | 0 | 0 | 0 | 0 | 1024 | K | 2 | ROZPOCET | 0 | 0 | 0 | 0 | 0 | 1 | 0 | 1024 | -1512654488
4 | K | 039002000 | Protokolární předání stavbou dotčených pozemků a komunikací, uvedených do původního stavu, zpět jejich vlastníkům. _x000d_ | soubor | 1 |  | 0 |  |  | základní |  | 0 | 0 | 0 | 0 | 0 | 1024 | K | 2 | ROZPOCET | 0 | 0 | 0 | 0 | 0 | 1 | 0 | 1024 | 1439540627
| D | VRN4 | Inženýrská činnost |  |  |  | 0 |  |  |  |  | 0 |  | 0 |  | 0 | 5 | D | 1 | ROZPOCET | [6 empty] | 0
5 | K | 043144000 | Zkoušky těsnosti | soubor | 1 |  | 0 |  |  | základní |  | 0 | 0 | 0 | 0 | 0 | 1024 | K | 2 | ROZPOCET | 0 | 0 | 0 | 0 | 0 | 1 | 0 | 1024 | -1174988456