## Uchazeč
Vyplňte následující údaje o Vaší společnosti
Obchodní název
Ulice a č.p.
Místo
PSČ
IČO
DIČ
Kontaktní osoba
telefon, fax
e-mail
Poznámka :
Ve všech listech tohoto souboru můžete měnit pouze buňky s modrým pozadím. Jedná se o tyto údaje : - údaje o firmě - jednotkové ceny položek

## Stavba
-1
Soupis stavebních prací, dodávek a služeb
| Stavba : |  | 1295
Víceúčelové hřiště - sídliště Mírová v Novém Městě na Moravě
| Cena bez DPH: |  | 0
| Zadavatel : |  | MĚSTO NOVÉ MĚSTO NA MORAVĚ |  | IČO : | 00294900
|  |  | Vratislavovo náměstí 103 |  | DIČ : | CZ00294900
|  | 59231 | Nové Město na Moravě-Nové Město na Moravě
| Projektant : |  | Ing. Martin Šolc |  | IČO : | 72311215
|  |  | Smrková 1639 |  | DIČ :
|  | 59231 | Nové Město na Moravě-Nové Město na Moravě
Rekapitulace stavebních objektů a provozních souborů
| Číslo a název objektu / provozního souboru |  |  |  | JKSO | Počet | Cena
| Ostatní a vedlejší náklady |  |  |  |  | 1
| 00 | Vedlejší a ostatní náklady |  |  |  | 1 | 0 | = | =
| Stavební objekt |  |  |  |  | 1
| 01 | Víceúčelové hřiště - sídliště Mírová |  |  |  | 1 | 0 | = | =
| Celkem za stavbu | [5 empty] | 0

## VzorObjekt (hidden)
Stavba : | 1295 | Víceúčelové hřiště - sídliště Mírová v Novém Městě na Moravě
Objekt : |  |  | JKSO : | 800.122
Rekapitulace stavebního objektu
Zákl. údaje | 0
0
Třídník stavebních objektů:

## VzorPolozky (hidden)
Položkový rozpočet
S:
O:
R:
P.č. | Číslo položky | Název položky | MJ | množství | cena / MJ | celkem

## Rekapitulace Objekt 00 (hidden)
Stavba : | 1295 | Víceúčelové hřiště - sídliště Mírová v Novém Městě na Moravě
Objekt : | 00 | Vedlejší a ostatní náklady |  | JKSO : | 800.122
Rekapitulace stavebního objektu
Zákl. údaje | 0
0
Třídník stavebních objektů:
Rozsah:
Rekapitulace soupisů náležejících k objektu
Soupis |  |  |  |  | Cena (Kč)
00 | Vedlejší a ostatní náklady |  |  |  | 0 | 0 | 0
| Celkem objekt |  | 0 |  | 0

## 00 00 Naklady
Soupis vedlejších a ostatních nákladů
S: | 1295 | Víceúčelové hřiště - sídliště Mírová v Novém Městě na Moravě
O: | 00 | Vedlejší a ostatní náklady
R: | 00 | Vedlejší a ostatní náklady
P.č. | Číslo položky | Název položky | MJ | množství | cena / MJ | celkem | Ceník | Cen. soustava
| Ceník, kapitola | Poznámka uchazeče
Díl: | VN | Vedlejší náklady |  |  | 0
1 | 005111020R | Vytyčení stavby | Soubor | 1 |  | 0 |  | RTS |  |  | 21
|  | Geodetické zaměření rohů stavby, stabilizace bodů a sestavení laviček. | [11 empty] | 0
|  | Vyhotovení protokolu o vytyčení stavby se seznamem souřadnic vytyčených bodů a jejich polohopisnými (S-JTSK) a výškopisnými (Bpv) hodnotami. | [11 empty] | 0
2 | 005121 R | Zařízení staveniště | Soubor | 1 |  | 0 |  | RTS |  |  | 21
|  | Veškeré náklady spojené s vybudováním, provozem a odstraněním zařízení staveniště. | [11 empty] | 0
Díl: | ON | Ostatní náklady |  |  | 0
3 | 005241020R | Geodetické zaměření skutečného provedení | Soubor | 1 |  | 0 |  | RTS |  |  | 21
|  | Náklady na provedení skutečného zaměření stavby v rozsahu nezbytném pro zápis změny do katastru nemovitostí. | [11 empty] | 0
[9 empty] | 0 | 0 |  | 15 | 21
| Celkem za objekt |  |  |  |  | 0 | [5 empty] | 0 | 0

## Rekapitulace Objekt 01
Stavba : | 1295 | Víceúčelové hřiště - sídliště Mírová v Novém Městě na Moravě
Objekt : | 01 | Víceúčelové hřiště - sídliště Mírová |  | JKSO : | 800.122
Rekapitulace stavebního objektu
Zákl. údaje | 0
0
Třídník stavebních objektů:
Rozsah:
Rekapitulace soupisů náležejících k objektu
Soupis |  |  |  |  | Cena (Kč)
01 | Víceúčelové hřiště - sídliště Mírová |  |  |  | 0 | 0 | 0
| Celkem objekt |  | 0 |  | 0

## 01 01 Pol
Položkový soupis prací a dodávek
S: | 1295 | Víceúčelové hřiště - sídliště Mírová v Novém Městě na Moravě
O: | 01 | Víceúčelové hřiště - sídliště Mírová
R: | 01 | Víceúčelové hřiště - sídliště Mírová
P.č. | Číslo položky | Název položky | MJ | množství | cena / MJ | celkem | Ceník | Cen. soustava
| Ceník, kapitola | Poznámka uchazeče
Díl: | 1 | Zemní práce |  |  | 0
| 121 10-11 Sejmutí ornice | [7 empty] | 1
| nebo lesní půdy, s naložením na dopravní prostředek a vodorovným přemístěním na hromady v místě upotřebení nebo na dočasné či trvalé skládky se složením, | [13 empty] | 0
1 | 121101101R00 | ...s přemístěním na vzdálenost do 50 m | m3 | 56.25 |  | 0 | 800-1 | RTS |  |  |  | 21
skrývka ornice tl.150 mm :
ornice ponechat vedle hřiště na hromadě pro případné jiné použití :
|  | 25,00*15,00*0,15 |  | 56.25
| 139 6 Ruční výkop jam, rýh a šachet | [7 empty] | 1
s přehozením na vzdálenost do 5 m nebo s naložením na ruční dopravní prostředek
2 | 139601102R00 | ...v hornině 3 | m3 | 2 |  | 0 | 800-1 | RTS |  |  |  | 21
výkop ponechat vedle hřiště na hromadě pro případné jiné použití :
výkop pro patku basketbalových košů :
|  | 2*(0,50*0,50*0,80) |  | 0.4
výkop pro patky ochranných sítí :
|  | 10*(0,40*0,40*1,00) |  | 1.6
Díl: | 2 | Základy a zvláštní zakládání |  |  | 0
| 275 31 Beton základových patek prostý | [7 empty] | 1
| 275 31-3 prostý | [7 empty] | 2
3 | 275313611R00 | ...z betonu C 16/20 | m3 | 2 |  | 0 | 801-1 | RTS |  |  |  | 21
výkop pro patku basketbalových košů :
|  | 2*(0,50*0,50*0,80) |  | 0.4
výkop pro patky ochranných sítí :
|  | 10*(0,40*0,40*1,00) |  | 1.6
Díl: | 5 | Komunikace |  |  | 0
| 564 2.-11 Podklad nebo podsyp ze štěrkopísku | [7 empty] | 1
s rozprostřením, vlhčením a zhutněním
4 | 564251111R00 | ...tloušťka po zhutnění 150 mm | m2 | 375 |  | 0 | 822-1 | RTS |  |  |  | 21
prosívka na ploše vč.zhutnění :
|  | 25,00*15,00 |  | 375
Díl: | 767 | Konstrukce zámečnické |  |  | 0
5 | 767-001 | D+M fotbalová branka 3000x2000 mm, hl.1000 mm, průměr trubek 80 mm, vč.sítě | kus | 2 |  | 0 |  | Vlastní |  |  |  | 21
6 | 767-002 | D+M záchytné sítě za brankami, (sloupky + sítě) | m2 | 48 |  | 0 |  | Vlastní |  |  |  | 21
záchytné sítě za brankami :
|  | 6,00*4,00 |  | 24
|  | 6,00*4,00 |  | 24
7 | 767-003 | Přesunutí stávajícího basketbalového koše, vč.sloupů + případná oprava | kus | 1 |  | 0 |  | Vlastní |  |  |  | 21
8 | 767-004 | D+M nový basketbalový koš s deskou, vč.sloupu | kus | 1 |  | 0 |  | Vlastní |  |  |  | 21
| 998 76-7 Přesun hmot pro kovové stavební doplňk. konstrukce | [7 empty] | 1
50 m vodorovně
9 | 998767201R00 | ...v objektech výšky do 6 m | % | 311.8 |  | 0 | 800-767 | RTS |  |  |  | 21
[10 empty] | 0 | 0 |  | 15 | 21
| Celkem za objekt |  |  |  |  | 0 | [6 empty] | 0 | 0