## Rekapitulace stavby
Export Komplet | [26 empty] | 2.0 | ZAMOK |  |  |  | False | False | {51ea2266-4906-4302-90d1-17ca28de2038}
[31 empty] | 0,01 | 21
[31 empty] | 0,01 | 12
|  | REKAPITULACE STAVBY | [16 empty] | v --- níže se nacházejí doplnkové a pomocné údaje k sestavám --- v | [11 empty] | 0,001
|  | Kód: |  |  |  | 20251124 | [24 empty] | 0,01
|  | Stavba: |  |  |  | Oprava dešťové kanalizace Maršovice výust V7 | [24 empty] | 0,01
|  | KSO: | [12 empty] | CC-CZ: | [15 empty] | 0,01
|  | Místo: |  |  |  | Maršovice | [8 empty] | Datum: |  | 24. 11. 2025 | [13 empty] | 0,01
0,01
|  | Zadavatel: | [12 empty] | IČ: | [15 empty] | 0,01
[15 empty] | DIČ: | [15 empty] | 0,01
0,01
|  | Zhotovitel: | [12 empty] | IČ: | [15 empty] | 0,01
[15 empty] | DIČ: | [15 empty] | 0,01
False
|  | Projektant: | [12 empty] | IČ: | [15 empty] | False
[15 empty] | DIČ: | [15 empty] | True
0,01
|  | Zpracovatel: | [12 empty] | IČ: | [15 empty] | 0,01
[15 empty] | DIČ: | [15 empty] | True
Poznámka:
|  | Cena bez DPH | [12 empty] | 460285.99
[7 empty] | Sazba daně |  |  | Základ daně |  |  |  |  | Výše daně
|  | DPH | základní |  |  |  | 21% |  |  | 460285.99 |  |  |  |  | 96660.06
|  |  | snížená |  |  |  | 12% |  |  | 0 |  |  |  |  | 0
|  |  | zákl. přenesená |  |  |  | 21% |  |  | 0 |  |  |  |  | 0
|  |  | sníž. přenesená |  |  |  | 12% |  |  | 0 |  |  |  |  | 0
|  |  | nulová |  |  |  | 0% |  |  | 0 |  |  |  |  | 0
|  | Cena s DPH | [5 empty] | v |  |  | CZK |  |  |  | 556946.05
|  | Projektant | [10 empty] | Zpracovatel
|  | Datum a podpis: | [6 empty] | Razítko |  |  |  | Datum a podpis: |  |  | Razítko
|  | Objednavatel | [10 empty] | Zhotovitel
|  | Datum a podpis: | [6 empty] | Razítko |  |  |  | Datum a podpis: |  |  | Razítko
REKAPITULACE OBJEKTŮ STAVBY A SOUPISŮ PRACÍ
| Kód: | [5 empty] | 20251124
| Stavba: | [5 empty] | Oprava dešťové kanalizace Maršovice výust V7
| Místo: | [5 empty] | Maršovice | [6 empty] | Datum: |  | 24. 11. 2025
| Zadavatel: | [12 empty] | Projektant: |  |  |  |  | Informatívní údaje z listů zakázek
| Zhotovitel: | [12 empty] | Zpracovatel:
| Kód |  |  | Popis | [7 empty] | Cena bez DPH [CZK] |  |  |  |  | Cena s DPH [CZK] | Typ | z toho Ostat. náklady [CZK] | DPH [CZK] | Normohodiny [h] | DPH základní [CZK] | DPH snížená [CZK] | DPH základní přenesená [CZK] | DPH snížená přenesená [CZK] | Základna DPH základní | Základna DPH snížená | Základna DPH zákl. přenesená | Základna DPH sníž. přenesená | Základna DPH nulová
| Náklady z rozpočtů | [10 empty] | 460285.99 |  |  |  |  | 556946.05 |  | 0 | 96660.06 | 187.3231 | 96660.06 | 0 | 0 | 0 | 460285.99 | 0 | 0 | 0 | 0 | D | 0 | ###NOIMPORT### | IMPORT | {51ea2266-4906-4302-90d1-17ca28de2038} | {00000000-0000-0000-0000-000000000000}
/ |  | ON |  |  | Ostatní náklady | [6 empty] | 56000 |  |  |  |  | 67760 | STA | 0 | 11760 | 0 | 11760 | 0 | 0 | 0 | 56000 | 0 | 0 | 0 | 0 |  | 1 |  | IMPORT | {e1406f65-d608-41f5-8242-7c050fd1e4dd} | {51ea2266-4906-4302-90d1-17ca28de2038} | 2
/ |  | SO-01 |  |  | Oprava dešťové kanalizace | [6 empty] | 404285.99 |  |  |  |  | 489186.05 | ING | 0 | 84900.06 | 187.3231 | 84900.06 | 0 | 0 | 0 | 404285.99 | 0 | 0 | 0 | 0 |  | 1 |  | IMPORT | {d2a92765-4fba-4a28-9b17-873d09e15a21} | {51ea2266-4906-4302-90d1-17ca28de2038} | 2

## ON - Ostatní náklady
{e1406f65-d608-41f5-8242-7c050fd1e4dd}
2
| KRYCÍ LIST SOUPISU PRACÍ | [7 empty] | v --- níže se nacházejí doplnkové a pomocné údaje k sestavám --- v | [8 empty] | False
Stavba:
Oprava dešťové kanalizace Maršovice výust V7
Objekt:
ON - Ostatní náklady
| KSO: |  |  |  |  | CC-CZ:
| Místo: |  | Maršovice |  |  | Datum: | 24. 11. 2025
| Zadavatel: |  |  |  |  | IČ:
DIČ:
| Zhotovitel: |  |  |  |  | IČ:
DIČ:
| Projektant: |  |  |  |  | IČ:
DIČ:
| Zpracovatel: |  |  |  |  | IČ:
DIČ:
Poznámka:
| Cena bez DPH | [5 empty] | 56000
|  |  | Základ daně |  |  | Sazba daně | Výše daně
| DPH | základní | 56000 |  |  | 21% | 11760
|  | snížená | 0 |  |  | 12% | 0
|  | zákl. přenesená | 0 |  |  | 21% | 0
|  | sníž. přenesená | 0 |  |  | 12% | 0
|  | nulová | 0 |  |  | 0% | 0
| Cena s DPH |  |  | v | CZK |  | 67760
| Projektant |  |  | Zpracovatel
| Datum a podpis: |  | Razítko | Datum a podpis: |  |  | Razítko
| Objednavatel |  |  | Zhotovitel
| Datum a podpis: |  | Razítko | Datum a podpis: |  |  | Razítko
REKAPITULACE ČLENĚNÍ SOUPISU PRACÍ
Stavba:
Oprava dešťové kanalizace Maršovice výust V7
Objekt:
ON - Ostatní náklady
Místo: |  |  | Maršovice |  |  | Datum: | 24. 11. 2025
Zadavatel: | [5 empty] | Projektant:
Zhotovitel: | [5 empty] | Zpracovatel:
Kód dílu - Popis | [6 empty] | Cena celkem [CZK]
Náklady ze soupisu prací | [6 empty] | 56000 | [11 empty] | -1
| VRN - Vedlejší rozpočtové náklady | [5 empty] | 56000
| VRN1 - Průzkumné, zeměměřičské a projektové práce | [5 empty] | 26000
| VRN2 - Příprava staveniště | [5 empty] | 6000
| VRN3 - Zařízení staveniště | [5 empty] | 12000
| VRN9 - Ostatní náklady | [5 empty] | 12000
SOUPIS PRACÍ
Stavba:
Oprava dešťové kanalizace Maršovice výust V7
Objekt:
ON - Ostatní náklady
Místo: |  |  | Maršovice |  |  | Datum: | 24. 11. 2025
Zadavatel: | [5 empty] | Projektant:
Zhotovitel: | [5 empty] | Zpracovatel:
PČ | Typ | Kód | Popis | MJ | Množství | J.cena [CZK] | Cena celkem [CZK] | Cenová soustava |  | DPH | J. Nh [h] | Nh celkem [h] | J. hmotnost [t] | Hmotnost celkem [t] | J. suť [t] | Suť Celkem [t]
Náklady soupisu celkem | [6 empty] | 56000 |  |  |  |  | 0 |  | 0 |  | 0 |  | D | -1 | [7 empty] | 56000
| D | VRN | Vedlejší rozpočtové náklady |  |  |  | 56000 |  |  |  |  | 0 |  | 0 |  | 0 | 5 | D | 0 | ROZPOCET | [6 empty] | 56000
| D | VRN1 | Průzkumné, zeměměřičské a projektové práce |  |  |  | 26000 |  |  |  |  | 0 |  | 0 |  | 0 | 5 | D | 1 | ROZPOCET | [6 empty] | 26000
1 | K | 011002000 | Průzkumné práce | … | 1 | 2000 | 2000 | CS ÚRS 2025 02 |  | základní | 0 | 0 | 0 | 0 | 0 | 0 | 1024 | K | 2 | ROZPOCET | 2000 | 0 | 0 | 0 | 0 | 1 | 2000 | 1024 | -751476680
2 | K | 012002000 | Zeměměřičské práce | … | 1 | 4000 | 4000 | CS ÚRS 2025 02 |  | základní | 0 | 0 | 0 | 0 | 0 | 0 | 1024 | K | 2 | ROZPOCET | 4000 | 0 | 0 | 0 | 0 | 1 | 4000 | 1024 | -1220837969
3 | K | 013002000 | Projektové práce | … | 1 | 20000 | 20000 | CS ÚRS 2025 02 |  | základní | 0 | 0 | 0 | 0 | 0 | 0 | 1024 | K | 2 | ROZPOCET | 20000 | 0 | 0 | 0 | 0 | 1 | 20000 | 1024 | -269599917
| D | VRN2 | Příprava staveniště |  |  |  | 6000 |  |  |  |  | 0 |  | 0 |  | 0 | 5 | D | 1 | ROZPOCET | [6 empty] | 6000
4 | K | 020001000 | Příprava staveniště | … | 1 | 6000 | 6000 | CS ÚRS 2025 02 |  | základní | 0 | 0 | 0 | 0 | 0 | 0 | 1024 | K | 2 | ROZPOCET | 6000 | 0 | 0 | 0 | 0 | 1 | 6000 | 1024 | 395130936
| D | VRN3 | Zařízení staveniště |  |  |  | 12000 |  |  |  |  | 0 |  | 0 |  | 0 | 5 | D | 1 | ROZPOCET | [6 empty] | 12000
5 | K | 030001000 | Zařízení staveniště | … | 1 | 12000 | 12000 | CS ÚRS 2025 02 |  | základní | 0 | 0 | 0 | 0 | 0 | 0 | 1024 | K | 2 | ROZPOCET | 12000 | 0 | 0 | 0 | 0 | 1 | 12000 | 1024 | -334631710
| D | VRN9 | Ostatní náklady |  |  |  | 12000 |  |  |  |  | 0 |  | 0 |  | 0 | 5 | D | 1 | ROZPOCET | [6 empty] | 12000
6 | K | 090001000R1 | Dočasná dopravní opatření a provozní vlivy, instalace, údržba a rozebrání přechodného dopravního značení | … | 1 | 8000 | 8000 |  |  | základní | 0 | 0 | 0 | 0 | 0 | 0 | 1024 | K | 2 | ROZPOCET | 8000 | 0 | 0 | 0 | 0 | 1 | 8000 | 1024 | 625657155
7 | K | 090001001R1 | Fotodokumentace průběhu stavby | … | 1 | 4000 | 4000 |  |  | základní | 0 | 0 | 0 | 0 | 0 | 0 | 1024 | K | 2 | ROZPOCET | 4000 | 0 | 0 | 0 | 0 | 1 | 4000 | 1024 | 2107529368

## SO-01 - Oprava dešťové ka...
[18 empty] | {d2a92765-4fba-4a28-9b17-873d09e15a21} | [5 empty] | f2 | Výkop jam šachet | m3 | 3,046 | 2
[18 empty] | 2 | [5 empty] | f3 | Rýhy pro kanalizační potrubí | m3 | 26,84 | 2
| KRYCÍ LIST SOUPISU PRACÍ | [7 empty] | v --- níže se nacházejí doplnkové a pomocné údaje k sestavám --- v | [8 empty] | False
Stavba:
Oprava dešťové kanalizace Maršovice výust V7
Objekt:
SO-01 - Oprava dešťové kanalizace
| KSO: |  |  |  |  | CC-CZ:
| Místo: |  | Maršovice |  |  | Datum: | 24. 11. 2025
| Zadavatel: |  |  |  |  | IČ:
DIČ:
| Zhotovitel: |  |  |  |  | IČ:
DIČ:
| Projektant: |  |  |  |  | IČ:
DIČ:
| Zpracovatel: |  |  |  |  | IČ:
DIČ:
Poznámka:
| Cena bez DPH | [5 empty] | 404285.99
|  |  | Základ daně |  |  | Sazba daně | Výše daně
| DPH | základní | 404285.99 |  |  | 21% | 84900.06
|  | snížená | 0 |  |  | 12% | 0
|  | zákl. přenesená | 0 |  |  | 21% | 0
|  | sníž. přenesená | 0 |  |  | 12% | 0
|  | nulová | 0 |  |  | 0% | 0
| Cena s DPH |  |  | v | CZK |  | 489186.05
| Projektant |  |  | Zpracovatel
| Datum a podpis: |  | Razítko | Datum a podpis: |  |  | Razítko
| Objednavatel |  |  | Zhotovitel
| Datum a podpis: |  | Razítko | Datum a podpis: |  |  | Razítko
REKAPITULACE ČLENĚNÍ SOUPISU PRACÍ
Stavba:
Oprava dešťové kanalizace Maršovice výust V7
Objekt:
SO-01 - Oprava dešťové kanalizace
Místo: |  |  | Maršovice |  |  | Datum: | 24. 11. 2025
Zadavatel: | [5 empty] | Projektant:
Zhotovitel: | [5 empty] | Zpracovatel:
Kód dílu - Popis | [6 empty] | Cena celkem [CZK]
Náklady ze soupisu prací | [6 empty] | 404285.99 | [11 empty] | -1
| HSV - Práce a dodávky HSV | [5 empty] | 404285.99
| 1 - Zemní práce | [5 empty] | 107624.28
| 4 - Vodorovné konstrukce | [5 empty] | 2709
| 8 - Vedení trubní dálková a přípojná | [5 empty] | 169266.6
| 9 - Ostatní konstrukce a práce, bourání | [5 empty] | 0
| 997 - Doprava suti a vybouraných hmot | [5 empty] | 63929.47
| 998 - Přesun hmot | [5 empty] | 60756.64
SOUPIS PRACÍ
Stavba:
Oprava dešťové kanalizace Maršovice výust V7
Objekt:
SO-01 - Oprava dešťové kanalizace
Místo: |  |  | Maršovice |  |  | Datum: | 24. 11. 2025
Zadavatel: | [5 empty] | Projektant:
Zhotovitel: | [5 empty] | Zpracovatel:
PČ | Typ | Kód | Popis | MJ | Množství | J.cena [CZK] | Cena celkem [CZK] | Cenová soustava |  | DPH | J. Nh [h] | Nh celkem [h] | J. hmotnost [t] | Hmotnost celkem [t] | J. suť [t] | Suť Celkem [t]
Náklady soupisu celkem | [6 empty] | 404285.99 |  |  |  |  | 187.3231 |  | 51.0557 |  | 5.5528 |  | D | -1 | [15 empty] | 404285.99
| D | HSV | Práce a dodávky HSV |  |  |  | 404285.99 |  |  |  |  | 187.3231 |  | 51.0557 |  | 5.5528 | 1 | D | 0 |  |  |  | ROZPOCET | [11 empty] | 404285.99
| D | 1 | Zemní práce |  |  |  | 107624.28 |  |  |  |  | 83.5327 |  | 47.784 |  | 5.5528 | 1 | D | 1 |  |  |  | ROZPOCET | [11 empty] | 107624.28
1 | K | 113107342 | Odstranění podkladu živičného tl přes 50 do 100 mm strojně pl do 50 m2 | m2 | 25.24 | 91.8 | 2317.03 | CS ÚRS 2025 02 |  | základní | 0.13 | 3.2812 | 0 | 0 | 0.22 | 5.5528 | 4 | K | 2 |  |  |  | ROZPOCET | [5 empty] | 2317.03 | 0 | 0 | 0 | 0 | 1 | 2317.03 | 4 | 972564053
| VV |  | "Š61" | [14 empty] | VV | 2 | 1 | True | 0 | ROZPOCET
| VV |  | 1,8*1,8 |  | 3.24 | [12 empty] | VV | 2 | 2 | True | 0 | ROZPOCET
| VV |  | "R1" | [14 empty] | VV | 2 | 1 | True | 0 | ROZPOCET
| VV |  | 22*1 |  | 22 | [12 empty] | VV | 2 | 2 | True | 0 | ROZPOCET
| VV |  | Součet |  | 25.24 | [12 empty] | VV | 2 | 4 | True | 1 | ROZPOCET
2 | K | 131251201 | Hloubení jam zapažených v hornině třídy těžitelnosti I skupiny 3 objem do 20 m3 strojně | m3 | 1.523 | 1030 | 1568.69 | CS ÚRS 2025 02 |  | základní | 1.583 | 2.4109 | 0 | 0 | 0 | 0 | 4 | K | 2 |  |  |  | ROZPOCET | [5 empty] | 1568.69 | 0 | 0 | 0 | 0 | 1 | 1568.69 | 4 | 558071226
| VV |  | "Š61 - h=0,94" | [14 empty] | VV | 2 | 1 | True | 0 | ROZPOCET
| VV |  | 1,8*1,8*0,94 |  | 3.046 | [12 empty] | VV | 2 | 2 | True | 0 | ROZPOCET
| VV | f2 | Součet |  | 3.046 | [12 empty] | VV | 2 | 4 | True | 0 | ROZPOCET
| VV |  | "Poměr dle PD" | [14 empty] | VV | 2 | 1 | True | 0 | ROZPOCET
| VV |  | f2*0,5 |  | 1.523 | [12 empty] | VV | 2 | 2 | True | 1 | ROZPOCET
3 | K | 131351201 | Hloubení jam zapažených v hornině třídy těžitelnosti II skupiny 4 objem do 20 m3 strojně | m3 | 1.371 | 1360 | 1864.56 | CS ÚRS 2025 02 |  | základní | 2.1 | 2.8791 | 0 | 0 | 0 | 0 | 4 | K | 2 |  |  |  | ROZPOCET | [5 empty] | 1864.56 | 0 | 0 | 0 | 0 | 1 | 1864.56 | 4 | -1115380415
| VV |  | "Poměr dle PD" | [14 empty] | VV | 2 | 1 | True | 0 | ROZPOCET
| VV |  | f2*0,45 |  | 1.371 | [12 empty] | VV | 2 | 2 | True | 1 | ROZPOCET
4 | K | 131451201 | Hloubení jam zapažených v hornině třídy těžitelnosti II skupiny 5 objem do 20 m3 strojně | m3 | 0.152 | 2230 | 338.96 | CS ÚRS 2025 02 |  | základní | 2.629 | 0.39961 | 0 | 0 | 0 | 0 | 4 | K | 2 |  |  |  | ROZPOCET | [5 empty] | 338.96 | 0 | 0 | 0 | 0 | 1 | 338.96 | 4 | 1646890097
| VV |  | "Poměr dle PD" | [14 empty] | VV | 2 | 1 | True | 0 | ROZPOCET
| VV |  | f2*0,05 |  | 0.152 | [12 empty] | VV | 2 | 2 | True | 1 | ROZPOCET
5 | K | 132254202 | Hloubení zapažených rýh š do 2000 mm v hornině třídy těžitelnosti I skupiny 3 objem do 50 m3 | m3 | 13.42 | 928 | 12453.76 | CS ÚRS 2025 02 |  | základní | 1.185 | 15.9027 | 0 | 0 | 0 | 0 | 4 | K | 2 |  |  |  | ROZPOCET | [5 empty] | 12453.76 | 0 | 0 | 0 | 0 | 1 | 12453.76 | 4 | 1604294915
| VV |  | "R1 - průměrná hloubka 1,22 m" | [14 empty] | VV | 2 | 1 | True | 0 | ROZPOCET
| VV |  | 22*1*1,22 |  | 26.84 | [12 empty] | VV | 2 | 2 | True | 0 | ROZPOCET
| VV | f3 | Součet |  | 26.84 | [12 empty] | VV | 2 | 4 | True | 0 | ROZPOCET
| VV |  | "Poměr dle PD" | [14 empty] | VV | 2 | 1 | True | 0 | ROZPOCET
| VV |  | f3*0,5 |  | 13.42 | [12 empty] | VV | 2 | 2 | True | 1 | ROZPOCET
6 | K | 132354202 | Hloubení zapažených rýh š do 2000 mm v hornině třídy těžitelnosti II skupiny 4 objem do 50 m3 | m3 | 12.078 | 1250 | 15097.5 | CS ÚRS 2025 02 |  | základní | 1.593 | 19.2403 | 0 | 0 | 0 | 0 | 4 | K | 2 |  |  |  | ROZPOCET | [5 empty] | 15097.5 | 0 | 0 | 0 | 0 | 1 | 15097.5 | 4 | 216245607
| VV |  | "Poměr dle PD" | [14 empty] | VV | 2 | 1 | True | 0 | ROZPOCET
| VV |  | f3*0,45 |  | 12.078 | [12 empty] | VV | 2 | 2 | True | 1 | ROZPOCET
7 | K | 132454201 | Hloubení zapažených rýh š do 2000 mm v hornině třídy těžitelnosti II skupiny 5 objem do 20 m3 | m3 | 1.342 | 2320 | 3113.44 | CS ÚRS 2025 02 |  | základní | 2.736 | 3.6717 | 0 | 0 | 0 | 0 | 4 | K | 2 |  |  |  | ROZPOCET | [5 empty] | 3113.44 | 0 | 0 | 0 | 0 | 1 | 3113.44 | 4 | 1828475236
| VV |  | "Poměr dle PD" | [14 empty] | VV | 2 | 1 | True | 0 | ROZPOCET
| VV |  | f3*0,05 |  | 1.342 | [12 empty] | VV | 2 | 2 | True | 1 | ROZPOCET
8 | K | 151101101 | Zřízení příložného pažení a rozepření stěn rýh hl do 2 m | m2 | 51.24 | 151 | 7737.24 | CS ÚRS 2025 02 |  | základní | 0.236 | 12.0926 | 0.00084 | 0.043042 | 0 | 0 | 4 | K | 2 |  |  |  | ROZPOCET | [5 empty] | 7737.24 | 0 | 0 | 0 | 0 | 1 | 7737.24 | 4 | 1438781270
| VV |  | "R1 - průměrná hloubka 1,22" | [14 empty] | VV | 2 | 1 | True | 0 | ROZPOCET
| VV |  | (21*1,22)*2 |  | 51.24 | [12 empty] | VV | 2 | 2 | True | 0 | ROZPOCET
| VV |  | Součet |  | 51.24 | [12 empty] | VV | 2 | 4 | True | 1 | ROZPOCET
9 | K | 151101111 | Odstranění příložného pažení a rozepření stěn rýh hl do 2 m | m2 | 51.24 | 93.6 | 4796.06 | CS ÚRS 2025 02 |  | základní | 0.216 | 11.0678 | 0 | 0 | 0 | 0 | 4 | K | 2 |  |  |  | ROZPOCET | [5 empty] | 4796.06 | 0 | 0 | 0 | 0 | 1 | 4796.06 | 4 | 730979976
| VV |  | "R1 - průměrná hloubka 1,22" | [14 empty] | VV | 2 | 1 | True | 0 | ROZPOCET
| VV |  | (21*1,22)*2 |  | 51.24 | [12 empty] | VV | 2 | 2 | True | 0 | ROZPOCET
| VV |  | Součet |  | 51.24 | [12 empty] | VV | 2 | 4 | True | 1 | ROZPOCET
10 | K | 162651112 | Vodorovné přemístění přes 4 000 do 5000 m výkopku/sypaniny z horniny třídy těžitelnosti I skupiny 1 až 3 | m3 | 28.159 | 190 | 5350.21 | CS ÚRS 2025 02 |  | základní | 0.063 | 1.774 | 0 | 0 | 0 | 0 | 4 | K | 2 |  |  |  | ROZPOCET | [5 empty] | 5350.21 | 0 | 0 | 0 | 0 | 1 | 5350.21 | 4 | -394089533
| VV |  | f2*0,5+f3*0,5 |  | 14.943 | [12 empty] | VV | 2 | 2 | True | 0 | ROZPOCET
| VV |  | "Dovoz štěrkodrtě na obsyp a zásyp" | [14 empty] | VV | 2 | 1 | True | 0 | ROZPOCET
| VV |  | "Lože pod potrubí" | [14 empty] | VV | 2 | 1 | True | 0 | ROZPOCET
| VV |  | (21*1*0,1) |  | 2.1 | [12 empty] | VV | 2 | 2 | True | 0 | ROZPOCET
| VV |  | "Obsyp potrubí do výšky 300 mm nad potrubí" | [14 empty] | VV | 2 | 1 | True | 0 | ROZPOCET
| VV |  | 21*1*(0,3+0,3) |  | 12.6 | [12 empty] | VV | 2 | 2 | True | 0 | ROZPOCET
| VV |  | "Odečet objemu potrubí" | [14 empty] | VV | 2 | 1 | True | 0 | ROZPOCET
| VV |  | -(PI*0,15*0,15*21) |  | -1.484 | [12 empty] | VV | 2 | 2 | True | 0 | ROZPOCET
| VV |  | Součet |  | 28.159 | [12 empty] | VV | 2 | 4 | True | 1 | ROZPOCET
11 | K | 162651132 | Vodorovné přemístění přes 4 000 do 5000 m výkopku/sypaniny z horniny třídy těžitelnosti II skupiny 4 a 5 | m3 | 14.943 | 219 | 3272.52 | CS ÚRS 2025 02 |  | základní | 0.072 | 1.0759 | 0 | 0 | 0 | 0 | 4 | K | 2 |  |  |  | ROZPOCET | [5 empty] | 3272.52 | 0 | 0 | 0 | 0 | 1 | 3272.52 | 4 | 1923349857
| VV |  | f2*0,45+f2*0,05+f3*0,45+f3*0,05 |  | 14.943 | [12 empty] | VV | 2 | 2 | True | 1 | ROZPOCET
12 | K | 171251201 | Uložení sypaniny na skládky nebo meziskládky | m3 | 29.886 | 22.1 | 660.48 | CS ÚRS 2025 02 |  | základní | 0.009 | 0.26897 | 0 | 0 | 0 | 0 | 4 | K | 2 |  |  |  | ROZPOCET | [5 empty] | 660.48 | 0 | 0 | 0 | 0 | 1 | 660.48 | 4 | 415418469
| VV |  | f2*0,5+f3*0,5 |  | 14.943 | [12 empty] | VV | 2 | 2 | True | 0 | ROZPOCET
| VV |  | f2*0,45+f2*0,05+f3*0,45+f3*0,05 |  | 14.943 | [12 empty] | VV | 2 | 2 | True | 0 | ROZPOCET
| VV |  | Součet |  | 29.886 | [12 empty] | VV | 2 | 4 | True | 1 | ROZPOCET
13 | K | 171201231 | Poplatek za uložení zeminy a kamení na recyklační skládce (skládkovné) kód odpadu 17 05 04 | t | 61.266 | 352 | 21565.63 | CS ÚRS 2025 02 |  | základní | 0 | 0 | 0 | 0 | 0 | 0 | 4 | K | 2 |  |  |  | ROZPOCET | [5 empty] | 21565.63 | 0 | 0 | 0 | 0 | 1 | 21565.63 | 4 | 856686535
| VV |  | "Upraveno koeficientem hmotnosti" | [14 empty] | VV | 2 | 1 | True | 0 | ROZPOCET
| VV |  | "pro zeminy skupiny 3" | [14 empty] | VV | 2 | 1 | True | 0 | ROZPOCET
| VV |  | (f2*0,5+f3*0,5)*2 |  | 29.886 | [12 empty] | VV | 2 | 2 | True | 0 | ROZPOCET
| VV |  | "pro zeminy skupiny 4 a 5" | [14 empty] | VV | 2 | 1 | True | 0 | ROZPOCET
| VV |  | ((f2*0,45+f2*0,05)+(f3*0,45+f3*0,05))*2,1 |  | 31.38 | [12 empty] | VV | 2 | 2 | True | 0 | ROZPOCET
| VV |  | Součet |  | 61.266 | [12 empty] | VV | 2 | 4 | True | 1 | ROZPOCET
14 | M | 58337303 | štěrkopísek frakce 0/8 | t | 22.32 | 427 | 9530.64 | CS ÚRS 2025 02 |  | základní | 0 | 0 | 1 | 22.32 | 0 | 0 | 8 | M | 2 |  |  |  | ROZPOCET | [5 empty] | 9530.64 | 0 | 0 | 0 | 0 | 1 | 9530.64 | 4 | -2009018908
| VV |  | 11,16*2 'Přepočtené koeficientem množství |  | 22.32 | [12 empty] | VV | 2 | 2 | False | 1 | ROZPOCET
15 | K | 175151101 | Obsypání potrubí strojně sypaninou bez prohození, uloženou do 3 m | m3 | 11.116 | 238 | 2645.61 | CS ÚRS 2025 02 |  | základní | 0.435 | 4.8355 | 0 | 0 | 0 | 0 | 4 | K | 2 |  |  |  | ROZPOCET | [5 empty] | 2645.61 | 0 | 0 | 0 | 0 | 1 | 2645.61 | 4 | 147468699
| VV |  | "Obsyp potrubí do výšky 300 mm nad potrubí" | [14 empty] | VV | 2 | 1 | True | 0 | ROZPOCET
| VV |  | 21*1*(0,3+0,3) |  | 12.6 | [12 empty] | VV | 2 | 2 | True | 0 | ROZPOCET
| VV |  | "Odečet objemu potrubí" | [14 empty] | VV | 2 | 1 | True | 0 | ROZPOCET
| VV |  | -(PI*0,15*0,15*21) |  | -1.484 | [12 empty] | VV | 2 | 2 | True | 0 | ROZPOCET
| VV |  | Součet |  | 11.116 | [12 empty] | VV | 2 | 4 | True | 1 | ROZPOCET
16 | M | 58344197 | štěrkodrť frakce 0/63 | t | 25.421 | 514 | 13066.39 | CS ÚRS 2025 02 |  | základní | 0 | 0 | 1 | 25.421 | 0 | 0 | 8 | M | 2 |  |  |  | ROZPOCET | [5 empty] | 13066.39 | 0 | 0 | 0 | 0 | 1 | 13066.39 | 4 | 619326095
| VV |  | 14,123*1,8 'Přepočtené koeficientem množství |  | 25.421 | [12 empty] | VV | 2 | 2 | False | 1 | ROZPOCET
17 | K | 174151101 | Zásyp jam, šachet rýh nebo kolem objektů sypaninou se zhutněním | m3 | 14.123 | 159 | 2245.56 | CS ÚRS 2025 02 |  | základní | 0.328 | 4.6323 | 0 | 0 | 0 | 0 | 4 | K | 2 |  |  |  | ROZPOCET | [5 empty] | 2245.56 | 0 | 0 | 0 | 0 | 1 | 2245.56 | 4 | -1070327689
| P |  | Poznámka k položce: Zásyp: 40% štěrkodrť (pod asfaltovou komunikací) 60% původní zemina (zelený pás) | [14 empty] | P | 2
| VV |  | "Výkop rýh + jam" | [14 empty] | VV | 2 | 1 | True | 0 | ROZPOCET
| VV |  | f2+f3 |  | 29.886 | [12 empty] | VV | 2 | 2 | True | 0 | ROZPOCET
| VV |  | "odečet objemu lože" | [14 empty] | VV | 2 | 1 | True | 0 | ROZPOCET
| VV |  | -21*1*0,1 |  | -2.1 | [12 empty] | VV | 2 | 2 | True | 0 | ROZPOCET
| VV |  | "odečet objemu obsypu včetně objemu potrubí" | [14 empty] | VV | 2 | 1 | True | 0 | ROZPOCET
| VV |  | -21*1*(0,3+0,3) |  | -12.6 | [12 empty] | VV | 2 | 2 | True | 0 | ROZPOCET
| VV |  | "odečet objemu šachet" | [14 empty] | VV | 2 | 1 | True | 0 | ROZPOCET
| VV |  | "Š61 - h=0,94" | [14 empty] | VV | 2 | 1 | True | 0 | ROZPOCET
| VV |  | -(PI*0,6*0,6*0,94) |  | -1.063 | [12 empty] | VV | 2 | 2 | True | 0 | ROZPOCET
| VV | f4 | Součet |  | 14.123 | [12 empty] | VV | 2 | 4 | True | 1 | ROZPOCET
| D | 4 | Vodorovné konstrukce |  |  |  | 2709 |  |  |  |  | 2.7657 |  | 0 |  | 0 | 1 | D | 1 |  |  |  | ROZPOCET | [11 empty] | 2709
18 | K | 451573111 | Lože pod potrubí otevřený výkop ze štěrkopísku | m3 | 2.1 | 1290 | 2709 | CS ÚRS 2025 02 |  | základní | 1.317 | 2.7657 | 0 | 0 | 0 | 0 | 4 | K | 2 |  |  |  | ROZPOCET | [5 empty] | 2709 | 0 | 0 | 0 | 0 | 1 | 2709 | 4 | 1144599842
| VV |  | 21*1*0,1 |  | 2.1 | [12 empty] | VV | 2 | 2 | True | 1 | ROZPOCET
| D | 8 | Vedení trubní dálková a přípojná |  |  |  | 169266.6 |  |  |  |  | 20.008 |  | 3.2716 |  | 0 | 1 | D | 1 |  |  |  | ROZPOCET | [11 empty] | 169266.6
19 | M | 28617040 | trubka kanalizační PP plnostěnná třívrstvá DN 300x6000mm SN12 | m | 22 | 2060 | 45320 | CS ÚRS 2025 02 |  | základní | 0 | 0 | 0.01273 | 0.28006 | 0 | 0 | 8 | M | 2 |  |  |  | ROZPOCET | [5 empty] | 45320 | 0 | 0 | 0 | 0 | 1 | 45320 | 4 | 738976276
20 | K | 871370320 | Montáž kanalizačního potrubí hladkého plnostěnného SN 12 z polypropylenu DN 300 | m | 22 | 211 | 4642 | CS ÚRS 2025 02 |  | základní | 0.368 | 8.096 | 2e-05 | 0.00044 | 0 | 0 | 4 | K | 2 |  |  |  | ROZPOCET | [5 empty] | 4642 | 0 | 0 | 0 | 0 | 1 | 4642 | 4 | -1284882452
21 | M | 28611728 | víčko kanalizace plastové KG DN 315 | kus | 1 | 671 | 671 | CS ÚRS 2025 02 |  | základní | 0 | 0 | 0.002 | 0.002 | 0 | 0 | 8 | M | 2 |  |  |  | ROZPOCET | [5 empty] | 671 | 0 | 0 | 0 | 0 | 1 | 671 | 4 | 767312976
22 | M | 28654603 | koleno kanalizační PP DN 315x15° | kus | 1 | 1470 | 1470 | CS ÚRS 2025 02 |  | základní | 0 | 0 | 0.0038 | 0.0038 | 0 | 0 | 8 | M | 2 |  |  |  | ROZPOCET | [5 empty] | 1470 | 0 | 0 | 0 | 0 | 1 | 1470 | 4 | -385669590
23 | K | 877370310 | Montáž kolen na kanalizačním potrubí z PP nebo tvrdého PVC-U trub hladkých plnostěnných DN 300 | kus | 2 | 540 | 1080 | CS ÚRS 2025 02 |  | základní | 1.231 | 2.462 | 0 | 0 | 0 | 0 | 4 | K | 2 |  |  |  | ROZPOCET | [5 empty] | 1080 | 0 | 0 | 0 | 0 | 1 | 1080 | 4 | -810876091
24 | M | 28617444 | přechody kanalizace PP korugované do hrdla DN 300 | kus | 2 | 614 | 1228 | CS ÚRS 2025 02 |  | základní | 0 | 0 | 0.0018 | 0.0036 | 0 | 0 | 8 | M | 2 |  |  |  | ROZPOCET | [5 empty] | 1228 | 0 | 0 | 0 | 0 | 1 | 1228 | 4 | 2011985511
25 | K | 877370430 | Montáž spojek na kanalizačním potrubí z PP trub korugovaných DN 300 | kus | 2 | 696 | 1392 | CS ÚRS 2025 02 |  | základní | 1.248 | 2.496 | 0.0001 | 0.0002 | 0 | 0 | 4 | K | 2 |  |  |  | ROZPOCET | [5 empty] | 1392 | 0 | 0 | 0 | 0 | 1 | 1392 | 4 | 1942520390
26 | M | 59223073 | vpusť odtoková polymerbetonová s integrovaným těsněním pozinkovaná hrana 500x350x860 | kus | 1 | 16000 | 16000 | CS ÚRS 2025 02 |  | základní | 0 | 0 | 0.068 | 0.068 | 0 | 0 | 8 | M | 2 |  |  |  | ROZPOCET | [5 empty] | 16000 | 0 | 0 | 0 | 0 | 1 | 16000 | 4 | 762327566
27 | K | 935923218 | Osazení vpusti pro odvodňovací žlab betonový nebo polymerbetonový s krycím roštem šířky přes 210 mm | kus | 1 | 1180 | 1180 | CS ÚRS 2025 02 |  | základní | 0.788 | 0.788 | 0.37164 | 0.37164 | 0 | 0 | 4 | K | 2 |  |  |  | ROZPOCET | [5 empty] | 1180 | 0 | 0 | 0 | 0 | 1 | 1180 | 4 | 1277682966
28 | M | 59227110 | žlab odvodňovací z polymerbetonu bez spádu dna pozinkovaná hrana š 300mm | m | 4 | 6560 | 26240 | CS ÚRS 2025 02 |  | základní | 0 | 0 | 0.0695 | 0.278 | 0 | 0 | 8 | M | 2 |  |  |  | ROZPOCET | [5 empty] | 26240 | 0 | 0 | 0 | 0 | 1 | 26240 | 4 | -1438084603
29 | M | 56241042 | rošt můstkový D400 litina pro žlab š 300mm | m | 4 | 8550 | 34200 | CS ÚRS 2025 02 |  | základní | 0 | 0 | 0.038 | 0.152 | 0 | 0 | 8 | M | 2 |  |  |  | ROZPOCET | [5 empty] | 34200 | 0 | 0 | 0 | 0 | 1 | 34200 | 4 | 1438106640
30 | M | 59227028 | čelo plné na začátek a konec odvodňovacího žlabu polymerbeton pozink hrana š 300mm | kus | 2 | 1180 | 2360 | CS ÚRS 2025 02 |  | základní | 0 | 0 | 0.0103 | 0.0206 | 0 | 0 | 8 | M | 2 |  |  |  | ROZPOCET | [5 empty] | 2360 | 0 | 0 | 0 | 0 | 1 | 2360 | 4 | -1553925928
31 | K | 935113112 | Osazení odvodňovacího polymerbetonového žlabu s krycím roštem šířky přes 210 mm | m | 4 | 1080 | 4320 | CS ÚRS 2025 02 |  | základní | 0.47 | 1.88 | 0.43819 | 1.7528 | 0 | 0 | 4 | K | 2 |  |  |  | ROZPOCET | [5 empty] | 4320 | 0 | 0 | 0 | 0 | 1 | 4320 | 4 | 484480437
32 | K | 894812377 | Revizní a čistící šachta z PP DN 600 poklop litinový pro třídu zatížení D400 s teleskopickým adaptérem | kus | 1 | 14400 | 14400 | CS ÚRS 2025 02 |  | základní | 1.751 | 1.751 | 0.21008 | 0.21008 | 0 | 0 | 4 | K | 2 |  |  |  | ROZPOCET | [5 empty] | 14400 | 0 | 0 | 0 | 0 | 1 | 14400 | 4 | 909284586
33 | K | 894812331 | Revizní a čistící šachta z PP DN 600 šachtová roura korugovaná světlé hloubky 1000 mm | kus | 1 | 2500 | 2500 | CS ÚRS 2025 02 |  | základní | 0.083 | 0.083 | 0.01212 | 0.01212 | 0 | 0 | 4 | K | 2 |  |  |  | ROZPOCET | [5 empty] | 2500 | 0 | 0 | 0 | 0 | 1 | 2500 | 4 | -1477768875
34 | K | 894812339 | Příplatek k rourám revizní a čistící šachty z PP DN 600 za uříznutí šachtové roury | kus | 1 | 155 | 155 | CS ÚRS 2025 02 |  | základní | 0.333 | 0.333 | 0 | 0 | 0 | 0 | 4 | K | 2 |  |  |  | ROZPOCET | [5 empty] | 155 | 0 | 0 | 0 | 0 | 1 | 155 | 4 | 12734256
35 | K | 894812328 | Revizní a čistící šachta z PP typ DN 600/315 šachtové dno s přítokem tvaru X | kus | 1 | 11200 | 11200 | CS ÚRS 2025 02 |  | základní | 0.667 | 0.667 | 0.11631 | 0.11631 | 0 | 0 | 4 | K | 2 |  |  |  | ROZPOCET | [5 empty] | 11200 | 0 | 0 | 0 | 0 | 1 | 11200 | 4 | -1542164636
36 | K | 892381111 | Tlaková zkouška vodou potrubí DN 250, DN 300 nebo 350 | m | 22 | 41.3 | 908.6 | CS ÚRS 2025 02 |  | základní | 0.066 | 1.452 | 0 | 0 | 0 | 0 | 4 | K | 2 |  |  |  | ROZPOCET | [5 empty] | 908.6 | 0 | 0 | 0 | 0 | 1 | 908.6 | 4 | -1608568324
| D | 9 | Ostatní konstrukce a práce, bourání |  |  |  | 0 |  |  |  |  | 0 |  | 0 |  | 0 | 1 | D | 1 |  |  |  | ROZPOCET | [11 empty] | 0
| D | 997 | Doprava suti a vybouraných hmot |  |  |  | 63929.47 |  |  |  |  | 5.4539 |  | 0 |  | 0 | 1 | D | 1 |  |  |  | ROZPOCET | [11 empty] | 63929.47
37 | K | 997221571 | Vodorovná doprava vybouraných hmot do 1 km | t | 4.291 | 759 | 3256.87 | CS ÚRS 2025 02 |  | základní | 0.835 | 3.583 | 0 | 0 | 0 | 0 | 4 | K | 2 |  |  |  | ROZPOCET | [5 empty] | 3256.87 | 0 | 0 | 0 | 0 | 1 | 3256.87 | 4 | -1264153368
| VV |  | 25,24*0,1*1,7 |  | 4.291 | [12 empty] | VV | 2 | 2 | True | 1 | ROZPOCET
38 | K | 997221579 | Příplatek ZKD 1 km u vodorovné dopravy vybouraných hmot | t | 64.365 | 18.9 | 1216.5 | CS ÚRS 2025 02 |  | základní | 0.004 | 0.25746 | 0 | 0 | 0 | 0 | 4 | K | 2 |  |  |  | ROZPOCET | [5 empty] | 1216.5 | 0 | 0 | 0 | 0 | 1 | 1216.5 | 4 | -81800211
| P |  | Poznámka k položce: Do vzdálenosti 15 km | [14 empty] | P | 2
| VV |  | 25,24*0,1*1,7 |  | 4.291 | [12 empty] | VV | 2 | 2 | True | 1 | ROZPOCET
| VV |  | 4,291*15 'Přepočtené koeficientem množství |  | 64.365 | [12 empty] | VV | 2 | 2 | False | 1 | ROZPOCET
39 | K | 997221612 | Nakládání vybouraných hmot na dopravní prostředky pro vodorovnou dopravu | t | 4.291 | 556 | 2385.8 | CS ÚRS 2025 02 |  | základní | 0.376 | 1.6134 | 0 | 0 | 0 | 0 | 4 | K | 2 |  |  |  | ROZPOCET | [5 empty] | 2385.8 | 0 | 0 | 0 | 0 | 1 | 2385.8 | 4 | -799552631
| VV |  | 25,24*0,1*1,7 |  | 4.291 | [12 empty] | VV | 2 | 2 | True | 1 | ROZPOCET
40 | K | 997221665 | Poplatek za uložení na skládce (skládkovné) odpadu asfaltového s dehtem kód odpadu 17 03 01 | t | 4.291 | 13300 | 57070.3 | CS ÚRS 2025 02 |  | základní | 0 | 0 | 0 | 0 | 0 | 0 | 4 | K | 2 |  |  |  | ROZPOCET | [5 empty] | 57070.3 | 0 | 0 | 0 | 0 | 1 | 57070.3 | 4 | 2001094206
| VV |  | 25,24*0,1*1,7 |  | 4.291 | [12 empty] | VV | 2 | 2 | True | 1 | ROZPOCET
| D | 998 | Přesun hmot |  |  |  | 60756.64 |  |  |  |  | 75.5629 |  | 0 |  | 0 | 1 | D | 1 |  |  |  | ROZPOCET | [11 empty] | 60756.64
41 | K | 998276101 | Přesun hmot pro trubní vedení z trub z plastických hmot otevřený výkop | t | 51.056 | 1190 | 60756.64 | CS ÚRS 2025 02 |  | základní | 1.48 | 75.5629 | 0 | 0 | 0 | 0 | 4 | K | 2 |  |  |  | ROZPOCET | [5 empty] | 60756.64 | 0 | 0 | 0 | 0 | 1 | 60756.64 | 4 | -1401119969

## Seznam figur
SEZNAM FIGUR
Kód: | 20251124
Stavba: | Oprava dešťové kanalizace Maršovice výust V7
Datum: | 24. 11. 2025
Kód | Popis | MJ | Výměra
SO-01 | Oprava dešťové kanalizace
f2 | Výkop jam šachet | m3 | 3.046
| "Š61 - h=0,94" |  | 0
| 1,8*1,8*0,94 |  | 3.046
f2 | Součet |  | 3.046
Použití figury:
131251201 | Hloubení jam zapažených v hornině třídy těžitelnosti I skupiny 3 objem do 20 m3 strojně | m3 | 1.523
131351201 | Hloubení jam zapažených v hornině třídy těžitelnosti II skupiny 4 objem do 20 m3 strojně | m3 | 1.371
131451201 | Hloubení jam zapažených v hornině třídy těžitelnosti II skupiny 5 objem do 20 m3 strojně | m3 | 0.152
162651112 | Vodorovné přemístění přes 4 000 do 5000 m výkopku/sypaniny z horniny třídy těžitelnosti I skupiny 1 až 3 | m3 | 28.159
162651132 | Vodorovné přemístění přes 4 000 do 5000 m výkopku/sypaniny z horniny třídy těžitelnosti II skupiny 4 a 5 | m3 | 14.943
171201231 | Poplatek za uložení zeminy a kamení na recyklační skládce (skládkovné) kód odpadu 17 05 04 | t | 61.266
171251201 | Uložení sypaniny na skládky nebo meziskládky | m3 | 29.886
174151101 | Zásyp jam, šachet rýh nebo kolem objektů sypaninou se zhutněním | m3 | 14.123
f3 | Rýhy pro kanalizační potrubí | m3 | 26.84
| "R1 - průměrná hloubka 1,22 m" |  | 0
| 22*1*1,22 |  | 26.84
f3 | Součet |  | 26.84
Použití figury:
132254202 | Hloubení zapažených rýh š do 2000 mm v hornině třídy těžitelnosti I skupiny 3 objem do 50 m3 | m3 | 13.42
132354202 | Hloubení zapažených rýh š do 2000 mm v hornině třídy těžitelnosti II skupiny 4 objem do 50 m3 | m3 | 12.078
132454201 | Hloubení zapažených rýh š do 2000 mm v hornině třídy těžitelnosti II skupiny 5 objem do 20 m3 | m3 | 1.342
162651112 | Vodorovné přemístění přes 4 000 do 5000 m výkopku/sypaniny z horniny třídy těžitelnosti I skupiny 1 až 3 | m3 | 28.159
162651132 | Vodorovné přemístění přes 4 000 do 5000 m výkopku/sypaniny z horniny třídy těžitelnosti II skupiny 4 a 5 | m3 | 14.943
171201231 | Poplatek za uložení zeminy a kamení na recyklační skládce (skládkovné) kód odpadu 17 05 04 | t | 61.266
171251201 | Uložení sypaniny na skládky nebo meziskládky | m3 | 29.886
174151101 | Zásyp jam, šachet rýh nebo kolem objektů sypaninou se zhutněním | m3 | 14.123
f4 | Zásyp | m3 | 14.123
| "Výkop rýh + jam" |  | 0
| f2+f3 |  | 29.886
| "odečet objemu lože" |  | 0
| -21*1*0,1 |  | -2.1
| "odečet objemu obsypu včetně objemu potrubí" |  | 0
| -21*1*(0,3+0,3) |  | -12.6
| "odečet objemu šachet" |  | 0
| "Š61 - h=0,94" |  | 0
| -(PI*0,6*0,6*0,94) |  | -1.063
f4 | Součet |  | 14.123
Použití figury:
174151101 | Zásyp jam, šachet rýh nebo kolem objektů sypaninou se zhutněním | m3 | 14.123
58344197 | štěrkodrť frakce 0/63 | t | 25.421