## Rekapitulace stavby
Export Komplet | [27 empty] | 2.0 | ZAMOK |  |  |  |  | False | False | {dffbcaf9-fe74-4cb4-86a7-818b24d20107}
[33 empty] | 0,01 | 21
[33 empty] | 0,01 | 12
|  | REKAPITULACE STAVBY | [17 empty] | v --- níže se nacházejí doplnkové a pomocné údaje k sestavám --- v | [11 empty] | Návod na vyplnění | 0,001
|  | Kód: |  |  |  |  | 20251121 | [24 empty] | Měnit lze pouze buňky se žlutým podbarvením! 1) na prvním listu Rekapitulace stavby vyplňte v sestavě a) Souhrnný list - údaje o Uchazeči (přenesou se do ostatních sestav i v jiných listech) b) Rekapitulace objektů - potřebné Ostatní náklady 2) na vybraných listech vyplňte v sestavě a) Krycí list - údaje o Uchazeči, pokud se liší od údajů o Uchazeči na Souhrnném listu (údaje se přenesou do ostatních sestav v daném listu) b) Rekapitulace rozpočtu - potřebné Ostatní náklady c) Celkové náklady za stavbu - ceny u položek - množství, pokud má žluté podbarvení - a v případě potřeby poznámku (ta je ve skrytém sloupci) | 0,01
|  | Stavba: |  |  |  |  | Přeložka dešťové kanalizace Maršovice | [25 empty] | 0,01
|  | KSO: | [13 empty] | CC-CZ: | [16 empty] | 0,01
|  | Místo: |  |  |  |  | Maršovice | [8 empty] | Datum: |  | 21. 11. 2025 | [14 empty] | 0,01
0,01
|  | Zadavatel: | [13 empty] | IČ: | [16 empty] | 0,01
[16 empty] | DIČ: | [16 empty] | 0,01
0,01
|  | Uchazeč: | [13 empty] | IČ: |  | Vyplň údaj | [14 empty] | 0,01
|  |  | Vyplň údaj | [12 empty] | DIČ: |  | Vyplň údaj | [14 empty] | 0,01
False
|  | Projektant: | [13 empty] | IČ: | [16 empty] | False
[16 empty] | DIČ: | [16 empty] | True
0,01
|  | Zpracovatel: | [13 empty] | IČ: | [16 empty] | 0,01
[16 empty] | DIČ: | [16 empty] | True
Poznámka:
|  | Cena bez DPH | [13 empty] | 0
[8 empty] | Sazba daně |  |  | Základ daně |  |  |  |  | Výše daně
|  | DPH |  | základní |  |  |  | 21% |  |  | 0 |  |  |  |  | 0
|  |  |  | snížená |  |  |  | 12% |  |  | 0 |  |  |  |  | 0
|  |  |  | zákl. přenesená |  |  |  | 21% |  |  | 0 |  |  |  |  | 0
|  |  |  | sníž. přenesená |  |  |  | 12% |  |  | 0 |  |  |  |  | 0
|  |  |  | nulová |  |  |  | 0% |  |  | 0 |  |  |  |  | 0
|  | Cena s DPH | [6 empty] | v |  |  | CZK |  |  |  | 0
|  | Projektant | [11 empty] | Zpracovatel
|  | Datum a podpis: | [7 empty] | Razítko |  |  |  | Datum a podpis: |  |  | Razítko
|  | Objednavatel | [11 empty] | Uchazeč
|  | Datum a podpis: | [7 empty] | Razítko |  |  |  | Datum a podpis: |  |  | Razítko
REKAPITULACE OBJEKTŮ STAVBY A SOUPISŮ PRACÍ
| Kód: | [6 empty] | 20251121
| Stavba: | [6 empty] | Přeložka dešťové kanalizace Maršovice
| Místo: | [6 empty] | Maršovice | [6 empty] | Datum: |  | 21. 11. 2025
| Zadavatel: | [13 empty] | Projektant: |  |  |  |  | Informatívní údaje z listů zakázek
| Uchazeč: | [13 empty] | Zpracovatel:
| Kód |  |  |  | Popis | [7 empty] | Cena bez DPH [CZK] |  |  |  |  | Cena s DPH [CZK] | Typ | z toho Ostat. náklady [CZK] | DPH [CZK] | Normohodiny [h] | DPH základní [CZK] | DPH snížená [CZK] | DPH základní přenesená [CZK] | DPH snížená přenesená [CZK] | Základna DPH základní | Základna DPH snížená | Základna DPH zákl. přenesená | Základna DPH sníž. přenesená | Základna DPH nulová
| Náklady z rozpočtů | [11 empty] | 0 |  |  |  |  | 0 |  | 0 | 0 | 0 | 0 | 0 | 0 | 0 | 0 | 0 | 0 | 0 | 0 |  | D | 0 | ###NOIMPORT### | IMPORT | {dffbcaf9-fe74-4cb4-86a7-818b24d20107} | {00000000-0000-0000-0000-000000000000}
/ |  | SO-01 |  |  |  | Přeložka dešťové kanalizace | [6 empty] | 0 |  |  |  |  | 0 | ING | 0 | 0 | 0 | 0 | 0 | 0 | 0 | 0 | 0 | 0 | 0 | 0 |  |  | 1 |  | IMPORT | {89215458-9ee7-4008-aa34-edd3d71c2de5} | {dffbcaf9-fe74-4cb4-86a7-818b24d20107} | 2
/ |  | SO-02 |  |  |  | Přeložka vodovodu | [6 empty] | 0 |  |  |  |  | 0 | STA | 0 | 0 | 0 | 0 | 0 | 0 | 0 | 0 | 0 | 0 | 0 | 0 |  |  | 1 |  | IMPORT | {da0c6d23-cffd-4281-a27a-42030c56bbe5} | {dffbcaf9-fe74-4cb4-86a7-818b24d20107} | 2
/ |  | ON |  |  |  | Ostatní náklady | [6 empty] | 0 |  |  |  |  | 0 | STA | 0 | 0 | 0 | 0 | 0 | 0 | 0 | 0 | 0 | 0 | 0 | 0 |  |  | 1 |  | IMPORT | {b1b08ce8-7892-4af7-8a00-afb2bb3335df} | {dffbcaf9-fe74-4cb4-86a7-818b24d20107} | 2

## SO-01 - Přeložka dešťové ...
[18 empty] | {89215458-9ee7-4008-aa34-edd3d71c2de5} | [5 empty] | f2 | Výkop jam šachet | m3 | 14,682 | 2
[18 empty] | 2 | [5 empty] | f3 | Rýhy pro kanalizační potrubí | m3 | 44,963 | 2
| KRYCÍ LIST SOUPISU PRACÍ | [7 empty] | v --- níže se nacházejí doplnkové a pomocné údaje k sestavám --- v | [8 empty] | False | [5 empty] | f4 | Zásyp | m3 | 31,726 | 2
Stavba:
Přeložka dešťové kanalizace Maršovice
Objekt:
SO-01 - Přeložka dešťové kanalizace
| KSO: |  |  |  |  | CC-CZ:
| Místo: |  | Maršovice |  |  | Datum: | 21. 11. 2025
| Zadavatel: |  |  |  |  | IČ:
DIČ:
| Uchazeč: |  |  |  |  | IČ: | Vyplň údaj
|  | Vyplň údaj |  |  |  | DIČ: | Vyplň údaj
| Projektant: |  |  |  |  | IČ:
DIČ:
| Zpracovatel: |  |  |  |  | IČ:
DIČ:
Poznámka:
| Cena bez DPH | [5 empty] | 0
|  |  | Základ daně |  |  | Sazba daně | Výše daně
| DPH | základní | 0 |  |  | 21% | 0
|  | snížená | 0 |  |  | 12% | 0
|  | zákl. přenesená | 0 |  |  | 21% | 0
|  | sníž. přenesená | 0 |  |  | 12% | 0
|  | nulová | 0 |  |  | 0% | 0
| Cena s DPH |  |  | v | CZK |  | 0
| Projektant |  |  | Zpracovatel
| Datum a podpis: |  | Razítko | Datum a podpis: |  |  | Razítko
| Objednavatel |  |  | Uchazeč
| Datum a podpis: |  | Razítko | Datum a podpis: |  |  | Razítko
REKAPITULACE ČLENĚNÍ SOUPISU PRACÍ
Stavba:
Přeložka dešťové kanalizace Maršovice
Objekt:
SO-01 - Přeložka dešťové kanalizace
Místo: |  |  | Maršovice |  |  | Datum: | 21. 11. 2025
Zadavatel: | [5 empty] | Projektant:
Uchazeč: |  |  | Vyplň údaj |  |  | Zpracovatel:
Kód dílu - Popis | [6 empty] | Cena celkem [CZK]
Náklady ze soupisu prací | [6 empty] | 0 | [11 empty] | -1
| HSV - Práce a dodávky HSV | [5 empty] | 0
| 1 - Zemní práce | [5 empty] | 0
| 3 - Svislé a kompletní konstrukce | [5 empty] | 0
| 4 - Vodorovné konstrukce | [5 empty] | 0
| 8 - Vedení trubní dálková a přípojná | [5 empty] | 0
| 997 - Doprava suti a vybouraných hmot | [5 empty] | 0
| 998 - Přesun hmot | [5 empty] | 0
SOUPIS PRACÍ
Stavba:
Přeložka dešťové kanalizace Maršovice
Objekt:
SO-01 - Přeložka dešťové kanalizace
Místo: |  |  | Maršovice |  |  | Datum: | 21. 11. 2025
Zadavatel: | [5 empty] | Projektant:
Uchazeč: |  |  | Vyplň údaj |  |  | Zpracovatel:
PČ | Typ | Kód | Popis | MJ | Množství | J.cena [CZK] | Cena celkem [CZK] | Cenová soustava |  | DPH | J. Nh [h] | Nh celkem [h] | J. hmotnost [t] | Hmotnost celkem [t] | J. suť [t] | Suť Celkem [t]
Náklady soupisu celkem | [6 empty] | 0 |  |  |  |  | 0 |  | 63.099 |  | 5.0424 |  | D | -1 | [15 empty] | 0
| D | HSV | Práce a dodávky HSV |  |  |  | 0 |  |  |  |  | 0 |  | 63.099 |  | 5.0424 | 1 | D | 0 |  |  |  | ROZPOCET | [11 empty] | 0
| D | 1 | Zemní práce |  |  |  | 0 |  |  |  |  | 0 |  | 54.6914 |  | 3.3924 | 1 | D | 1 |  |  |  | ROZPOCET | [11 empty] | 0
1 | K | 113107342 | Odstranění podkladu živičného tl přes 50 do 100 mm strojně pl do 50 m2 | m2 | 15.42 |  | 0 | CS ÚRS 2025 02 |  | základní |  | 0 | 0 | 0 | 0.22 | 3.3924 | 4 | K | 2 |  |  |  | ROZPOCET | [5 empty] | 0 | 0 | 0 | 0 | 0 | 1 | 0 | 4 | 1908476203
| VV |  | "Š57" | [14 empty] | VV | 2 | 1 | True | 0 | ROZPOCET
| VV |  | 1,8*1,8 |  | 3.24 | [12 empty] | VV | 2 | 2 | True | 0 | ROZPOCET
| VV |  | "Š60" | [14 empty] | VV | 2 | 1 | True | 0 | ROZPOCET
| VV |  | 1,8*1,8 |  | 3.24 | [12 empty] | VV | 2 | 2 | True | 0 | ROZPOCET
| VV |  | "R1" | [14 empty] | VV | 2 | 1 | True | 0 | ROZPOCET
| VV |  | 4,25*1 |  | 4.25 | [12 empty] | VV | 2 | 2 | True | 0 | ROZPOCET
| VV |  | "R2" | [14 empty] | VV | 2 | 1 | True | 0 | ROZPOCET
| VV |  | 4,69*1 |  | 4.69 | [12 empty] | VV | 2 | 2 | True | 0 | ROZPOCET
| VV |  | Součet |  | 15.42 | [12 empty] | VV | 2 | 4 | True | 1 | ROZPOCET
2 | K | 121151103 | Sejmutí ornice plochy do 100 m2 tl vrstvy do 200 mm strojně | m2 | 17.99 |  | 0 | CS ÚRS 2025 02 |  | základní |  | 0 | 0 | 0 | 0 | 0 | 4 | K | 2 |  |  |  | ROZPOCET | [5 empty] | 0 | 0 | 0 | 0 | 0 | 1 | 0 | 4 | 713857914
| VV |  | "Š59 - dělený výkop s SO-02" | [14 empty] | VV | 2 | 1 | True | 0 | ROZPOCET
| VV |  | 1,4*0,7 |  | 0.98 | [12 empty] | VV | 2 | 2 | True | 0 | ROZPOCET
| VV |  | "Š54" | [14 empty] | VV | 2 | 1 | True | 0 | ROZPOCET
| VV |  | 1,8*0,9 |  | 1.62 | [12 empty] | VV | 2 | 2 | True | 0 | ROZPOCET
| VV |  | "R3" | [14 empty] | VV | 2 | 1 | True | 0 | ROZPOCET
| VV |  | 1,39*1 |  | 1.39 | [12 empty] | VV | 2 | 2 | True | 0 | ROZPOCET
| VV |  | "R4" | [14 empty] | VV | 2 | 1 | True | 0 | ROZPOCET
| VV |  | 14*1 |  | 14 | [12 empty] | VV | 2 | 2 | True | 0 | ROZPOCET
| VV |  | Součet |  | 17.99 | [12 empty] | VV | 2 | 4 | True | 1 | ROZPOCET
3 | K | 131251201 | Hloubení jam zapažených v hornině třídy těžitelnosti I skupiny 3 objem do 20 m3 strojně | m3 | 7.341 |  | 0 | CS ÚRS 2025 02 |  | základní |  | 0 | 0 | 0 | 0 | 0 | 4 | K | 2 |  |  |  | ROZPOCET | [5 empty] | 0 | 0 | 0 | 0 | 0 | 1 | 0 | 4 | 1502044654
| VV |  | "Š57 - h=1,33" | [14 empty] | VV | 2 | 1 | True | 0 | ROZPOCET
| VV |  | 1,8*1,8*1,33 |  | 4.309 | [12 empty] | VV | 2 | 2 | True | 0 | ROZPOCET
| VV |  | "Š60 - h=2,84" | [14 empty] | VV | 2 | 1 | True | 0 | ROZPOCET
| VV |  | 1,8*1,8*1,33 |  | 4.309 | [12 empty] | VV | 2 | 2 | True | 0 | ROZPOCET
| VV |  | "Š59 - h=2,11 - dělený výkop s SO-02" | [14 empty] | VV | 2 | 1 | True | 0 | ROZPOCET
| VV |  | 1,4*1,4*2,11 |  | 4.136 | [12 empty] | VV | 2 | 2 | True | 0 | ROZPOCET
| VV |  | "Š54 - h=1,19 - částečné odkrytí stávající šachty" | [14 empty] | VV | 2 | 1 | True | 0 | ROZPOCET
| VV |  | 0,9*1,8*1,19 |  | 1.928 | [12 empty] | VV | 2 | 2 | True | 0 | ROZPOCET
| VV | f2 | Součet |  | 14.682 | [12 empty] | VV | 2 | 4 | True | 0 | ROZPOCET
| VV |  | "Poměr dle PD" | [14 empty] | VV | 2 | 1 | True | 0 | ROZPOCET
| VV |  | f2*0,5 |  | 7.341 | [12 empty] | VV | 2 | 2 | True | 1 | ROZPOCET
4 | K | 131351201 | Hloubení jam zapažených v hornině třídy těžitelnosti II skupiny 4 objem do 20 m3 strojně | m3 | 6.607 |  | 0 | CS ÚRS 2025 02 |  | základní |  | 0 | 0 | 0 | 0 | 0 | 4 | K | 2 |  |  |  | ROZPOCET | [5 empty] | 0 | 0 | 0 | 0 | 0 | 1 | 0 | 4 | 1862285963
| VV |  | "Poměr dle PD" | [14 empty] | VV | 2 | 1 | True | 0 | ROZPOCET
| VV |  | f2*0,45 |  | 6.607 | [12 empty] | VV | 2 | 2 | True | 1 | ROZPOCET
5 | K | 131451201 | Hloubení jam zapažených v hornině třídy těžitelnosti II skupiny 5 objem do 20 m3 strojně | m3 | 0.734 |  | 0 | CS ÚRS 2025 02 |  | základní |  | 0 | 0 | 0 | 0 | 0 | 4 | K | 2 |  |  |  | ROZPOCET | [5 empty] | 0 | 0 | 0 | 0 | 0 | 1 | 0 | 4 | 11609772
| VV |  | "Poměr dle PD" | [14 empty] | VV | 2 | 1 | True | 0 | ROZPOCET
| VV |  | f2*0,05 |  | 0.734 | [12 empty] | VV | 2 | 2 | True | 1 | ROZPOCET
6 | K | 132254202 | Hloubení zapažených rýh š do 2000 mm v hornině třídy těžitelnosti I skupiny 3 objem do 50 m3 | m3 | 22.482 |  | 0 | CS ÚRS 2025 02 |  | základní |  | 0 | 0 | 0 | 0 | 0 | 4 | K | 2 |  |  |  | ROZPOCET | [5 empty] | 0 | 0 | 0 | 0 | 0 | 1 | 0 | 4 | 489466992
| VV |  | "R1 - průměrná hloubka 1,65 m" | [14 empty] | VV | 2 | 1 | True | 0 | ROZPOCET
| VV |  | 4,25*1*1,65 |  | 7.013 | [12 empty] | VV | 2 | 2 | True | 0 | ROZPOCET
| VV |  | "R2 - průměrná hloubka 2,475 m" | [14 empty] | VV | 2 | 1 | True | 0 | ROZPOCET
| VV |  | 6*1*2,475 |  | 14.85 | [12 empty] | VV | 2 | 2 | True | 0 | ROZPOCET
| VV |  | "R3 - průměrná hloubka 1,65 m" | [14 empty] | VV | 2 | 1 | True | 0 | ROZPOCET
| VV |  | 14*1*1,65 |  | 23.1 | [12 empty] | VV | 2 | 2 | True | 0 | ROZPOCET
| VV | f3 | Součet |  | 44.963 | [12 empty] | VV | 2 | 4 | True | 0 | ROZPOCET
| VV |  | "Poměr dle PD" | [14 empty] | VV | 2 | 1 | True | 0 | ROZPOCET
| VV |  | f3*0,5 |  | 22.482 | [12 empty] | VV | 2 | 2 | True | 1 | ROZPOCET
7 | K | 132354202 | Hloubení zapažených rýh š do 2000 mm v hornině třídy těžitelnosti II skupiny 4 objem do 50 m3 | m3 | 20.233 |  | 0 | CS ÚRS 2025 02 |  | základní |  | 0 | 0 | 0 | 0 | 0 | 4 | K | 2 |  |  |  | ROZPOCET | [5 empty] | 0 | 0 | 0 | 0 | 0 | 1 | 0 | 4 | 422833560
| VV |  | "Poměr dle PD" | [14 empty] | VV | 2 | 1 | True | 0 | ROZPOCET
| VV |  | f3*0,45 |  | 20.233 | [12 empty] | VV | 2 | 2 | True | 1 | ROZPOCET
8 | K | 132454201 | Hloubení zapažených rýh š do 2000 mm v hornině třídy těžitelnosti II skupiny 5 objem do 20 m3 | m3 | 2.248 |  | 0 | CS ÚRS 2025 02 |  | základní |  | 0 | 0 | 0 | 0 | 0 | 4 | K | 2 |  |  |  | ROZPOCET | [5 empty] | 0 | 0 | 0 | 0 | 0 | 1 | 0 | 4 | -1153017975
| VV |  | "Poměr dle PD" | [14 empty] | VV | 2 | 1 | True | 0 | ROZPOCET
| VV |  | f3*0,05 |  | 2.248 | [12 empty] | VV | 2 | 2 | True | 1 | ROZPOCET
9 | K | 151101101 | Zřízení příložného pažení a rozepření stěn rýh hl do 2 m | m2 | 70.381 |  | 0 | CS ÚRS 2025 02 |  | základní |  | 0 | 0.00084 | 0.05912 | 0 | 0 | 4 | K | 2 |  |  |  | ROZPOCET | [5 empty] | 0 | 0 | 0 | 0 | 0 | 1 | 0 | 4 | -1328222171
| VV |  | "Plochy odměřovány z PD ve formátu DWG" | [14 empty] | VV | 2 | 1 | True | 0 | ROZPOCET
| VV |  | "R1 - průměrná hloubka 1,69" | [14 empty] | VV | 2 | 1 | True | 0 | ROZPOCET
| VV |  | (6,08*1,69)*2 |  | 20.55 | [12 empty] | VV | 2 | 2 | True | 0 | ROZPOCET
| VV |  | "R3 - průměrná hloubka 1,59" | [14 empty] | VV | 2 | 1 | True | 0 | ROZPOCET
| VV |  | (15,67*1,59)*2 |  | 49.831 | [12 empty] | VV | 2 | 2 | True | 0 | ROZPOCET
| VV |  | Součet |  | 70.381 | [12 empty] | VV | 2 | 4 | True | 1 | ROZPOCET
10 | K | 151101102 | Zřízení příložného pažení a rozepření stěn rýh hl přes 2 do 4 m | m2 | 37.607 |  | 0 | CS ÚRS 2025 02 |  | základní |  | 0 | 0.00085 | 0.031966 | 0 | 0 | 4 | K | 2 |  |  |  | ROZPOCET | [5 empty] | 0 | 0 | 0 | 0 | 0 | 1 | 0 | 4 | 729403638
| VV |  | "Plochy odměřovány z PD ve formátu DWG" | [14 empty] | VV | 2 | 1 | True | 0 | ROZPOCET
| VV |  | "R2 - průměrná hloubka 2,42" | [14 empty] | VV | 2 | 1 | True | 0 | ROZPOCET
| VV |  | (7,77*2,42)*2 |  | 37.607 | [12 empty] | VV | 2 | 2 | True | 0 | ROZPOCET
| VV |  | Součet |  | 37.607 | [12 empty] | VV | 2 | 4 | True | 1 | ROZPOCET
11 | K | 151101111 | Odstranění příložného pažení a rozepření stěn rýh hl do 2 m | m2 | 70.381 |  | 0 | CS ÚRS 2025 02 |  | základní |  | 0 | 0 | 0 | 0 | 0 | 4 | K | 2 |  |  |  | ROZPOCET | [5 empty] | 0 | 0 | 0 | 0 | 0 | 1 | 0 | 4 | 404407505
| VV |  | "Plochy odměřovány z PD ve formátu DWG" | [14 empty] | VV | 2 | 1 | True | 0 | ROZPOCET
| VV |  | "R1 - průměrná hloubka 1,69" | [14 empty] | VV | 2 | 1 | True | 0 | ROZPOCET
| VV |  | (6,08*1,69)*2 |  | 20.55 | [12 empty] | VV | 2 | 2 | True | 0 | ROZPOCET
| VV |  | "R3 - průměrná hloubka 1,59" | [14 empty] | VV | 2 | 1 | True | 0 | ROZPOCET
| VV |  | (15,67*1,59)*2 |  | 49.831 | [12 empty] | VV | 2 | 2 | True | 0 | ROZPOCET
| VV |  | Součet |  | 70.381 | [12 empty] | VV | 2 | 4 | True | 1 | ROZPOCET
12 | K | 151101112 | Odstranění příložného pažení a rozepření stěn rýh hl přes 2 do 4 m | m2 | 37.607 |  | 0 | CS ÚRS 2025 02 |  | základní |  | 0 | 0 | 0 | 0 | 0 | 4 | K | 2 |  |  |  | ROZPOCET | [5 empty] | 0 | 0 | 0 | 0 | 0 | 1 | 0 | 4 | 1194654487
| VV |  | "Plochy odměřovány z PD ve formátu DWG" | [14 empty] | VV | 2 | 1 | True | 0 | ROZPOCET
| VV |  | "R2 - průměrná hloubka 2,42" | [14 empty] | VV | 2 | 1 | True | 0 | ROZPOCET
| VV |  | (7,77*2,42)*2 |  | 37.607 | [12 empty] | VV | 2 | 2 | True | 0 | ROZPOCET
| VV |  | Součet |  | 37.607 | [12 empty] | VV | 2 | 4 | True | 1 | ROZPOCET
13 | K | 162651112 | Vodorovné přemístění přes 4 000 do 5000 m výkopku/sypaniny z horniny třídy těžitelnosti I skupiny 1 až 3 | m3 | 39.356 |  | 0 | CS ÚRS 2025 02 |  | základní |  | 0 | 0 | 0 | 0 | 0 | 4 | K | 2 |  |  |  | ROZPOCET | [5 empty] | 0 | 0 | 0 | 0 | 0 | 1 | 0 | 4 | -801001459
| VV |  | f2*0,5+f3*0,5 |  | 29.823 | [12 empty] | VV | 2 | 2 | True | 0 | ROZPOCET
| VV |  | "Odečet zeminy použité na zásyp - proveden ze 60% z původní zeminy (zelený pás), ze 40% ze štěrkodrtě 0/63 (pod asfaltovou komunikací)" | [14 empty] | VV | 2 | 1 | True | 0 | ROZPOCET
| VV |  | -f4*0,6 |  | -19.036 | [12 empty] | VV | 2 | 2 | True | 0 | ROZPOCET
| VV |  | "Dovoz štěrkodrtě na obsyp a zásyp" | [14 empty] | VV | 2 | 1 | True | 0 | ROZPOCET
| VV |  | 30*1*(0,3+0,3) |  | 18 | [12 empty] | VV | 2 | 2 | True | 0 | ROZPOCET
| VV |  | f4*0,4 |  | 12.69 | [12 empty] | VV | 2 | 2 | True | 0 | ROZPOCET
| VV |  | "Odečet objemu potrubí" | [14 empty] | VV | 2 | 1 | True | 0 | ROZPOCET
| VV |  | -(PI*0,15*0,15*30) |  | -2.121 | [12 empty] | VV | 2 | 2 | True | 0 | ROZPOCET
| VV |  | Součet |  | 39.356 | [12 empty] | VV | 2 | 4 | True | 1 | ROZPOCET
14 | K | 162651132 | Vodorovné přemístění přes 4 000 do 5000 m výkopku/sypaniny z horniny třídy těžitelnosti II skupiny 4 a 5 | m3 | 29.823 |  | 0 | CS ÚRS 2025 02 |  | základní |  | 0 | 0 | 0 | 0 | 0 | 4 | K | 2 |  |  |  | ROZPOCET | [5 empty] | 0 | 0 | 0 | 0 | 0 | 1 | 0 | 4 | -2070275271
| VV |  | f2*0,45+f2*0,05+f3*0,45+f3*0,05 |  | 29.823 | [12 empty] | VV | 2 | 2 | True | 1 | ROZPOCET
15 | K | 171251201 | Uložení sypaniny na skládky nebo meziskládky | m3 | 40.61 |  | 0 | CS ÚRS 2025 02 |  | základní |  | 0 | 0 | 0 | 0 | 0 | 4 | K | 2 |  |  |  | ROZPOCET | [5 empty] | 0 | 0 | 0 | 0 | 0 | 1 | 0 | 4 | 1291234971
| VV |  | f2*0,5+f3*0,5 |  | 29.823 | [12 empty] | VV | 2 | 2 | True | 0 | ROZPOCET
| VV |  | f2*0,45+f2*0,05+f3*0,45+f3*0,05 |  | 29.823 | [12 empty] | VV | 2 | 2 | True | 0 | ROZPOCET
| VV |  | "Odečet zeminy použité na zásyp - proveden ze 60% z původní zeminy (zelený pás), ze 40% ze štěrkodrtě 0/63 (pod asfaltovou komunikací)" | [14 empty] | VV | 2 | 1 | True | 0 | ROZPOCET
| VV |  | -f4*0,6 |  | -19.036 | [12 empty] | VV | 2 | 2 | True | 0 | ROZPOCET
| VV |  | Součet |  | 40.61 | [12 empty] | VV | 2 | 4 | True | 1 | ROZPOCET
16 | K | 171201231 | Poplatek za uložení zeminy a kamení na recyklační skládce (skládkovné) kód odpadu 17 05 04 | t | 84.201 |  | 0 | CS ÚRS 2025 02 |  | základní |  | 0 | 0 | 0 | 0 | 0 | 4 | K | 2 |  |  |  | ROZPOCET | [5 empty] | 0 | 0 | 0 | 0 | 0 | 1 | 0 | 4 | 2098706922
| VV |  | "Upraveno koeficientem hmotnosti" | [14 empty] | VV | 2 | 1 | True | 0 | ROZPOCET
| VV |  | "pro zeminy skupiny 3" | [14 empty] | VV | 2 | 1 | True | 0 | ROZPOCET
| VV |  | ((f2*0,5+f3*0,5)-(f4*0,6))*2 |  | 21.574 | [12 empty] | VV | 2 | 2 | True | 0 | ROZPOCET
| VV |  | "Odečet zeminy použité na zásyp - proveden ze 60% z původní zeminy (zelený pás), ze 40% ze štěrkodrtě 0/63 (pod asfaltovou komunikací)" | [14 empty] | VV | 2 | 1 | True | 0 | ROZPOCET
| VV |  | "pro zeminy skupiny 4 a 5" | [14 empty] | VV | 2 | 1 | True | 0 | ROZPOCET
| VV |  | ((f2*0,45+f2*0,05)+(f3*0,45+f3*0,05))*2,1 |  | 62.627 | [12 empty] | VV | 2 | 2 | True | 0 | ROZPOCET
| VV |  | Součet |  | 84.201 | [12 empty] | VV | 2 | 4 | True | 1 | ROZPOCET
17 | M | 58337303 | štěrkopísek frakce 0/8 | t | 31.758 |  | 0 | CS ÚRS 2025 02 |  | základní |  | 0 | 1 | 31.758 | 0 | 0 | 8 | M | 2 |  |  |  | ROZPOCET | [5 empty] | 0 | 0 | 0 | 0 | 0 | 1 | 0 | 4 | -327437922
| VV |  | 15,879*2 'Přepočtené koeficientem množství |  | 31.758 | [12 empty] | VV | 2 | 2 | False | 1 | ROZPOCET
18 | K | 175151101 | Obsypání potrubí strojně sypaninou bez prohození, uloženou do 3 m | m3 | 15.879 |  | 0 | CS ÚRS 2025 02 |  | základní |  | 0 | 0 | 0 | 0 | 0 | 4 | K | 2 |  |  |  | ROZPOCET | [5 empty] | 0 | 0 | 0 | 0 | 0 | 1 | 0 | 4 | -658842115
| VV |  | "Obsyp potrubí do výšky 300 mm nad potrubí" | [14 empty] | VV | 2 | 1 | True | 0 | ROZPOCET
| VV |  | 30*1*(0,3+0,3) |  | 18 | [12 empty] | VV | 2 | 2 | True | 0 | ROZPOCET
| VV |  | "Odečet objemu potrubí" | [14 empty] | VV | 2 | 1 | True | 0 | ROZPOCET
| VV |  | -(PI*0,15*0,15*30) |  | -2.121 | [12 empty] | VV | 2 | 2 | True | 0 | ROZPOCET
| VV |  | Součet |  | 15.879 | [12 empty] | VV | 2 | 4 | True | 1 | ROZPOCET
19 | M | 58344197 | štěrkodrť frakce 0/63 | t | 22.842 |  | 0 | CS ÚRS 2025 02 |  | základní |  | 0 | 1 | 22.842 | 0 | 0 | 8 | M | 2 |  |  |  | ROZPOCET | [5 empty] | 0 | 0 | 0 | 0 | 0 | 1 | 0 | 4 | -1505921008
| VV |  | "Štěrkodrť použita na 40% zásypu" | [14 empty] | VV | 2 | 1 | True | 0 | ROZPOCET
| VV |  | f4*0,4 |  | 12.69 | [12 empty] | VV | 2 | 2 | True | 1 | ROZPOCET
| VV |  | 12,69*1,8 'Přepočtené koeficientem množství |  | 22.842 | [12 empty] | VV | 2 | 2 | False | 1 | ROZPOCET
20 | K | 174151101 | Zásyp jam, šachet rýh nebo kolem objektů sypaninou se zhutněním | m3 | 31.726 |  | 0 | CS ÚRS 2025 02 |  | základní |  | 0 | 0 | 0 | 0 | 0 | 4 | K | 2 |  |  |  | ROZPOCET | [5 empty] | 0 | 0 | 0 | 0 | 0 | 1 | 0 | 4 | 654240643
| P |  | Poznámka k položce: Zásyp: 40% štěrkodrť (pod asfaltovou komunikací) 60% původní zemina (zelený pás) | [14 empty] | P | 2
| VV |  | "Výkop rýh + jam" | [14 empty] | VV | 2 | 1 | True | 0 | ROZPOCET
| VV |  | f2+f3 |  | 59.645 | [12 empty] | VV | 2 | 2 | True | 0 | ROZPOCET
| VV |  | "odečet objemu lože" | [14 empty] | VV | 2 | 1 | True | 0 | ROZPOCET
| VV |  | -30*1*0,1 |  | -3 | [12 empty] | VV | 2 | 2 | True | 0 | ROZPOCET
| VV |  | "odečet objemu obsypu včetně objemu potrubí" | [14 empty] | VV | 2 | 1 | True | 0 | ROZPOCET
| VV |  | -30*1*(0,3+0,3) |  | -18 | [12 empty] | VV | 2 | 2 | True | 0 | ROZPOCET
| VV |  | "odečet objemu šachet" | [14 empty] | VV | 2 | 1 | True | 0 | ROZPOCET
| VV |  | "Š57 - h=1,33" | [14 empty] | VV | 2 | 1 | True | 0 | ROZPOCET
| VV |  | -(PI*0,6*0,6*1,33) |  | -1.504 | [12 empty] | VV | 2 | 2 | True | 0 | ROZPOCET
| VV |  | "Š60 - h=2,84" | [14 empty] | VV | 2 | 1 | True | 0 | ROZPOCET
| VV |  | -(PI*0,6*0,6*2,84) |  | -3.212 | [12 empty] | VV | 2 | 2 | True | 0 | ROZPOCET
| VV |  | "Š59 - h=2,11 - dělený výkop s SO-02" | [14 empty] | VV | 2 | 1 | True | 0 | ROZPOCET
| VV |  | -(PI*0,3*0,3*2,11) |  | -0.597 | [12 empty] | VV | 2 | 2 | True | 0 | ROZPOCET
| VV |  | "Š54 - h=1,19 - částečné odkrytí stávající šachty" | [14 empty] | VV | 2 | 1 | True | 0 | ROZPOCET
| VV |  | -(PI*0,6*0,6*2,84)/2 |  | -1.606 | [12 empty] | VV | 2 | 2 | True | 0 | ROZPOCET
| VV | f4 | Součet |  | 31.726 | [12 empty] | VV | 2 | 4 | True | 1 | ROZPOCET
21 | K | 181351003 | Rozprostření ornice tl vrstvy do 200 mm pl do 100 m2 v rovině nebo ve svahu do 1:5 strojně | m2 | 14 |  | 0 | CS ÚRS 2025 02 |  | základní |  | 0 | 0 | 0 | 0 | 0 | 4 | K | 2 |  |  |  | ROZPOCET | [5 empty] | 0 | 0 | 0 | 0 | 0 | 1 | 0 | 4 | 29771778
22 | K | 181411121 | Založení lučního trávníku výsevem pl do 1000 m2 v rovině a ve svahu do 1:5 | m2 | 14 |  | 0 | CS ÚRS 2025 02 |  | základní |  | 0 | 0 | 0 | 0 | 0 | 4 | K | 2 |  |  |  | ROZPOCET | [5 empty] | 0 | 0 | 0 | 0 | 0 | 1 | 0 | 4 | 1142118931
23 | M | 00572470 | osivo směs travní univerzál | kg | 0.28 |  | 0 | CS ÚRS 2025 02 |  | základní |  | 0 | 0.001 | 0.00028 | 0 | 0 | 8 | M | 2 |  |  |  | ROZPOCET | [5 empty] | 0 | 0 | 0 | 0 | 0 | 1 | 0 | 4 | 1009925955
| VV |  | 14*0,02 'Přepočtené koeficientem množství |  | 0.28 | [12 empty] | VV | 2 | 2 | False | 1 | ROZPOCET
| D | 3 | Svislé a kompletní konstrukce |  |  |  | 0 |  |  |  |  | 0 |  | 0 |  | 1.65 | 1 | D | 1 |  |  |  | ROZPOCET | [11 empty] | 0
24 | K | 358315124R1 | Bourání stávající šachty z prostého betonu | m3 | 0.75 |  | 0 |  |  | základní |  | 0 | 0 | 0 | 2.2 | 1.65 | 4 | K | 2 |  |  |  | ROZPOCET | [5 empty] | 0 | 0 | 0 | 0 | 0 | 1 | 0 | 4 | -1270636219
| D | 4 | Vodorovné konstrukce |  |  |  | 0 |  |  |  |  | 0 |  | 0.1918 |  | 0 | 1 | D | 1 |  |  |  | ROZPOCET | [11 empty] | 0
25 | K | 451573111 | Lože pod potrubí otevřený výkop ze štěrkopísku | m3 | 3 |  | 0 | CS ÚRS 2025 02 |  | základní |  | 0 | 0 | 0 | 0 | 0 | 4 | K | 2 |  |  |  | ROZPOCET | [5 empty] | 0 | 0 | 0 | 0 | 0 | 1 | 0 | 4 | 964219115
| VV |  | 30*1*0,1 |  | 3 | [12 empty] | VV | 2 | 2 | True | 1 | ROZPOCET
26 | M | 59224185 | prstenec šachtový vyrovnávací betonový 625x120x60mm | kus | 1 |  | 0 | CS ÚRS 2025 02 |  | základní |  | 0 | 0.04 | 0.04 | 0 | 0 | 8 | M | 2 |  |  |  | ROZPOCET | [5 empty] | 0 | 0 | 0 | 0 | 0 | 1 | 0 | 4 | 2021602549
27 | M | 59224176 | prstenec šachtový vyrovnávací betonový 625x120x80mm | kus | 1 |  | 0 | CS ÚRS 2025 02 |  | základní |  | 0 | 0.051 | 0.051 | 0 | 0 | 8 | M | 2 |  |  |  | ROZPOCET | [5 empty] | 0 | 0 | 0 | 0 | 0 | 1 | 0 | 4 | -1586927758
28 | K | 452112111 | Osazení betonových prstenců nebo rámů na sucho výšky do 100 mm pod poklopy a mříže | kus | 2 |  | 0 | CS ÚRS 2025 02 |  | základní |  | 0 | 0.0066 | 0.0132 | 0 | 0 | 4 | K | 2 |  |  |  | ROZPOCET | [5 empty] | 0 | 0 | 0 | 0 | 0 | 1 | 0 | 4 | -1562483131
29 | K | 452112121 | Osazení betonových prstenců nebo rámů na sucho výšky přes 100 do 200 mm pod poklopy a mříže | kus | 1 |  | 0 | CS ÚRS 2025 02 |  | základní |  | 0 | 0.0066 | 0.0066 | 0 | 0 | 4 | K | 2 |  |  |  | ROZPOCET | [5 empty] | 0 | 0 | 0 | 0 | 0 | 1 | 0 | 4 | -835237132
30 | M | 59224188 | prstenec šachtový vyrovnávací betonový 625x120x120mm | kus | 1 |  | 0 | CS ÚRS 2025 02 |  | základní |  | 0 | 0.081 | 0.081 | 0 | 0 | 8 | M | 2 |  |  |  | ROZPOCET | [5 empty] | 0 | 0 | 0 | 0 | 0 | 1 | 0 | 4 | 835790318
31 | K | 452311151 | Podkladní desky z betonu prostého bez zvýšených nároků na prostředí tř. C 20/25 otevřený výkop | m3 | 1.126 |  | 0 | CS ÚRS 2025 02 |  | základní |  | 0 | 0 | 0 | 0 | 0 | 4 | K | 2 |  |  |  | ROZPOCET | [5 empty] | 0 | 0 | 0 | 0 | 0 | 1 | 0 | 4 | 614337751
| P |  | Poznámka k položce: Pod betonové šachty | [14 empty] | P | 2
| VV |  | "Š57" | [14 empty] | VV | 2 | 1 | True | 0 | ROZPOCET
| VV |  | 1,5*1,5*0,25 |  | 0.563 | [12 empty] | VV | 2 | 2 | True | 0 | ROZPOCET
| VV |  | "Š60" | [14 empty] | VV | 2 | 1 | True | 0 | ROZPOCET
| VV |  | 1,5*1,5*0,25 |  | 0.563 | [12 empty] | VV | 2 | 2 | True | 0 | ROZPOCET
| VV |  | Součet |  | 1.126 | [12 empty] | VV | 2 | 4 | True | 1 | ROZPOCET
| D | 8 | Vedení trubní dálková a přípojná |  |  |  | 0 |  |  |  |  | 0 |  | 8.2158 |  | 0 | 1 | D | 1 |  |  |  | ROZPOCET | [11 empty] | 0
32 | M | 28617040 | trubka kanalizační PP plnostěnná třívrstvá DN 300x6000mm SN12 | m | 32.48 |  | 0 | CS ÚRS 2025 02 |  | základní |  | 0 | 0.01273 | 0.41347 | 0 | 0 | 8 | M | 2 |  |  |  | ROZPOCET | [5 empty] | 0 | 0 | 0 | 0 | 0 | 1 | 0 | 4 | 428460192
| VV |  | 32*1,015 'Přepočtené koeficientem množství |  | 32.48 | [12 empty] | VV | 2 | 2 | False | 1 | ROZPOCET
33 | K | 871370320 | Montáž kanalizačního potrubí hladkého plnostěnného SN 12 z polypropylenu DN 300 | m | 32 |  | 0 | CS ÚRS 2025 02 |  | základní |  | 0 | 2e-05 | 0.00064 | 0 | 0 | 4 | K | 2 |  |  |  | ROZPOCET | [5 empty] | 0 | 0 | 0 | 0 | 0 | 1 | 0 | 4 | -1736270366
34 | M | 28617483 | vložka šachtová kanalizace PP korugované DN 300 | kus | 1 |  | 0 | CS ÚRS 2025 02 |  | základní |  | 0 | 0.0018 | 0.0018 | 0 | 0 | 8 | M | 2 |  |  |  | ROZPOCET | [5 empty] | 0 | 0 | 0 | 0 | 0 | 1 | 0 | 4 | 574298948
35 | K | 877370440 | Montáž šachtových vložek na kanalizačním potrubí z PP trub korugovaných DN 300 | kus | 1 |  | 0 | CS ÚRS 2025 02 |  | základní |  | 0 | 0.0001 | 0.0001 | 0 | 0 | 4 | K | 2 |  |  |  | ROZPOCET | [5 empty] | 0 | 0 | 0 | 0 | 0 | 1 | 0 | 4 | -1853461993
36 | K | 899913165 | Uzavírací manžeta chráničky potrubí DN 300 x 500 | kus | 2 |  | 0 | CS ÚRS 2025 02 |  | základní |  | 0 | 0.00266 | 0.00532 | 0 | 0 | 4 | K | 2 |  |  |  | ROZPOCET | [5 empty] | 0 | 0 | 0 | 0 | 0 | 1 | 0 | 4 | 553573959
37 | K | 899914217 | Montáž ocelové chráničky D přes 450 do 550 mm | m | 3 |  | 0 | CS ÚRS 2025 02 |  | základní |  | 0 | 0.00088 | 0.00264 | 0 | 0 | 4 | K | 2 |  |  |  | ROZPOCET | [5 empty] | 0 | 0 | 0 | 0 | 0 | 1 | 0 | 4 | 438181221
38 | M | 14033244 | trubka ocelová bezešvá hladká tl 14,2mm ČSN 41 1375.1 D 530mm | m | 3.15 |  | 0 | CS ÚRS 2025 02 |  | základní |  | 0 | 0.12777 | 0.40248 | 0 | 0 | 8 | M | 2 |  |  |  | ROZPOCET | [5 empty] | 0 | 0 | 0 | 0 | 0 | 1 | 0 | 4 | 1995101401
| VV |  | 3*1,05 'Přepočtené koeficientem množství |  | 3.15 | [12 empty] | VV | 2 | 2 | False | 1 | ROZPOCET
39 | K | 899911275 | Kluzná objímka výšky 60 mm vnějšího průměru potrubí přes 291 mm do 328 mm | kus | 3 |  | 0 | CS ÚRS 2025 02 |  | základní |  | 0 | 0.00129 | 0.00387 | 0 | 0 | 4 | K | 2 |  |  |  | ROZPOCET | [5 empty] | 0 | 0 | 0 | 0 | 0 | 1 | 0 | 4 | 996542042
40 | M | 28655190 | objímka kluzná typ F segment v 60mm | kus | 12 |  | 0 | CS ÚRS 2025 02 |  | základní |  | 0 | 0.00029 | 0.00348 | 0 | 0 | 8 | M | 2 |  |  |  | ROZPOCET | [5 empty] | 0 | 0 | 0 | 0 | 0 | 1 | 0 | 4 | -332745381
| VV |  | 3*4 |  | 12 | [12 empty] | VV | 2 | 2 | True | 1 | ROZPOCET
41 | M | 28655220 | objímka kluzná typ G segment v 60mm | kus | 3 |  | 0 | CS ÚRS 2025 02 |  | základní |  | 0 | 0.00011 | 0.00033 | 0 | 0 | 8 | M | 2 |  |  |  | ROZPOCET | [5 empty] | 0 | 0 | 0 | 0 | 0 | 1 | 0 | 4 | 1896782748
| VV |  | 3*1 |  | 3 | [12 empty] | VV | 2 | 2 | True | 1 | ROZPOCET
42 | M | 28655290 | páska zajišťovací pro kluzné objímky E a H | m | 2 |  | 0 | CS ÚRS 2025 02 |  | základní |  | 0 | 2e-05 | 4e-05 | 0 | 0 | 8 | M | 2 |  |  |  | ROZPOCET | [5 empty] | 0 | 0 | 0 | 0 | 0 | 1 | 0 | 4 | 1698100254
43 | M | 63126039R1 | poklop šachtový s BEGU rámem a zámky kruhový, s odvětrním DN 600 D400 | kus | 1 |  | 0 |  |  | základní |  | 0 | 0.12 | 0.12 | 0 | 0 | 8 | M | 2 |  |  |  | ROZPOCET | [5 empty] | 0 | 0 | 0 | 0 | 0 | 1 | 0 | 4 | 1073443179
44 | M | 63126038R1 | poklop šachtový s BEGU rámem a zámky kruhový, bez odvětrání DN 600 D400 | kus | 1 |  | 0 |  |  | základní |  | 0 | 0.05 | 0.05 | 0 | 0 | 8 | M | 2 |  |  |  | ROZPOCET | [5 empty] | 0 | 0 | 0 | 0 | 0 | 1 | 0 | 4 | 601960222
45 | K | 899114112 | Osazení poklopů plastových nebo kompozitních včetně rámů pro třídu zatížení D400, E600 | kus | 2 |  | 0 | CS ÚRS 2025 02 |  | základní |  | 0 | 0.09 | 0.18 | 0 | 0 | 4 | K | 2 |  |  |  | ROZPOCET | [5 empty] | 0 | 0 | 0 | 0 | 0 | 1 | 0 | 4 | -1877072299
46 | M | 59224315 | deska betonová zákrytová pro kruhové šachty 100/62,5x16,5cm | kus | 1 |  | 0 | CS ÚRS 2025 02 |  | základní |  | 0 | 0.449 | 0.449 | 0 | 0 | 8 | M | 2 |  |  |  | ROZPOCET | [5 empty] | 0 | 0 | 0 | 0 | 0 | 1 | 0 | 4 | 1512911840
47 | K | 894414211 | Osazení betonových nebo železobetonových dílců pro šachty desek zákrytových | kus | 1 |  | 0 | CS ÚRS 2025 02 |  | základní |  | 0 | 0.03927 | 0.03927 | 0 | 0 | 4 | K | 2 |  |  |  | ROZPOCET | [5 empty] | 0 | 0 | 0 | 0 | 0 | 1 | 0 | 4 | 2000815408
48 | M | 59224312 | konus betonové šachty DN 1000 kanalizační 100x62,5x58cm tl stěny 12 stupadla poplastovaná | kus | 1 |  | 0 | CS ÚRS 2025 02 |  | základní |  | 0 | 0.585 | 0.585 | 0 | 0 | 8 | M | 2 |  |  |  | ROZPOCET | [5 empty] | 0 | 0 | 0 | 0 | 0 | 1 | 0 | 4 | 1550821388
49 | K | 894410232 | Osazení betonových dílců pro kanalizační šachty DN 1000 skruž přechodová (konus) | kus | 1 |  | 0 | CS ÚRS 2025 02 |  | základní |  | 0 | 0.01218 | 0.01218 | 0 | 0 | 4 | K | 2 |  |  |  | ROZPOCET | [5 empty] | 0 | 0 | 0 | 0 | 0 | 1 | 0 | 4 | -353559638
50 | M | 59224065 | skruž betonová DN 1000x250 100x25x12cm | kus | 1 |  | 0 | CS ÚRS 2025 02 |  | základní |  | 0 | 0.262 | 0.262 | 0 | 0 | 8 | M | 2 |  |  |  | ROZPOCET | [5 empty] | 0 | 0 | 0 | 0 | 0 | 1 | 0 | 4 | 1335995575
51 | M | 59224069 | skruž betonová DN 1000x1000 100x100x12cm | kus | 1 |  | 0 | CS ÚRS 2025 02 |  | základní |  | 0 | 1.054 | 1.054 | 0 | 0 | 8 | M | 2 |  |  |  | ROZPOCET | [5 empty] | 0 | 0 | 0 | 0 | 0 | 1 | 0 | 4 | 1810236216
52 | K | 894411311 | Osazení betonových nebo železobetonových dílců pro šachty skruží rovných | kus | 2 |  | 0 | CS ÚRS 2025 02 |  | základní |  | 0 | 0.01019 | 0.02038 | 0 | 0 | 4 | K | 2 |  |  |  | ROZPOCET | [5 empty] | 0 | 0 | 0 | 0 | 0 | 1 | 0 | 4 | -364559016
53 | M | 59224353 | dno betonové šachty kanalizační jednolité 100x68x30cm | kus | 1 |  | 0 | CS ÚRS 2025 02 |  | základní |  | 0 | 1.45 | 1.45 | 0 | 0 | 8 | M | 2 |  |  |  | ROZPOCET | [5 empty] | 0 | 0 | 0 | 0 | 0 | 1 | 0 | 4 | 1476820897
| P |  | Poznámka k položce: Dno na zakázku, přesná specifikace v PD! | [14 empty] | P | 2
54 | M | 59224355 | dno betonové šachty kanalizační jednolité 100x88x50cm | kus | 1 |  | 0 | CS ÚRS 2025 02 |  | základní |  | 0 | 2.53 | 2.53 | 0 | 0 | 8 | M | 2 |  |  |  | ROZPOCET | [5 empty] | 0 | 0 | 0 | 0 | 0 | 1 | 0 | 4 | 1738524637
| P |  | Poznámka k položce: Dno na zakázku, přesná specifikace v PD! | [14 empty] | P | 2
55 | K | 894414111 | Osazení betonových nebo železobetonových dílců pro šachty skruží základových (dno) | kus | 2 |  | 0 | CS ÚRS 2025 02 |  | základní |  | 0 | 0.02854 | 0.05708 | 0 | 0 | 4 | K | 2 |  |  |  | ROZPOCET | [5 empty] | 0 | 0 | 0 | 0 | 0 | 1 | 0 | 4 | -1509468741
56 | M | 59226070R2 | Těsnění DN1000 pro betonové prefabrikované skruže | m | 4 |  | 0 |  |  | základní |  | 0 | 0.001 | 0.004 | 0 | 0 | 8 | M | 2 |  |  |  | ROZPOCET | [5 empty] | 0 | 0 | 0 | 0 | 0 | 1 | 0 | 4 | -231532212
57 | K | 894812376 | Revizní a čistící šachta z PP DN 600 poklop litinový pro třídu zatížení D400 s betonovým prstencem | kus | 1 |  | 0 | CS ÚRS 2025 02 |  | základní |  | 0 | 0.42116 | 0.42116 | 0 | 0 | 4 | K | 2 |  |  |  | ROZPOCET | [5 empty] | 0 | 0 | 0 | 0 | 0 | 1 | 0 | 4 | -1278868819
58 | K | 894812333 | Revizní a čistící šachta z PP DN 600 šachtová roura korugovaná světlé hloubky 3000 mm | kus | 1 |  | 0 | CS ÚRS 2025 02 |  | základní |  | 0 | 0.0364 | 0.0364 | 0 | 0 | 4 | K | 2 |  |  |  | ROZPOCET | [5 empty] | 0 | 0 | 0 | 0 | 0 | 1 | 0 | 4 | 197718222
59 | K | 894812325 | Revizní a čistící šachta z PP typ DN 600/315 šachtové dno průtočné | kus | 1 |  | 0 | CS ÚRS 2025 02 |  | základní |  | 0 | 0.11121 | 0.11121 | 0 | 0 | 4 | K | 2 |  |  |  | ROZPOCET | [5 empty] | 0 | 0 | 0 | 0 | 0 | 1 | 0 | 4 | -1895904017
60 | K | 894812339 | Příplatek k rourám revizní a čistící šachty z PP DN 600 za uříznutí šachtové roury | kus | 1 |  | 0 | CS ÚRS 2025 02 |  | základní |  | 0 | 0 | 0 | 0 | 0 | 4 | K | 2 |  |  |  | ROZPOCET | [5 empty] | 0 | 0 | 0 | 0 | 0 | 1 | 0 | 4 | 1932599766
61 | K | 892381111 | Tlaková zkouška vodou potrubí DN 250, DN 300 nebo 350 | m | 32 |  | 0 | CS ÚRS 2025 02 |  | základní |  | 0 | 0 | 0 | 0 | 0 | 4 | K | 2 |  |  |  | ROZPOCET | [5 empty] | 0 | 0 | 0 | 0 | 0 | 1 | 0 | 4 | 1297246573
| VV |  | 32 |  | 32 | [12 empty] | VV | 2 | 2 | True | 1 | ROZPOCET
| D | 997 | Doprava suti a vybouraných hmot |  |  |  | 0 |  |  |  |  | 0 |  | 0 |  | 0 | 1 | D | 1 |  |  |  | ROZPOCET | [11 empty] | 0
62 | K | 997221612 | Nakládání vybouraných hmot na dopravní prostředky pro vodorovnou dopravu | t | 2.621 |  | 0 | CS ÚRS 2025 02 |  | základní |  | 0 | 0 | 0 | 0 | 0 | 4 | K | 2 |  |  |  | ROZPOCET | [5 empty] | 0 | 0 | 0 | 0 | 0 | 1 | 0 | 4 | -1915966723
| VV |  | 15,42*0,1*1,7 |  | 2.621 | [12 empty] | VV | 2 | 2 | True | 1 | ROZPOCET
63 | K | 997221571 | Vodorovná doprava vybouraných hmot do 1 km | t | 2.621 |  | 0 | CS ÚRS 2025 02 |  | základní |  | 0 | 0 | 0 | 0 | 0 | 4 | K | 2 |  |  |  | ROZPOCET | [5 empty] | 0 | 0 | 0 | 0 | 0 | 1 | 0 | 4 | -1982335167
| VV |  | 15,42*0,1*1,7 |  | 2.621 | [12 empty] | VV | 2 | 2 | True | 1 | ROZPOCET
64 | K | 997221579 | Příplatek ZKD 1 km u vodorovné dopravy vybouraných hmot | t | 39.315 |  | 0 | CS ÚRS 2025 02 |  | základní |  | 0 | 0 | 0 | 0 | 0 | 4 | K | 2 |  |  |  | ROZPOCET | [5 empty] | 0 | 0 | 0 | 0 | 0 | 1 | 0 | 4 | -78569323
| P |  | Poznámka k položce: Do vzdálenosti 15 km | [14 empty] | P | 2
| VV |  | 15,42*0,1*1,7 |  | 2.621 | [12 empty] | VV | 2 | 2 | True | 1 | ROZPOCET
| VV |  | 2,621*15 'Přepočtené koeficientem množství |  | 39.315 | [12 empty] | VV | 2 | 2 | False | 1 | ROZPOCET
65 | K | 997221665 | Poplatek za uložení na skládce (skládkovné) odpadu asfaltového s dehtem kód odpadu 17 03 01 | t | 2.621 |  | 0 | CS ÚRS 2025 02 |  | základní |  | 0 | 0 | 0 | 0 | 0 | 4 | K | 2 |  |  |  | ROZPOCET | [5 empty] | 0 | 0 | 0 | 0 | 0 | 1 | 0 | 4 | -51159337
| VV |  | 15,42*0,1*1,7 |  | 2.621 | [12 empty] | VV | 2 | 2 | True | 1 | ROZPOCET
66 | K | 997221861 | Poplatek za uložení na recyklační skládce (skládkovné) stavebního odpadu z prostého betonu pod kódem 17 01 01 | t | 2 |  | 0 | CS ÚRS 2025 02 |  | základní |  | 0 | 0 | 0 | 0 | 0 | 4 | K | 2 |  |  |  | ROZPOCET | [5 empty] | 0 | 0 | 0 | 0 | 0 | 1 | 0 | 4 | 1996851867
| D | 998 | Přesun hmot |  |  |  | 0 |  |  |  |  | 0 |  | 0 |  | 0 | 1 | D | 1 |  |  |  | ROZPOCET | [11 empty] | 0
67 | K | 998276101 | Přesun hmot pro trubní vedení z trub z plastických hmot otevřený výkop | t | 63.099 |  | 0 | CS ÚRS 2025 02 |  | základní |  | 0 | 0 | 0 | 0 | 0 | 4 | K | 2 |  |  |  | ROZPOCET | [5 empty] | 0 | 0 | 0 | 0 | 0 | 1 | 0 | 4 | -924404204

## SO-02 - Přeložka vodovodu
[18 empty] | {da0c6d23-cffd-4281-a27a-42030c56bbe5} | [5 empty] | f1 | Rýha pro přeložku vodovodního potrubí | m3 | 6,844 | 2
2
| KRYCÍ LIST SOUPISU PRACÍ | [7 empty] | v --- níže se nacházejí doplnkové a pomocné údaje k sestavám --- v | [8 empty] | False
Stavba:
Přeložka dešťové kanalizace Maršovice
Objekt:
SO-02 - Přeložka vodovodu
| KSO: |  |  |  |  | CC-CZ:
| Místo: |  | Maršovice |  |  | Datum: | 21. 11. 2025
| Zadavatel: |  |  |  |  | IČ:
DIČ:
| Uchazeč: |  |  |  |  | IČ: | Vyplň údaj
|  | Vyplň údaj |  |  |  | DIČ: | Vyplň údaj
| Projektant: |  |  |  |  | IČ:
DIČ:
| Zpracovatel: |  |  |  |  | IČ:
DIČ:
Poznámka:
| Cena bez DPH | [5 empty] | 0
|  |  | Základ daně |  |  | Sazba daně | Výše daně
| DPH | základní | 0 |  |  | 21% | 0
|  | snížená | 0 |  |  | 12% | 0
|  | zákl. přenesená | 0 |  |  | 21% | 0
|  | sníž. přenesená | 0 |  |  | 12% | 0
|  | nulová | 0 |  |  | 0% | 0
| Cena s DPH |  |  | v | CZK |  | 0
| Projektant |  |  | Zpracovatel
| Datum a podpis: |  | Razítko | Datum a podpis: |  |  | Razítko
| Objednavatel |  |  | Uchazeč
| Datum a podpis: |  | Razítko | Datum a podpis: |  |  | Razítko
REKAPITULACE ČLENĚNÍ SOUPISU PRACÍ
Stavba:
Přeložka dešťové kanalizace Maršovice
Objekt:
SO-02 - Přeložka vodovodu
Místo: |  |  | Maršovice |  |  | Datum: | 21. 11. 2025
Zadavatel: | [5 empty] | Projektant:
Uchazeč: |  |  | Vyplň údaj |  |  | Zpracovatel:
Kód dílu - Popis | [6 empty] | Cena celkem [CZK]
Náklady ze soupisu prací | [6 empty] | 0 | [11 empty] | -1
| HSV - Práce a dodávky HSV | [5 empty] | 0
| 1 - Zemní práce | [5 empty] | 0
| 2 - Zakládání | [5 empty] | 0
| 4 - Vodorovné konstrukce | [5 empty] | 0
| 5 - Komunikace pozemní | [5 empty] | 0
| 8 - Vedení trubní dálková a přípojná | [5 empty] | 0
| 997 - Doprava suti a vybouraných hmot | [5 empty] | 0
| 998 - Přesun hmot | [5 empty] | 0
SOUPIS PRACÍ
Stavba:
Přeložka dešťové kanalizace Maršovice
Objekt:
SO-02 - Přeložka vodovodu
Místo: |  |  | Maršovice |  |  | Datum: | 21. 11. 2025
Zadavatel: | [5 empty] | Projektant:
Uchazeč: |  |  | Vyplň údaj |  |  | Zpracovatel:
PČ | Typ | Kód | Popis | MJ | Množství | J.cena [CZK] | Cena celkem [CZK] | Cenová soustava |  | DPH | J. Nh [h] | Nh celkem [h] | J. hmotnost [t] | Hmotnost celkem [t] | J. suť [t] | Suť Celkem [t]
Náklady soupisu celkem | [6 empty] | 0 |  |  |  |  | 0 |  | 14.9079 |  | 0.5349 |  | D | -1 | [15 empty] | 0
| D | HSV | Práce a dodávky HSV |  |  |  | 0 |  |  |  |  | 0 |  | 14.9079 |  | 0.5349 | 1 | D | 0 |  |  |  | ROZPOCET | [11 empty] | 0
| D | 1 | Zemní práce |  |  |  | 0 |  |  |  |  | 0 |  | 11.8031 |  | 0.44 | 1 | D | 1 |  |  |  | ROZPOCET | [11 empty] | 0
1 | K | 113107342 | Odstranění podkladu živičného tl přes 50 do 100 mm strojně pl do 50 m2 | m2 | 2 |  | 0 | CS ÚRS 2025 02 |  | základní |  | 0 | 0 | 0 | 0.22 | 0.44 | 4 | K | 2 |  |  |  | ROZPOCET | [5 empty] | 0 | 0 | 0 | 0 | 0 | 1 | 0 | 4 | -877300714
| VV |  | 2,5*0,8 |  | 2 | [12 empty] | VV | 2 | 2 | True | 1 | ROZPOCET
2 | K | 121151103 | Sejmutí ornice plochy do 100 m2 tl vrstvy do 200 mm strojně | m2 | 2.8 |  | 0 | CS ÚRS 2025 02 |  | základní |  | 0 | 0 | 0 | 0 | 0 | 4 | K | 2 |  |  |  | ROZPOCET | [5 empty] | 0 | 0 | 0 | 0 | 0 | 1 | 0 | 4 | -275574637
| VV |  | 3,5*0,8 |  | 2.8 | [12 empty] | VV | 2 | 2 | True | 1 | ROZPOCET
3 | K | 132251101 | Hloubení rýh nezapažených š do 800 mm v hornině třídy těžitelnosti I skupiny 3 objem do 20 m3 strojně | m3 | 3.422 |  | 0 | CS ÚRS 2025 02 |  | základní |  | 0 | 0 | 0 | 0 | 0 | 4 | K | 2 |  |  |  | ROZPOCET | [5 empty] | 0 | 0 | 0 | 0 | 0 | 1 | 0 | 4 | -202282971
| VV |  | "Rýha pro vodovodní potrubí s rezervou pro napojení na stávající potrubí - část výkopu v rámci SO-01" | [14 empty] | VV | 2 | 1 | True | 0 | ROZPOCET
| VV |  | (6*0,8*1,45)-(1,1*0,8*1,45) |  | 5.684 | [12 empty] | VV | 2 | 2 | True | 0 | ROZPOCET
| VV |  | "Rýha pro osazení podzemního hydrantu" | [14 empty] | VV | 2 | 1 | True | 0 | ROZPOCET
| VV |  | 1*0,8*1,45 |  | 1.16 | [12 empty] | VV | 2 | 2 | True | 0 | ROZPOCET
| VV | f1 | Součet |  | 6.844 | [12 empty] | VV | 2 | 4 | True | 0 | ROZPOCET
| VV |  | "Poměr dle PD" | [14 empty] | VV | 2 | 1 | True | 0 | ROZPOCET
| VV |  | f1*0,5 |  | 3.422 | [12 empty] | VV | 2 | 2 | True | 1 | ROZPOCET
4 | K | 132351101 | Hloubení rýh nezapažených š do 800 mm v hornině třídy těžitelnosti II skupiny 4 objem do 20 m3 strojně | m3 | 3.08 |  | 0 | CS ÚRS 2025 02 |  | základní |  | 0 | 0 | 0 | 0 | 0 | 4 | K | 2 |  |  |  | ROZPOCET | [5 empty] | 0 | 0 | 0 | 0 | 0 | 1 | 0 | 4 | -1934238155
| VV |  | "Poměr dle PD" | [14 empty] | VV | 2 | 1 | True | 0 | ROZPOCET
| VV |  | f1*0,45 |  | 3.08 | [12 empty] | VV | 2 | 2 | True | 1 | ROZPOCET
5 | K | 132451101 | Hloubení rýh nezapažených š do 800 mm v hornině třídy těžitelnosti II skupiny 5 objem do 20 m3 strojně | m3 | 0.342 |  | 0 | CS ÚRS 2025 02 |  | základní |  | 0 | 0 | 0 | 0 | 0 | 4 | K | 2 |  |  |  | ROZPOCET | [5 empty] | 0 | 0 | 0 | 0 | 0 | 1 | 0 | 4 | 959616855
| VV |  | "Poměr dle PD" | [14 empty] | VV | 2 | 1 | True | 0 | ROZPOCET
| VV |  | f1*0,05 |  | 0.342 | [12 empty] | VV | 2 | 2 | True | 1 | ROZPOCET
6 | K | 162651112 | Vodorovné přemístění přes 4 000 do 5000 m výkopku/sypaniny z horniny třídy těžitelnosti I skupiny 1 až 3 | m3 | 5.642 |  | 0 | CS ÚRS 2025 02 |  | základní |  | 0 | 0 | 0 | 0 | 0 | 4 | K | 2 |  |  |  | ROZPOCET | [5 empty] | 0 | 0 | 0 | 0 | 0 | 1 | 0 | 4 | 2145803260
| VV |  | f1*0,5 |  | 3.422 | [12 empty] | VV | 2 | 2 | True | 0 | ROZPOCET
| VV |  | "Dovoz štěrkodrtě na obsyp a zásyp" | [14 empty] | VV | 2 | 1 | True | 0 | ROZPOCET
| VV |  | 6*0,8*(0,11+0,3) |  | 1.968 | [12 empty] | VV | 2 | 2 | True | 0 | ROZPOCET
| VV |  | 6*0,8*0,1 |  | 0.48 | [12 empty] | VV | 2 | 2 | True | 0 | ROZPOCET
| VV |  | "Odečet objemu potrubí" | [14 empty] | VV | 2 | 1 | True | 0 | ROZPOCET
| VV |  | -(PI*0,11*0,11*6) |  | -0.228 | [12 empty] | VV | 2 | 2 | True | 0 | ROZPOCET
| VV |  | Součet |  | 5.642 | [12 empty] | VV | 2 | 4 | True | 1 | ROZPOCET
7 | K | 162651132 | Vodorovné přemístění přes 4 000 do 5000 m výkopku/sypaniny z horniny třídy těžitelnosti II skupiny 4 a 5 | m3 | 3.422 |  | 0 | CS ÚRS 2025 02 |  | základní |  | 0 | 0 | 0 | 0 | 0 | 4 | K | 2 |  |  |  | ROZPOCET | [5 empty] | 0 | 0 | 0 | 0 | 0 | 1 | 0 | 4 | 1598711388
| VV |  | f1*0,45+f1*0,05 |  | 3.422 | [12 empty] | VV | 2 | 2 | True | 1 | ROZPOCET
8 | K | 171251201 | Uložení sypaniny na skládky nebo meziskládky | m3 | 6.844 |  | 0 | CS ÚRS 2025 02 |  | základní |  | 0 | 0 | 0 | 0 | 0 | 4 | K | 2 |  |  |  | ROZPOCET | [5 empty] | 0 | 0 | 0 | 0 | 0 | 1 | 0 | 4 | 212721618
| VV |  | f1 |  | 6.844 | [12 empty] | VV | 2 | 2 | True | 1 | ROZPOCET
9 | K | 171201231 | Poplatek za uložení zeminy a kamení na recyklační skládce (skládkovné) kód odpadu 17 05 04 | t | 7.186 |  | 0 | CS ÚRS 2025 02 |  | základní |  | 0 | 0 | 0 | 0 | 0 | 4 | K | 2 |  |  |  | ROZPOCET | [5 empty] | 0 | 0 | 0 | 0 | 0 | 1 | 0 | 4 | -1452507602
| VV |  | "Upraveno koeficientem hmotnosti" | [14 empty] | VV | 2 | 1 | True | 0 | ROZPOCET
| VV |  | "pro zeminy skupiny 3" | [14 empty] | VV | 2 | 1 | True | 0 | ROZPOCET
| VV |  | (f1*0,5)*2,0 |  | 6.844 | [12 empty] | VV | 2 | 2 | True | 0 | ROZPOCET
| VV |  | "pro zeminy skupiny 4 a 5" | [14 empty] | VV | 2 | 1 | True | 0 | ROZPOCET
| VV |  | (f1*0,45+f1*0,05)*2,1 |  | 7.186 | [12 empty] | VV | 2 | 2 | True | 1 | ROZPOCET
10 | M | 58337303 | štěrkopísek frakce 0/8 | t | 3.48 |  | 0 | CS ÚRS 2025 02 |  | základní |  | 0 | 1 | 3.48 | 0 | 0 | 8 | M | 2 |  |  |  | ROZPOCET | [5 empty] | 0 | 0 | 0 | 0 | 0 | 1 | 0 | 4 | 655353682
| VV |  | 1,74*2 'Přepočtené koeficientem množství |  | 3.48 | [12 empty] | VV | 2 | 2 | False | 1 | ROZPOCET
11 | K | 175151101 | Obsypání potrubí strojně sypaninou bez prohození, uloženou do 3 m | m3 | 1.74 |  | 0 | CS ÚRS 2025 02 |  | základní |  | 0 | 0 | 0 | 0 | 0 | 4 | K | 2 |  |  |  | ROZPOCET | [5 empty] | 0 | 0 | 0 | 0 | 0 | 1 | 0 | 4 | -437088666
| VV |  | "Obsyp potrubí do výšky 300 mm nad potrubí" | [14 empty] | VV | 2 | 1 | True | 0 | ROZPOCET
| VV |  | 6*0,8*(0,11+0,3) |  | 1.968 | [12 empty] | VV | 2 | 2 | True | 0 | ROZPOCET
| VV |  | "Odečet objemu potrubí" | [14 empty] | VV | 2 | 1 | True | 0 | ROZPOCET
| VV |  | -(PI*0,11*0,11*6) |  | -0.228 | [12 empty] | VV | 2 | 2 | True | 0 | ROZPOCET
| VV |  | Součet |  | 1.74 | [12 empty] | VV | 2 | 4 | True | 1 | ROZPOCET
12 | M | 58344197 | štěrkodrť frakce 0/63 | t | 8.323 |  | 0 | CS ÚRS 2025 02 |  | základní |  | 0 | 1 | 8.323 | 0 | 0 | 8 | M | 2 |  |  |  | ROZPOCET | [5 empty] | 0 | 0 | 0 | 0 | 0 | 1 | 0 | 4 | -1649609629
| VV |  | 4,624*1,8 'Přepočtené koeficientem množství |  | 8.323 | [12 empty] | VV | 2 | 2 | False | 1 | ROZPOCET
13 | K | 174151101 | Zásyp jam, šachet rýh nebo kolem objektů sypaninou se zhutněním | m3 | 4.624 |  | 0 | CS ÚRS 2025 02 |  | základní |  | 0 | 0 | 0 | 0 | 0 | 4 | K | 2 |  |  |  | ROZPOCET | [5 empty] | 0 | 0 | 0 | 0 | 0 | 1 | 0 | 4 | 1394179639
| P |  | Poznámka k položce: Zásyp: 100% štěrkodrť (pod a v těsné blízkosti asfaltové komunikace) | [14 empty] | P | 2
| VV |  | Zásyp štěrkodrtí 0/63 | [14 empty] | VV | 2 | 1 | True | 0 | ROZPOCET
| VV |  | "Rýha - Lože - Obysyp" | [14 empty] | VV | 2 | 1 | True | 0 | ROZPOCET
| VV |  | f1-0,48-1,74 |  | 4.624 | [12 empty] | VV | 2 | 2 | True | 1 | ROZPOCET
14 | K | 181351003 | Rozprostření ornice tl vrstvy do 200 mm pl do 100 m2 v rovině nebo ve svahu do 1:5 strojně | m2 | 2.8 |  | 0 | CS ÚRS 2025 02 |  | základní |  | 0 | 0 | 0 | 0 | 0 | 4 | K | 2 |  |  |  | ROZPOCET | [5 empty] | 0 | 0 | 0 | 0 | 0 | 1 | 0 | 4 | -1161027734
15 | K | 181411121 | Založení lučního trávníku výsevem pl do 1000 m2 v rovině a ve svahu do 1:5 | m2 | 2.8 |  | 0 | CS ÚRS 2025 02 |  | základní |  | 0 | 0 | 0 | 0 | 0 | 4 | K | 2 |  |  |  | ROZPOCET | [5 empty] | 0 | 0 | 0 | 0 | 0 | 1 | 0 | 4 | -1449145110
16 | M | 00572470 | osivo směs travní univerzál | kg | 0.056 |  | 0 | CS ÚRS 2025 02 |  | základní |  | 0 | 0.001 | 5.6e-05 | 0 | 0 | 8 | M | 2 |  |  |  | ROZPOCET | [5 empty] | 0 | 0 | 0 | 0 | 0 | 1 | 0 | 4 | 313444499
| VV |  | 2,8*0,02 'Přepočtené koeficientem množství |  | 0.056 | [12 empty] | VV | 2 | 2 | False | 1 | ROZPOCET
| D | 2 | Zakládání |  |  |  | 0 |  |  |  |  | 0 |  | 0.10487 |  | 0 | 1 | D | 1 |  |  |  | ROZPOCET | [11 empty] | 0
17 | K | 278381133R1 | Základy pod patní kolena, z betonu prostého tř. C 12/15 | m3 | 0.036 |  | 0 |  |  | základní |  | 0 | 2.8349 | 0.10206 | 0 | 0 | 4 | K | 2 |  |  |  | ROZPOCET | [5 empty] | 0 | 0 | 0 | 0 | 0 | 1 | 0 | 4 | 827739094
| VV |  | "Opěrný blok pod patní koleno" | [14 empty] | VV | 2 | 1 | True | 0 | ROZPOCET
| VV |  | (0,38*0,4*0,42)-(0,38*(0,27*0,27)) |  | 0.036 | [12 empty] | VV | 2 | 2 | True | 1 | ROZPOCET
18 | K | 899643121R1 | Bednění pro opěrné bloky | m2 | 0.612 |  | 0 |  |  | základní |  | 0 | 0.0046 | 0.0028152 | 0 | 0 | 4 | K | 2 |  |  |  | ROZPOCET | [5 empty] | 0 | 0 | 0 | 0 | 0 | 1 | 0 | 4 | -33276695
| VV |  | 2*((0,42*0,4)-(0,27*0,27)) |  | 0.19 | [12 empty] | VV | 2 | 2 | True | 0 | ROZPOCET
| VV |  | 2*0,42*0,38 |  | 0.319 | [12 empty] | VV | 2 | 2 | True | 0 | ROZPOCET
| VV |  | 0,27*0,38 |  | 0.103 | [12 empty] | VV | 2 | 2 | True | 0 | ROZPOCET
| VV |  | Součet |  | 0.612 | [12 empty] | VV | 2 | 4 | True | 1 | ROZPOCET
19 | K | 899643122R1 | Odstranění bednění pro opěrné bloky | m2 | 0.612 |  | 0 |  |  | základní |  | 0 | 0 | 0 | 0 | 0 | 4 | K | 2 |  |  |  | ROZPOCET | [5 empty] | 0 | 0 | 0 | 0 | 0 | 1 | 0 | 4 | -886287921
| VV |  | 2*((0,42*0,4)-(0,27*0,27)) |  | 0.19 | [12 empty] | VV | 2 | 2 | True | 0 | ROZPOCET
| VV |  | 2*0,42*0,38 |  | 0.319 | [12 empty] | VV | 2 | 2 | True | 0 | ROZPOCET
| VV |  | 0,27*0,38 |  | 0.103 | [12 empty] | VV | 2 | 2 | True | 0 | ROZPOCET
| VV |  | Součet |  | 0.612 | [12 empty] | VV | 2 | 4 | True | 1 | ROZPOCET
| D | 4 | Vodorovné konstrukce |  |  |  | 0 |  |  |  |  | 0 |  | 0 |  | 0 | 1 | D | 1 |  |  |  | ROZPOCET | [11 empty] | 0
20 | K | 451573111 | Lože pod potrubí otevřený výkop ze štěrkopísku | m3 | 0.48 |  | 0 | CS ÚRS 2025 02 |  | základní |  | 0 | 0 | 0 | 0 | 0 | 4 | K | 2 |  |  |  | ROZPOCET | [5 empty] | 0 | 0 | 0 | 0 | 0 | 1 | 0 | 4 | -2062453339
| VV |  | "Rýha pro vodovodní potrubí s rezervou pro napojení na stávající potrubí" | [14 empty] | VV | 2 | 1 | True | 0 | ROZPOCET
| VV |  | 6*0,8*0,1 |  | 0.48 | [12 empty] | VV | 2 | 2 | True | 1 | ROZPOCET
| D | 5 | Komunikace pozemní |  |  |  | 0 |  |  |  |  | 0 |  | 1.6829 |  | 0 | 1 | D | 1 |  |  |  | ROZPOCET | [11 empty] | 0
21 | K | 278381135R2 | Betonové lože, z betonu prostého tř. C 12/15, pro odláždění litinových poklopů ve volném terénu | m3 | 0.376 |  | 0 |  |  | základní |  | 0 | 2.8349 | 1.0659 | 0 | 0 | 4 | K | 2 |  |  |  | ROZPOCET | [5 empty] | 0 | 0 | 0 | 0 | 0 | 1 | 0 | 4 | 150049182
22 | M | 58381015 | kostka řezanoštípaná dlažební žula 10x10x10cm | m2 | 1.88 |  | 0 | CS ÚRS 2025 02 |  | základní |  | 0 | 0.228 | 0.42864 | 0 | 0 | 8 | M | 2 |  |  |  | ROZPOCET | [5 empty] | 0 | 0 | 0 | 0 | 0 | 1 | 0 | 4 | 1417224168
23 | K | 594111112R1 | Kladení dlažby z dlažebních kostek tl do 100 mm, do betonového lože | m2 | 1.88 |  | 0 |  |  | základní |  | 0 | 0.1002 | 0.18838 | 0 | 0 | 4 | K | 2 |  |  |  | ROZPOCET | [5 empty] | 0 | 0 | 0 | 0 | 0 | 1 | 0 | 4 | -217740934
| D | 8 | Vedení trubní dálková a přípojná |  |  |  | 0 |  |  |  |  | 0 |  | 1.317 |  | 0.0949 | 1 | D | 1 |  |  |  | ROZPOCET | [11 empty] | 0
24 | K | 871251211 | Montáž potrubí z PE100 RC SDR 11 otevřený výkop svařovaných elektrotvarovkou d 110 x 10,0 mm | m | 4 |  | 0 | CS ÚRS 2025 02 |  | základní |  | 0 | 0 | 0 | 0 | 0 | 4 | K | 2 |  |  |  | ROZPOCET | [5 empty] | 0 | 0 | 0 | 0 | 0 | 1 | 0 | 4 | -501888089
25 | M | 28613116 | potrubí vodovodní jednovrstvé PE100 RC PN 16 SDR11 110x10,0mm | m | 4.06 |  | 0 | CS ÚRS 2025 02 |  | základní |  | 0 | 0.00318 | 0.012911 | 0 | 0 | 8 | M | 2 |  |  |  | ROZPOCET | [5 empty] | 0 | 0 | 0 | 0 | 0 | 1 | 0 | 4 | 2132640000
| VV |  | 4*1,015 'Přepočtené koeficientem množství |  | 4.06 | [12 empty] | VV | 2 | 2 | False | 1 | ROZPOCET
26 | M | 28614898R1 | oblouk 11° SDR11 PE 100 RC PN16 D 110mm | kus | 1 |  | 0 |  |  | základní |  | 0 | 0.0014 | 0.0014 | 0 | 0 | 8 | M | 2 |  |  |  | ROZPOCET | [5 empty] | 0 | 0 | 0 | 0 | 0 | 1 | 0 | 4 | 932327917
27 | M | 28653136 | nákružek lemový PE 100 SDR11 110mm | kus | 4 |  | 0 | CS ÚRS 2025 02 |  | základní |  | 0 | 0.00072 | 0.00288 | 0 | 0 | 8 | M | 2 |  |  |  | ROZPOCET | [5 empty] | 0 | 0 | 0 | 0 | 0 | 1 | 0 | 4 | -1539446929
28 | M | 28654410R1 | příruba volná k lemovému nákružku z PE100, DN100 | kus | 4 |  | 0 |  |  | základní |  | 0 | 0.004 | 0.016 | 0 | 0 | 8 | M | 2 |  |  |  | ROZPOCET | [5 empty] | 0 | 0 | 0 | 0 | 0 | 1 | 0 | 4 | 1142252378
29 | M | 27322510R1 | Ploché těsnění s ocelovou vložkou DN100 | kus | 10 |  | 0 |  |  | základní |  | 0 | 1e-05 | 0.0001 | 0 | 0 | 8 | M | 2 |  |  |  | ROZPOCET | [5 empty] | 0 | 0 | 0 | 0 | 0 | 1 | 0 | 4 | -1056513216
30 | M | 28615975 | elektrospojka SDR11 PE 100 PN16 D 110mm | kus | 5 |  | 0 | CS ÚRS 2025 02 |  | základní |  | 0 | 0.00072 | 0.0036 | 0 | 0 | 8 | M | 2 |  |  |  | ROZPOCET | [5 empty] | 0 | 0 | 0 | 0 | 0 | 1 | 0 | 4 | 2145873832
31 | K | 877251101 | Montáž elektrospojek na vodovodním potrubí z PE trub d 110 | kus | 5 |  | 0 | CS ÚRS 2025 02 |  | základní |  | 0 | 0 | 0 | 0 | 0 | 4 | K | 2 |  |  |  | ROZPOCET | [5 empty] | 0 | 0 | 0 | 0 | 0 | 1 | 0 | 4 | 1686688222
32 | M | 55253235 | tvarovka přírubová litinová vodovodní FF-kus PN10/16 DN 80 dl 200mm | kus | 1.01 |  | 0 | CS ÚRS 2025 02 |  | základní |  | 0 | 0.0096 | 0.009696 | 0 | 0 | 8 | M | 2 |  |  |  | ROZPOCET | [5 empty] | 0 | 0 | 0 | 0 | 0 | 1 | 0 | 4 | 533039845
| VV |  | 1*1,01 'Přepočtené koeficientem množství |  | 1.01 | [12 empty] | VV | 2 | 2 | False | 1 | ROZPOCET
33 | K | 852242122 | Montáž potrubí z trub litinových tlakových přírubových délky do 1 m otevřený výkop DN 80 | kus | 1 |  | 0 | CS ÚRS 2025 02 |  | základní |  | 0 | 0.00167 | 0.00167 | 0 | 0 | 4 | K | 2 |  |  |  | ROZPOCET | [5 empty] | 0 | 0 | 0 | 0 | 0 | 1 | 0 | 4 | -1465325032
34 | M | 55253515 | tvarovka přírubová litinová s přírubovou odbočkou,práškový epoxid tl 250µm T-kus DN 100/80 | kus | 1 |  | 0 | CS ÚRS 2025 02 |  | základní |  | 0 | 0.0178 | 0.0178 | 0 | 0 | 8 | M | 2 |  |  |  | ROZPOCET | [5 empty] | 0 | 0 | 0 | 0 | 0 | 1 | 0 | 4 | 742730578
35 | K | 857264122 | Montáž litinových tvarovek odbočných přírubových otevřený výkop DN 100 | kus | 1 |  | 0 | CS ÚRS 2025 02 |  | základní |  | 0 | 0.00171 | 0.00171 | 0 | 0 | 4 | K | 2 |  |  |  | ROZPOCET | [5 empty] | 0 | 0 | 0 | 0 | 0 | 1 | 0 | 4 | -436698914
36 | M | 55254047 | koleno 90° s patkou přírubové litinové vodovodní N-kus PN10/40 DN 80 | kus | 1 |  | 0 | CS ÚRS 2025 02 |  | základní |  | 0 | 0.0122 | 0.0122 | 0 | 0 | 8 | M | 2 |  |  |  | ROZPOCET | [5 empty] | 0 | 0 | 0 | 0 | 0 | 1 | 0 | 4 | 513362973
37 | K | 857242122 | Montáž litinových tvarovek jednoosých přírubových otevřený výkop DN 80 | kus | 1 |  | 0 | CS ÚRS 2025 02 |  | základní |  | 0 | 0.00167 | 0.00167 | 0 | 0 | 4 | K | 2 |  |  |  | ROZPOCET | [5 empty] | 0 | 0 | 0 | 0 | 0 | 1 | 0 | 4 | -1177862840
38 | M | 31951004 | potrubní spojka jištěná proti posuvu hrdlo-příruba DN 100 | kus | 2 |  | 0 | CS ÚRS 2025 02 |  | základní |  | 0 | 0.01 | 0.02 | 0 | 0 | 8 | M | 2 |  |  |  | ROZPOCET | [5 empty] | 0 | 0 | 0 | 0 | 0 | 1 | 0 | 4 | -1000204693
39 | K | 891269951 | Montáž potrubních spojek hrdlo/příruba na potrubí z jakýchkoli trub DN 100 | kus | 2 |  | 0 | CS ÚRS 2025 02 |  | základní |  | 0 | 0.00176 | 0.00352 | 0 | 0 | 4 | K | 2 |  |  |  | ROZPOCET | [5 empty] | 0 | 0 | 0 | 0 | 0 | 1 | 0 | 4 | 666394998
40 | M | 42221116 | šoupátko s přírubami voda DN 80 PN16 | kus | 1 |  | 0 | CS ÚRS 2025 02 |  | základní |  | 0 | 0.01847 | 0.01847 | 0 | 0 | 8 | M | 2 |  |  |  | ROZPOCET | [5 empty] | 0 | 0 | 0 | 0 | 0 | 1 | 0 | 4 | 1128847732
41 | M | 42291034 | souprava zemní teleskopická pro E1 šoupatka DN 65-80mm Rd 1,3-1,8m | kus | 1 |  | 0 | CS ÚRS 2025 02 |  | základní |  | 0 | 0.00654 | 0.00654 | 0 | 0 | 8 | M | 2 |  |  |  | ROZPOCET | [5 empty] | 0 | 0 | 0 | 0 | 0 | 1 | 0 | 4 | -391842019
42 | K | 891241112 | Montáž vodovodních šoupátek otevřený výkop DN 80 | kus | 1 |  | 0 | CS ÚRS 2025 02 |  | základní |  | 0 | 0.00162 | 0.00162 | 0 | 0 | 4 | K | 2 |  |  |  | ROZPOCET | [5 empty] | 0 | 0 | 0 | 0 | 0 | 1 | 0 | 4 | 1903258321
43 | M | 42221117 | šoupátko s přírubami voda DN 100 PN16 | kus | 1 |  | 0 | CS ÚRS 2025 02 |  | základní |  | 0 | 0.0245 | 0.0245 | 0 | 0 | 8 | M | 2 |  |  |  | ROZPOCET | [5 empty] | 0 | 0 | 0 | 0 | 0 | 1 | 0 | 4 | -281685786
44 | M | 42291035 | souprava zemní teleskopická pro E1 šoupatka DN 100mm Rd 1,3-1,8m | kus | 1 |  | 0 | CS ÚRS 2025 02 |  | základní |  | 0 | 0.00654 | 0.00654 | 0 | 0 | 8 | M | 2 |  |  |  | ROZPOCET | [5 empty] | 0 | 0 | 0 | 0 | 0 | 1 | 0 | 4 | -776981918
45 | K | 891261112 | Montáž vodovodních šoupátek otevřený výkop DN 100 | kus | 1 |  | 0 | CS ÚRS 2025 02 |  | základní |  | 0 | 0.00165 | 0.00165 | 0 | 0 | 4 | K | 2 |  |  |  | ROZPOCET | [5 empty] | 0 | 0 | 0 | 0 | 0 | 1 | 0 | 4 | -1441502187
46 | M | 42273592 | hydrant podzemní DN 80 PN 16 dvojitý uzávěr s koulí krycí v 1000mm | kus | 1 |  | 0 | CS ÚRS 2025 02 |  | základní |  | 0 | 0.04 | 0.04 | 0 | 0 | 8 | M | 2 |  |  |  | ROZPOCET | [5 empty] | 0 | 0 | 0 | 0 | 0 | 1 | 0 | 4 | -808433325
47 | K | 891247112 | Montáž hydrantů podzemních DN 80 | kus | 1 |  | 0 | CS ÚRS 2025 02 |  | základní |  | 0 | 0.00136 | 0.00136 | 0 | 0 | 4 | K | 2 |  |  |  | ROZPOCET | [5 empty] | 0 | 0 | 0 | 0 | 0 | 1 | 0 | 4 | -1258023848
48 | M | 42291352 | poklop litinový šoupátkový pro zemní soupravy osazení do terénu a do vozovky | kus | 2 |  | 0 | CS ÚRS 2025 02 |  | základní |  | 0 | 0.0133 | 0.0266 | 0 | 0 | 8 | M | 2 |  |  |  | ROZPOCET | [5 empty] | 0 | 0 | 0 | 0 | 0 | 1 | 0 | 4 | -315202998
49 | M | 42210050 | deska podkladová uličního poklopu litinového šoupatového | kus | 2 |  | 0 | CS ÚRS 2025 02 |  | základní |  | 0 | 0.0003 | 0.0006 | 0 | 0 | 8 | M | 2 |  |  |  | ROZPOCET | [5 empty] | 0 | 0 | 0 | 0 | 0 | 1 | 0 | 4 | -191696427
50 | K | 899401112 | Osazení poklopů uličních litinových šoupátkových | kus | 2 |  | 0 | CS ÚRS 2025 02 |  | základní |  | 0 | 0.04 | 0.08 | 0 | 0 | 4 | K | 2 |  |  |  | ROZPOCET | [5 empty] | 0 | 0 | 0 | 0 | 0 | 1 | 0 | 4 | 888133665
51 | M | 42291452 | poklop litinový hydrantový DN 80 | kus | 1 |  | 0 | CS ÚRS 2025 02 |  | základní |  | 0 | 0.0295 | 0.0295 | 0 | 0 | 8 | M | 2 |  |  |  | ROZPOCET | [5 empty] | 0 | 0 | 0 | 0 | 0 | 1 | 0 | 4 | 1953267508
52 | M | 42210052 | deska podkladová uličního poklopu litinového hydrantového | kus | 1 |  | 0 | CS ÚRS 2025 02 |  | základní |  | 0 | 0.0025 | 0.0025 | 0 | 0 | 8 | M | 2 |  |  |  | ROZPOCET | [5 empty] | 0 | 0 | 0 | 0 | 0 | 1 | 0 | 4 | 2095587680
53 | K | 899401113 | Osazení poklopů uličních litinových hydrantových | kus | 1 |  | 0 | CS ÚRS 2025 02 |  | základní |  | 0 | 0.05 | 0.05 | 0 | 0 | 4 | K | 2 |  |  |  | ROZPOCET | [5 empty] | 0 | 0 | 0 | 0 | 0 | 1 | 0 | 4 | -408004088
54 | K | 892271111 | Tlaková zkouška vodou potrubí DN 100 nebo 125 | m | 4 |  | 0 | CS ÚRS 2025 02 |  | základní |  | 0 | 0 | 0 | 0 | 0 | 4 | K | 2 |  |  |  | ROZPOCET | [5 empty] | 0 | 0 | 0 | 0 | 0 | 1 | 0 | 4 | -501575266
55 | K | 892273122 | Proplach a dezinfekce vodovodního potrubí DN od 80 do 125 | m | 300 |  | 0 | CS ÚRS 2025 02 |  | základní |  | 0 | 0 | 0 | 0 | 0 | 4 | K | 2 |  |  |  | ROZPOCET | [5 empty] | 0 | 0 | 0 | 0 | 0 | 1 | 0 | 4 | -1025293774
| VV |  | 300 |  | 300 | [12 empty] | VV | 2 | 2 | True | 1 | ROZPOCET
56 | K | 892372111 | Zabezpečení konců potrubí DN do 300 při tlakových zkouškách vodou | kus | 2 |  | 0 | CS ÚRS 2025 02 |  | základní |  | 0 | 0.45937 | 0.91874 | 0 | 0 | 4 | K | 2 |  |  |  | ROZPOCET | [5 empty] | 0 | 0 | 0 | 0 | 0 | 1 | 0 | 4 | 476758942
57 | K | 892273125R1 | Odběr vzorků a rozbor kvality vody | soubor | 1 |  | 0 |  |  | základní |  | 0 | 0 | 0 | 0 | 0 | 4 | K | 2 |  |  |  | ROZPOCET | [5 empty] | 0 | 0 | 0 | 0 | 0 | 1 | 0 | 4 | 884674939
58 | K | 892273128R1 | Vypuštění, odvzdušnění, odkalení sítě | soubor | 1 |  | 0 |  |  | základní |  | 0 | 0 | 0 | 0 | 0 | 4 | K | 2 |  |  |  | ROZPOCET | [5 empty] | 0 | 0 | 0 | 0 | 0 | 1 | 0 | 4 | 785242446
59 | K | 899722113 | Krytí potrubí z plastů výstražnou fólií z PVC přes 25 do 34cm | m | 6 |  | 0 | CS ÚRS 2025 02 |  | základní |  | 0 | 9e-05 | 0.00054 | 0 | 0 | 4 | K | 2 |  |  |  | ROZPOCET | [5 empty] | 0 | 0 | 0 | 0 | 0 | 1 | 0 | 4 | -1472912992
60 | M | 34141044 | vodič propojovací jádro Cu plné dvojitá izolace PVC 450/750V (CYY) 1x6mm2 | m | 10 |  | 0 | CS ÚRS 2025 02 |  | základní |  | 0 | 8e-05 | 0.0008 | 0 | 0 | 8 | M | 2 |  |  |  | ROZPOCET | [5 empty] | 0 | 0 | 0 | 0 | 0 | 1 | 0 | 4 | 2100779530
| P |  | Poznámka k položce: CYY, průměr vodiče 5,2mm | [14 empty] | P | 2
61 | K | 899721111 | Signalizační vodič DN do 150 mm na potrubí | m | 10 |  | 0 | CS ÚRS 2025 02 |  | základní |  | 0 | 0.00019 | 0.0019 | 0 | 0 | 4 | K | 2 |  |  |  | ROZPOCET | [5 empty] | 0 | 0 | 0 | 0 | 0 | 1 | 0 | 4 | -1629581227
62 | K | 871291811 | Bourání stávajícího potrubí z polyetylenu D přes 90 do 140 mm | m | 4 |  | 0 | CS ÚRS 2025 02 |  | základní |  | 0 | 0 | 0 | 0.0055 | 0.022 | 4 | K | 2 |  |  |  | ROZPOCET | [5 empty] | 0 | 0 | 0 | 0 | 0 | 1 | 0 | 4 | -532161361
63 | K | 891241811 | Demontáž vodovodních šoupátek otevřený výkop DN 80 | kus | 1 |  | 0 | CS ÚRS 2025 02 |  | základní |  | 0 | 0 | 0 | 0.0173 | 0.0173 | 4 | K | 2 |  |  |  | ROZPOCET | [5 empty] | 0 | 0 | 0 | 0 | 0 | 1 | 0 | 4 | -1423563663
64 | K | 891247812 | Demontáž hydrantů podzemních na potrubí DN 80 | kus | 1 |  | 0 | CS ÚRS 2025 02 |  | základní |  | 0 | 0 | 0 | 0.033 | 0.033 | 4 | K | 2 |  |  |  | ROZPOCET | [5 empty] | 0 | 0 | 0 | 0 | 0 | 1 | 0 | 4 | 1241948018
65 | K | 891261811 | Demontáž vodovodních šoupátek otevřený výkop DN 100 | kus | 1 |  | 0 | CS ÚRS 2025 02 |  | základní |  | 0 | 0 | 0 | 0.0226 | 0.0226 | 4 | K | 2 |  |  |  | ROZPOCET | [5 empty] | 0 | 0 | 0 | 0 | 0 | 1 | 0 | 4 | 1893311146
| D | 997 | Doprava suti a vybouraných hmot |  |  |  | 0 |  |  |  |  | 0 |  | 0 |  | 0 | 1 | D | 1 |  |  |  | ROZPOCET | [11 empty] | 0
66 | K | 997221612 | Nakládání vybouraných hmot na dopravní prostředky pro vodorovnou dopravu | t | 0.34 |  | 0 | CS ÚRS 2025 02 |  | základní |  | 0 | 0 | 0 | 0 | 0 | 4 | K | 2 |  |  |  | ROZPOCET | [5 empty] | 0 | 0 | 0 | 0 | 0 | 1 | 0 | 4 | 2020197536
| VV |  | 2*0,1*1,7 |  | 0.34 | [12 empty] | VV | 2 | 2 | True | 1 | ROZPOCET
67 | K | 997221571 | Vodorovná doprava vybouraných hmot do 1 km | t | 0.34 |  | 0 | CS ÚRS 2025 02 |  | základní |  | 0 | 0 | 0 | 0 | 0 | 4 | K | 2 |  |  |  | ROZPOCET | [5 empty] | 0 | 0 | 0 | 0 | 0 | 1 | 0 | 4 | -1896348889
| VV |  | 2*0,1*1,7 |  | 0.34 | [12 empty] | VV | 2 | 2 | True | 1 | ROZPOCET
68 | K | 997221579 | Příplatek ZKD 1 km u vodorovné dopravy vybouraných hmot | t | 5.1 |  | 0 | CS ÚRS 2025 02 |  | základní |  | 0 | 0 | 0 | 0 | 0 | 4 | K | 2 |  |  |  | ROZPOCET | [5 empty] | 0 | 0 | 0 | 0 | 0 | 1 | 0 | 4 | -1133897171
| P |  | Poznámka k položce: Do vzdálenosti 15 km | [14 empty] | P | 2
| VV |  | 2*0,1*1,7 |  | 0.34 | [12 empty] | VV | 2 | 2 | True | 1 | ROZPOCET
| VV |  | 0,34*15 'Přepočtené koeficientem množství |  | 5.1 | [12 empty] | VV | 2 | 2 | False | 1 | ROZPOCET
69 | K | 997221665 | Poplatek za uložení na skládce (skládkovné) odpadu asfaltového s dehtem kód odpadu 17 03 01 | t | 0.34 |  | 0 | CS ÚRS 2025 02 |  | základní |  | 0 | 0 | 0 | 0 | 0 | 4 | K | 2 |  |  |  | ROZPOCET | [5 empty] | 0 | 0 | 0 | 0 | 0 | 1 | 0 | 4 | 436538770
| VV |  | 2*0,1*1,7 |  | 0.34 | [12 empty] | VV | 2 | 2 | True | 1 | ROZPOCET
72 | K | 997013813 | Poplatek za uložení na skládce (skládkovné) stavebního odpadu z plastických hmot kód odpadu 17 02 03 | t | 0.1 |  | 0 | CS ÚRS 2025 02 |  | základní |  | 0 | 0 | 0 | 0 | 0 | 4 | K | 2 |  |  |  | ROZPOCET | [5 empty] | 0 | 0 | 0 | 0 | 0 | 1 | 0 | 4 | 1269036470
| D | 998 | Přesun hmot |  |  |  | 0 |  |  |  |  | 0 |  | 0 |  | 0 | 1 | D | 1 |  |  |  | ROZPOCET | [11 empty] | 0
70 | K | 998273102 | Přesun hmot pro trubní vedení z trub litinových otevřený výkop | t | 3.727 |  | 0 | CS ÚRS 2025 02 |  | základní |  | 0 | 0 | 0 | 0 | 0 | 4 | K | 2 |  |  |  | ROZPOCET | [5 empty] | 0 | 0 | 0 | 0 | 0 | 1 | 0 | 4 | 648406057
| VV |  | 14,908*0,25 'Přepočtené koeficientem množství |  | 3.727 | [12 empty] | VV | 2 | 2 | False | 1 | ROZPOCET
71 | K | 998276101 | Přesun hmot pro trubní vedení z trub z plastických hmot otevřený výkop | t | 11.181 |  | 0 | CS ÚRS 2025 02 |  | základní |  | 0 | 0 | 0 | 0 | 0 | 4 | K | 2 |  |  |  | ROZPOCET | [5 empty] | 0 | 0 | 0 | 0 | 0 | 1 | 0 | 4 | -540558044
| VV |  | 14,908*0,75 'Přepočtené koeficientem množství |  | 11.181 | [12 empty] | VV | 2 | 2 | False | 1 | ROZPOCET

## ON - Ostatní náklady
{b1b08ce8-7892-4af7-8a00-afb2bb3335df}
2
| KRYCÍ LIST SOUPISU PRACÍ | [7 empty] | v --- níže se nacházejí doplnkové a pomocné údaje k sestavám --- v | [8 empty] | False
Stavba:
Přeložka dešťové kanalizace Maršovice
Objekt:
ON - Ostatní náklady
| KSO: |  |  |  |  | CC-CZ:
| Místo: |  | Maršovice |  |  | Datum: | 21. 11. 2025
| Zadavatel: |  |  |  |  | IČ:
DIČ:
| Uchazeč: |  |  |  |  | IČ: | Vyplň údaj
|  | Vyplň údaj |  |  |  | DIČ: | Vyplň údaj
| Projektant: |  |  |  |  | IČ:
DIČ:
| Zpracovatel: |  |  |  |  | IČ:
DIČ:
Poznámka:
| Cena bez DPH | [5 empty] | 0
|  |  | Základ daně |  |  | Sazba daně | Výše daně
| DPH | základní | 0 |  |  | 21% | 0
|  | snížená | 0 |  |  | 12% | 0
|  | zákl. přenesená | 0 |  |  | 21% | 0
|  | sníž. přenesená | 0 |  |  | 12% | 0
|  | nulová | 0 |  |  | 0% | 0
| Cena s DPH |  |  | v | CZK |  | 0
| Projektant |  |  | Zpracovatel
| Datum a podpis: |  | Razítko | Datum a podpis: |  |  | Razítko
| Objednavatel |  |  | Uchazeč
| Datum a podpis: |  | Razítko | Datum a podpis: |  |  | Razítko
REKAPITULACE ČLENĚNÍ SOUPISU PRACÍ
Stavba:
Přeložka dešťové kanalizace Maršovice
Objekt:
ON - Ostatní náklady
Místo: |  |  | Maršovice |  |  | Datum: | 21. 11. 2025
Zadavatel: | [5 empty] | Projektant:
Uchazeč: |  |  | Vyplň údaj |  |  | Zpracovatel:
Kód dílu - Popis | [6 empty] | Cena celkem [CZK]
Náklady ze soupisu prací | [6 empty] | 0 | [11 empty] | -1
| VRN - Vedlejší rozpočtové náklady | [5 empty] | 0
| VRN1 - Průzkumné, zeměměřičské a projektové práce | [5 empty] | 0
| VRN2 - Příprava staveniště | [5 empty] | 0
| VRN3 - Zařízení staveniště | [5 empty] | 0
| VRN9 - Ostatní náklady | [5 empty] | 0
SOUPIS PRACÍ
Stavba:
Přeložka dešťové kanalizace Maršovice
Objekt:
ON - Ostatní náklady
Místo: |  |  | Maršovice |  |  | Datum: | 21. 11. 2025
Zadavatel: | [5 empty] | Projektant:
Uchazeč: |  |  | Vyplň údaj |  |  | Zpracovatel:
PČ | Typ | Kód | Popis | MJ | Množství | J.cena [CZK] | Cena celkem [CZK] | Cenová soustava |  | DPH | J. Nh [h] | Nh celkem [h] | J. hmotnost [t] | Hmotnost celkem [t] | J. suť [t] | Suť Celkem [t]
Náklady soupisu celkem | [6 empty] | 0 |  |  |  |  | 0 |  | 0 |  | 0 |  | D | -1 | [7 empty] | 0
| D | VRN | Vedlejší rozpočtové náklady |  |  |  | 0 |  |  |  |  | 0 |  | 0 |  | 0 | 5 | D | 0 | ROZPOCET | [6 empty] | 0
| D | VRN1 | Průzkumné, zeměměřičské a projektové práce |  |  |  | 0 |  |  |  |  | 0 |  | 0 |  | 0 | 5 | D | 1 | ROZPOCET | [6 empty] | 0
1 | K | 011002000 | Průzkumné práce | … | 1 |  | 0 | CS ÚRS 2025 02 |  | základní |  | 0 | 0 | 0 | 0 | 0 | 1024 | K | 2 | ROZPOCET | 0 | 0 | 0 | 0 | 0 | 1 | 0 | 1024 | 126305397
2 | K | 012002000 | Zeměměřičské práce | … | 1 |  | 0 | CS ÚRS 2025 02 |  | základní |  | 0 | 0 | 0 | 0 | 0 | 1024 | K | 2 | ROZPOCET | 0 | 0 | 0 | 0 | 0 | 1 | 0 | 1024 | -1209822149
3 | K | 013002000 | Projektové práce | … | 1 |  | 0 | CS ÚRS 2025 02 |  | základní |  | 0 | 0 | 0 | 0 | 0 | 1024 | K | 2 | ROZPOCET | 0 | 0 | 0 | 0 | 0 | 1 | 0 | 1024 | 907196147
| D | VRN2 | Příprava staveniště |  |  |  | 0 |  |  |  |  | 0 |  | 0 |  | 0 | 5 | D | 1 | ROZPOCET | [6 empty] | 0
4 | K | 020001000 | Příprava staveniště | … | 1 |  | 0 | CS ÚRS 2025 02 |  | základní |  | 0 | 0 | 0 | 0 | 0 | 1024 | K | 2 | ROZPOCET | 0 | 0 | 0 | 0 | 0 | 1 | 0 | 1024 | 956210761
| D | VRN3 | Zařízení staveniště |  |  |  | 0 |  |  |  |  | 0 |  | 0 |  | 0 | 5 | D | 1 | ROZPOCET | [6 empty] | 0
5 | K | 030001000 | Zařízení staveniště | … | 1 |  | 0 | CS ÚRS 2025 02 |  | základní |  | 0 | 0 | 0 | 0 | 0 | 1024 | K | 2 | ROZPOCET | 0 | 0 | 0 | 0 | 0 | 1 | 0 | 1024 | -2125499350
| D | VRN9 | Ostatní náklady |  |  |  | 0 |  |  |  |  | 0 |  | 0 |  | 0 | 5 | D | 1 | ROZPOCET | [6 empty] | 0
6 | K | 090001000R1 | Dočasná dopravní opatření a provozní vlivy, instalace, údržba a rozebrání přechodného dopravního značení | … | 1 |  | 0 |  |  | základní |  | 0 | 0 | 0 | 0 | 0 | 1024 | K | 2 | ROZPOCET | 0 | 0 | 0 | 0 | 0 | 1 | 0 | 1024 | 97582248
7 | K | 090001001R1 | Fotodokumentace průběhu stavby | … | 1 |  | 0 |  |  | základní |  | 0 | 0 | 0 | 0 | 0 | 1024 | K | 2 | ROZPOCET | 0 | 0 | 0 | 0 | 0 | 1 | 0 | 1024 | -1773430783

## Seznam figur
SEZNAM FIGUR
Kód: | 20251121
Stavba: | Přeložka dešťové kanalizace Maršovice
Datum: | 21. 11. 2025
Kód | Popis | MJ | Výměra
SO-01 | Přeložka dešťové kanalizace
f2 | Výkop jam šachet | m3 | 14.682
| "Š57 - h=1,33" |  | 0
| 1,8*1,8*1,33 |  | 4.309
| "Š60 - h=2,84" |  | 0
| 1,8*1,8*1,33 |  | 4.309
| "Š59 - h=2,11 - dělený výkop s SO-02" |  | 0
| 1,4*1,4*2,11 |  | 4.136
| "Š54 - h=1,19 - částečné odkrytí stávající šachty" |  | 0
| 0,9*1,8*1,19 |  | 1.928
f2 | Součet |  | 14.682
Použití figury:
131251201 | Hloubení jam zapažených v hornině třídy těžitelnosti I skupiny 3 objem do 20 m3 strojně | m3 | 7.341
131351201 | Hloubení jam zapažených v hornině třídy těžitelnosti II skupiny 4 objem do 20 m3 strojně | m3 | 6.607
131451201 | Hloubení jam zapažených v hornině třídy těžitelnosti II skupiny 5 objem do 20 m3 strojně | m3 | 0.734
162651112 | Vodorovné přemístění přes 4 000 do 5000 m výkopku/sypaniny z horniny třídy těžitelnosti I skupiny 1 až 3 | m3 | 39.356
162651132 | Vodorovné přemístění přes 4 000 do 5000 m výkopku/sypaniny z horniny třídy těžitelnosti II skupiny 4 a 5 | m3 | 29.823
171201231 | Poplatek za uložení zeminy a kamení na recyklační skládce (skládkovné) kód odpadu 17 05 04 | t | 84.201
171251201 | Uložení sypaniny na skládky nebo meziskládky | m3 | 40.61
174151101 | Zásyp jam, šachet rýh nebo kolem objektů sypaninou se zhutněním | m3 | 31.726
f3 | Rýhy pro kanalizační potrubí | m3 | 44.963
| "R1 - průměrná hloubka 1,65 m" |  | 0
| 4,25*1*1,65 |  | 7.013
| "R2 - průměrná hloubka 2,475 m" |  | 0
| 6*1*2,475 |  | 14.85
| "R3 - průměrná hloubka 1,65 m" |  | 0
| 14*1*1,65 |  | 23.1
f3 | Součet |  | 44.963
Použití figury:
132254202 | Hloubení zapažených rýh š do 2000 mm v hornině třídy těžitelnosti I skupiny 3 objem do 50 m3 | m3 | 22.482
132354202 | Hloubení zapažených rýh š do 2000 mm v hornině třídy těžitelnosti II skupiny 4 objem do 50 m3 | m3 | 20.233
132454201 | Hloubení zapažených rýh š do 2000 mm v hornině třídy těžitelnosti II skupiny 5 objem do 20 m3 | m3 | 2.248
162651112 | Vodorovné přemístění přes 4 000 do 5000 m výkopku/sypaniny z horniny třídy těžitelnosti I skupiny 1 až 3 | m3 | 39.356
162651132 | Vodorovné přemístění přes 4 000 do 5000 m výkopku/sypaniny z horniny třídy těžitelnosti II skupiny 4 a 5 | m3 | 29.823
171201231 | Poplatek za uložení zeminy a kamení na recyklační skládce (skládkovné) kód odpadu 17 05 04 | t | 84.201
171251201 | Uložení sypaniny na skládky nebo meziskládky | m3 | 40.61
174151101 | Zásyp jam, šachet rýh nebo kolem objektů sypaninou se zhutněním | m3 | 31.726
f4 | Zásyp | m3 | 31.726
| "Výkop rýh + jam" |  | 0
| f2+f3 |  | 59.645
| "odečet objemu lože" |  | 0
| -30*1*0,1 |  | -3
| "odečet objemu obsypu včetně objemu potrubí" |  | 0
| -30*1*(0,3+0,3) |  | -18
| "odečet objemu šachet" |  | 0
| "Š57 - h=1,33" |  | 0
| -(PI*0,6*0,6*1,33) |  | -1.504
| "Š60 - h=2,84" |  | 0
| -(PI*0,6*0,6*2,84) |  | -3.212
| "Š59 - h=2,11 - dělený výkop s SO-02" |  | 0
| -(PI*0,3*0,3*2,11) |  | -0.597
| "Š54 - h=1,19 - částečné odkrytí stávající šachty" |  | 0
| -(PI*0,6*0,6*2,84)/2 |  | -1.606
f4 | Součet |  | 31.726
Použití figury:
174151101 | Zásyp jam, šachet rýh nebo kolem objektů sypaninou se zhutněním | m3 | 31.726
162651112 | Vodorovné přemístění přes 4 000 do 5000 m výkopku/sypaniny z horniny třídy těžitelnosti I skupiny 1 až 3 | m3 | 39.356
171201231 | Poplatek za uložení zeminy a kamení na recyklační skládce (skládkovné) kód odpadu 17 05 04 | t | 84.201
171251201 | Uložení sypaniny na skládky nebo meziskládky | m3 | 40.61
58344197 | štěrkodrť frakce 0/63 | t | 22.842
SO-02 | Přeložka vodovodu
f1 | Rýha pro přeložku vodovodního potrubí | m3 | 6.844
| "Rýha pro vodovodní potrubí s rezervou pro napojení na stávající potrubí - část výkopu v rámci SO-01" |  | 0
| (6*0,8*1,45)-(1,1*0,8*1,45) |  | 5.684
| "Rýha pro osazení podzemního hydrantu" |  | 0
| 1*0,8*1,45 |  | 1.16
f1 | Součet |  | 6.844
Použití figury:
132251101 | Hloubení rýh nezapažených š do 800 mm v hornině třídy těžitelnosti I skupiny 3 objem do 20 m3 strojně | m3 | 3.422
132351101 | Hloubení rýh nezapažených š do 800 mm v hornině třídy těžitelnosti II skupiny 4 objem do 20 m3 strojně | m3 | 3.08
132451101 | Hloubení rýh nezapažených š do 800 mm v hornině třídy těžitelnosti II skupiny 5 objem do 20 m3 strojně | m3 | 0.342
162651112 | Vodorovné přemístění přes 4 000 do 5000 m výkopku/sypaniny z horniny třídy těžitelnosti I skupiny 1 až 3 | m3 | 5.642
162651132 | Vodorovné přemístění přes 4 000 do 5000 m výkopku/sypaniny z horniny třídy těžitelnosti II skupiny 4 a 5 | m3 | 3.422
171201231 | Poplatek za uložení zeminy a kamení na recyklační skládce (skládkovné) kód odpadu 17 05 04 | t | 7.186
171251201 | Uložení sypaniny na skládky nebo meziskládky | m3 | 6.844
174151101 | Zásyp jam, šachet rýh nebo kolem objektů sypaninou se zhutněním | m3 | 4.624