## Pokyny pro vyplnění
Pokyny pro vyplnění
Ve všech listech tohoto souboru můžete měnit pouze buňky s modrým pozadím. Jedná se o tyto údaje : - údaje o firmě - jednotkové ceny položek zadané na maximálně dvě desetinná místa

## Stavba
#RTSROZP# | Položkový rozpočet
| Zakázka: |  | Horácké muzeum v NMnM, úpravy zázemí, vytápění
| Misto |  | Vratislavovo náměstí 114, 592 31 Nové Město na Mor
Rozpočet:
| Objednatel: |  | Město Nové Město na Moravě |  |  |  | IČ: | 00294900
|  |  | Vratislavovo náměstí 103 |  |  |  | DIČ: | CZ00294900
|  | 59231 | Nové Město na Moravě
| Projektant: | [5 empty] | IČ:
DIČ:
| Zhotovitel: |  | Ing. Leoš Pohanka |  |  |  | IČ: | 45653054
|  |  | Dolní 35 |  |  |  | DIČ: | CZ5603151664
|  | 59214 | Nové Veselí
Vypracoval:
| Rozpis ceny | [6 empty] | Celkem
HSV | HSV | [6 empty] | 0
PSV | PSV | [6 empty] | 0
MON | MON | [6 empty] | 0
VN | Vedlejší náklady | [6 empty] | 0
ON | Ostatní náklady | [6 empty] | 0
| Celkem | [6 empty] | 0
Rekapitulace daní
| Základ pro sníženou DPH |  |  | 12 | % | 0 |  |  | CZK
| Snížená DPH |  |  | 12 | % | 0 |  |  | CZK
| Základ pro základní DPH |  |  | 21 | % | 0 |  |  | CZK
| Základní DPH |  |  | 21 | % | 0 |  |  | CZK
| Zaokrouhlení |  |  |  |  | 0 |  |  | CZK
| Cena celkem bez DPH |  |  |  |  | 0 |  |  | CZK
| Cena celkem s DPH |  |  |  |  | 0 |  |  | CZK
|  | v |  |  | dne |  | 2026-01-16
|  |  | Za zhotovitele |  |  |  | Za objednatele
Rekapitulace dílčích částí
#CASTI>> | Číslo | Název |  |  | Základ pro sníženou DPH | Základ pro základní DPH | DPH celkem | Cena celkem | %
1 | Rozpočet | Horácké muzeum v NMnM, úpravy zázemí, vytápění |  |  | 0 | 0 | 0 | 0
| Celkem za stavbu |  |  |  | 0 | 0 | 0 | 0 | 0
Popis rozpočtu: -
| D.1.4.2-Vytápění | [8 empty] | D.1.4.2-Vytápění
| Popis rozpočtu: - Nedílnou součástí pro ocenění díla je technická zpráva a kompletní výkresová dokumentace včetně příloh. Projektová dokumentace je zpracována na základě cenové soustavy RTS STAVITEL, zpracovatel vycházel z dostupných katalogů popisů a cen. Položka soupisu prací obsahuje popis položky jednoznačně vymezující druh a kvalitu prací, dodávky nebo služby, s případným odkazem na jiné dokumenty, jimiž jsou technické zprávy, výkresové části projektové dokumentace, technické podmínky a ostatní dokumenty dle vyhl. 499/2006 Sb. o dokumentaci staveb. | [8 empty] | Popis rozpočtu: - Nedílnou součástí pro ocenění díla je technická zpráva a kompletní výkresová dokumentace včetně příloh. Projektová dokumentace je zpracována na základě cenové soustavy RTS STAVITEL, zpracovatel vycházel z dostupných katalogů popisů a cen. Položka soupisu prací obsahuje popis položky jednoznačně vymezující druh a kvalitu prací, dodávky nebo služby, s případným odkazem na jiné dokumenty, jimiž jsou technické zprávy, výkresové části projektové dokumentace, technické podmínky a ostatní dokumenty dle vyhl. 499/2006 Sb. o dokumentaci staveb.
Rekapitulace dílů
| Číslo | Název |  |  | Typ dílu |  |  | Celkem
| 713 | Izolace tepelné |  |  | PSV |  |  | 0
| 722 | Vnitřní vodovod |  |  | PSV |  |  | 0
| 723 | Vnitřní plynovod |  |  | PSV |  |  | 0
| 731 | Kotelny |  |  | PSV |  |  | 0
| 732 | Strojovny |  |  | PSV |  |  | 0
| 733 | Rozvod potrubí |  |  | PSV |  |  | 0
| 734 | Armatury |  |  | PSV |  |  | 0
| 735 | Otopná tělesa |  |  | PSV |  |  | 0
| 783 | Nátěry |  |  | PSV |  |  | 0
| 999 | Ostatní |  |  | HSV |  |  | 0
| Cena celkem | [6 empty] | 0
Note on D11: Název
Note on I11: IČO
Note on D12: Ulice
Note on I12: DIČ
Note on C13: PSČ
Note on D13: Ulice

## VzorPolozky (hidden)
Položkový rozpočet
Z:
O:
R:

## Rozpočet Pol
Položkový rozpočet | [22 empty] | #TypZaznamu#
S: |  | Horácké muzeum v NMnM, úpravy zázemí, vytápění | [20 empty] | STA
O: |  | Vratislavovo náměstí 114, 592 31 Nové Město na Mor | [20 empty] | OBJ
R: | [22 empty] | ROZ
C: | [22 empty] | CAS_STR
P.č. | Číslo položky | Název položky | MJ | množství | cena / MJ | Celkem | Dodávka | Dodávka celk. | Montáž | Montáž celk. | DPH | cena s DPH | hmotnost / MJ | hmotnost celk.(t) | dem. hmotnost / MJ | dem. hmotnost celk.(t) | Ceník | Cen. soustava | Nhod / MJ | Nhod celk.
Díl: | 713 | Izolace tepelné |  |  |  | 0 |  | 0 |  | 0 |  | 0 |  | 0.07128 |  | 0 |  |  |  | 3.48 |  |  | DIL
1 | MONTIZ | Montáž návlekové tepelné izolace, (včetně spojek a pomocného materiálu) | m | 18 | 0 | 0 |  | 0 |  | 0 | 21 | 0 | 0 | 0 | 0 | 0 |  |  | 0 | 0 |  |  | POL3_0
2 | IZAL20DN22 | Tepelná izolace návlek.povrch ALtl.20 mm pro D22, Tepelná vodivost (10 oC): menší než 0,040 W/(mK) | m | 18 | 0 | 0 |  | 0 |  | 0 | 21 | 0 | 0.0003 | 0.0054 | 0 | 0 |  |  | 0 | 0 |  |  | POL3_0
3 | MONTIZMV | Montáž izolace z min. vaty povrch AL, včetně pomocného materiálu | m | 15 | 0 | 0 |  | 0 |  | 0 | 21 | 0 | 0 | 0 | 0 | 0 |  |  | 0 | 0 |  |  | POL3_0
|  | Vlastnosti tepelné izolace z minerální vaty: | [20 empty] | POP | Vlastnosti tepelné izolace z minerální vaty:
|  | - izolační pouzdra povrch AL | [20 empty] | POP | - izolační pouzdra povrch AL
|  | - nejvyšší provozní teplota 250 °C | [20 empty] | POP | - nejvyšší provozní teplota 250 °C
|  | - soucinitel tepelné vodivosti pro 10°C l10 = 0,034 W.m-1.K-1 | [20 empty] | POP | - soucinitel tepelné vodivosti pro 10°C l10 = 0,034 W.m-1.K-1
4 | IZMV4035 | Izolační pouzdro z min.vaty povrch Al, tl.40 mm pro 42 | m | 15 | 0 | 0 |  | 0 |  | 0 | 21 | 0 | 0.004 | 0.06 | 0 | 0 |  |  | 0 | 0 |  |  | POL3_0
5 | 713552131R00 | Protipožární trubní ucpávka, ve stěně, požární odolnost EI 90, | kus | 2 | 0 | 0 |  | 0 |  | 0 | 21 | 0 | 0.00294 | 0.00588 | 0 | 0 |  |  | 1.695 | 3.39 |  |  | POL1_0
6 | 998713102R00 | Přesun hmot pro izolace tepelné, výšky do 12 m | t | 0.05 | 0 | 0 |  | 0 |  | 0 | 21 | 0 | 0 | 0 | 0 | 0 |  |  | 1.831 | 0.09 |  |  | POL1_0
Díl: | 722 | Vnitřní vodovod |  |  |  | 0 |  | 0 |  | 0 |  | 0 |  | 0.00733 |  | 0 |  |  |  | 9.08 |  |  | DIL
7 | 722239102R00 | Montáž vodovodních armatur 2závity, G 3/4" | kus | 7 | 0 | 0 |  | 0 |  | 0 | 21 | 0 | 0 | 0 | 0 | 0 |  |  | 0.207 | 1.45 |  |  | POL1_0
8 | 722237122R00 | Kohout vodovodní, kulový, 2x vnitřní závit, DN 20 mm PN16 | kus | 7 | 0 | 0 |  | 0 |  | 0 | 21 | 0 | 0.00031 | 0.00217 | 0 | 0 |  |  | 0.207 | 1.45 |  |  | POL1_0
9 | 722172432R00 | Potrubí plastové PP-R, včetně zednických výpomocí, D 25 x 4,2 mm, PN 20 | m | 6 | 0 | 0 |  | 0 |  | 0 | 21 | 0 | 0.00061 | 0.00366 | 0 | 0 |  |  | 0.6159 | 3.7 |  |  | POL1_0
10 | 722290226R00 | Zkouška tlaku potrubí závitového DN 50 mm | m | 6 | 0 | 0 |  | 0 |  | 0 | 21 | 0 | 0.00018 | 0.00108 | 0 | 0 |  |  | 0.067 | 0.4 |  |  | POL1_0
11 | 722290234R00 | Proplach a dezinfekce vodovodního potrubí DN 80 mm | m | 6 | 0 | 0 |  | 0 |  | 0 | 21 | 0 | 1e-05 | 6e-05 | 0 | 0 |  |  | 0.062 | 0.37 |  |  | POL1_0
12 | 722182006RT1 | Montáž tepelné izolace skruží na potrubí přímé, DN 80 mm, samolepicí spoj, samolepicí spoj nebo rychlouzávěr | m | 6 | 0 | 0 |  | 0 |  | 0 | 21 | 0 | 0 | 0 | 0 | 0 |  |  | 0.155 | 0.93 |  |  | POL1_0
13 | 722181212RT8 | Izolace návleková tl. stěny 9 mm, vnitřní průměr 25 mm | m | 6 | 0 | 0 |  | 0 |  | 0 | 21 | 0 | 6e-05 | 0.00036 | 0 | 0 |  |  | 0.129 | 0.77 |  |  | POL1_0
14 | vl | Mont. napojení kondenzátního potrubí do kanalizace, V 1.np, vč. materiálu | ks | 1 | 0 | 0 |  | 0 |  | 0 | 21 | 0 | 0 | 0 | 0 | 0 |  |  | 0 | 0 |  |  | POL1_0
15 | čk | Čerpadlo kondenzátu - dodávka | ks | 1 | 0 | 0 |  | 0 |  | 0 | 21 | 0 | 0 | 0 | 0 | 0 |  |  | 0 | 0 |  |  | POL1_0
16 | 998722101R00 | Přesun hmot pro vnitřní vodovod, výšky do 6 m | t | 0.01 | 0 | 0 |  | 0 |  | 0 | 21 | 0 | 0 | 0 | 0 | 0 |  |  | 1.327 | 0.01 |  |  | POL1_0
Díl: | 723 | Vnitřní plynovod |  |  |  | 0 |  | 0 |  | 0 |  | 0 |  | 0.06401 |  | 0.01119 |  |  |  | 9.06 |  |  | DIL
17 | 723120205R00 | Potrubí ocelové závitové černé svařované DN 32 mm | m | 3 | 0 | 0 |  | 0 |  | 0 | 21 | 0 | 0.01475 | 0.04425 | 0 | 0 |  |  | 0.753 | 2.26 |  |  | POL1_0
18 | 723150312R00 | Potrubí ocelové hladké černé svařované D 57 x 2,9 mm, chránička | m | 1 | 0 | 0 |  | 0 |  | 0 | 21 | 0 | 0.00803 | 0.00803 | 0 | 0 |  |  | 0.537 | 0.54 |  |  | POL1_0
19 | 723190914R00 | Navaření odbočky na plynové potrubí DN 25 mm, napojení na stávající rozvod | kus | 1 | 0 | 0 |  | 0 |  | 0 | 21 | 0 | 0.00025 | 0.00025 | 0 | 0 |  |  | 0.36 | 0.36 |  |  | POL1_0
20 | 723239103R00 | Montáž plynovodních armatur, 2 závity, G 1" | kus | 1 | 0 | 0 |  | 0 |  | 0 | 21 | 0 | 3e-05 | 3e-05 | 0 | 0 |  |  | 0.227 | 0.23 |  |  | POL1_0
21 | 723237215R00 | Kohout kulový, 2x vnitřní závit, DN 25 mm, plyn | kus | 1 | 0 | 0 |  | 0 |  | 0 | 21 | 0 | 0.00061 | 0.00061 | 0 | 0 |  |  | 0.227 | 0.23 |  |  | POL1_0
22 | 723164105R00 | Montáž potrubí pro plynovody z měděných trubek D 28 mm | m | 1 | 0 | 0 |  | 0 |  | 0 | 21 | 0 | 0.00495 | 0.00495 | 0 | 0 |  |  | 0.44556 | 0.45 |  |  | POL1_0
23 | 723163105R00 | Potrubí pro plynovody z trubek měděných, spojovaných pájením, D 28 x 1,5 mm | m | 1 | 0 | 0 |  | 0 |  | 0 | 21 | 0 | 0.00166 | 0.00166 | 0 | 0 |  |  | 0.3547 | 0.35 |  |  | POL1_0
|  | dopojení plynového kotle | [20 empty] | POP | dopojení plynového kotle
24 | 723165223R00 | Montáž tvarovky Cu lisováním D 28 mm 3 spoje | kus | 2 | 0 | 0 |  | 0 |  | 0 | 21 | 0 | 0 | 0 | 0 | 0 |  |  | 0.0833 | 0.17 |  |  | POL1_0
25 | 723190907R00 | Odvzdušnění a napuštění plynového potrubí | m | 20 | 0 | 0 |  | 0 |  | 0 | 21 | 0 | 0 | 0 | 0 | 0 |  |  | 0.062 | 1.24 |  |  | POL1_0
|  | stávající i nové rozvody potrubí | [20 empty] | POP | stávající i nové rozvody potrubí
26 | 723190909R00 | Zkouška tlaková plynového potrubí | kus | 1 | 0 | 0 |  | 0 |  | 0 | 21 | 0 | 0 | 0 | 0 | 0 |  |  | 0.482 | 0.48 |  |  | POL1_0
27 | 723190901R00 | Uzavření nebo otevření plynového potrubí | kus | 1 | 0 | 0 |  | 0 |  | 0 | 21 | 0 | 0 | 0 | 0 | 0 |  |  | 0.064 | 0.06 |  |  | POL1_0
28 | 723 20-0001.RA0 | Montáž plynových spotřebičů | kus | 1 | 0 | 0 |  | 0 |  | 0 | 21 | 0 | 0.00281 | 0.00281 | 0 | 0 |  |  | 1.6904 | 1.69 |  |  | POL2_0
29 | 998723101R00 | Přesun hmot pro vnitřní plynovod, výšky do 6 m | t | 0.05978 | 0 | 0 |  | 0 |  | 0 | 21 | 0 | 0 | 0 | 0 | 0 |  |  | 1.333 | 0.08 |  |  | POL7_0
30 | 723120804R00 | Demontáž potrubí svařovaného závitového do DN 25 mm | m | 1 | 0 | 0 |  | 0 |  | 0 | 21 | 0 | 0.00011 | 0.00011 | 0.00215 | 0.00215 |  |  | 0.03 | 0.03 |  |  | POL1_0
31 | 723120805R00 | Demontáž potrubí svařovaného závitového DN 25 - 50 mm | m | 2 | 0 | 0 |  | 0 |  | 0 | 21 | 0 | 0.00039 | 0.00078 | 0.00342 | 0.00684 |  |  | 0.044 | 0.09 |  |  | POL1_0
32 | 734200823R00 | Demontáž armatur se 2závity do G 6/4 | kus | 1 | 0 | 0 |  | 0 |  | 0 | 21 | 0 | 0.00017 | 0.00017 | 0.0022 | 0.0022 |  |  | 0.312 | 0.31 |  |  | POL1_0
33 | 723290821R00 | Přesun vybouraných hmot - plynovody, H do 6 m | t | 0.01 | 0 | 0 |  | 0 |  | 0 | 21 | 0 | 0 | 0 | 0 | 0 |  |  | 3.379 | 0.03 |  |  | POL1_0
34 | 900 | HZS-revize plynového zařízení | kpl | 1 | 0 | 0 |  | 0 |  | 0 | 21 | 0 | 0 | 0 | 0 | 0 |  |  | 0 | 0 |  |  | POL1_0
35 | 783424340R00 | Nátěr syntet. potrubí do DN 50 mm Z+2x +1x email | m | 4 | 0 | 0 |  | 0 |  | 0 | 21 | 0 | 9e-05 | 0.00036 | 0 | 0 |  |  | 0.116 | 0.46 |  |  | POL1_0
36 | VLp01 | Uzemnění potrubí | hod | 1 | 0 | 0 |  | 0 |  | 0 | 21 | 0 | 0 | 0 | 0 | 0 |  |  | 0 | 0 |  |  | POL1_0
37 | VLp02 | Plynová přípojovací hadice dn25 | ks | 1 | 0 | 0 |  | 0 |  | 0 | 21 | 0 | 0 | 0 | 0 | 0 |  |  | 0 | 0 |  |  | POL1_0
Díl: | 731 | Kotelny |  |  |  | 0 |  | 0 |  | 0 |  | 0 |  | 0.0857 |  | 0.39125 |  |  |  | 25.01 |  |  | DIL
38 | 731249126R00 | Montáž kotle ocel.teplov.,kapalina/plyn do 52 kW | soubor | 1 | 0 | 0 |  | 0 |  | 0 | 21 | 0 | 0.0005 | 0.0005 | 0 | 0 |  |  | 8.724 | 8.72 |  |  | POL1_0
39 | 7736602607 | Stacionární kondenzační kotel s výkonem Q=50 kW, vč. základní řídící jednotky MC | ks | 1 | 0 | 0 |  | 0 |  | 0 | 21 | 0 | 0.085 | 0.085 | 0.085 | 0.085 |  |  | 0 | 0 |  |  | POL3_0
|  | - Q=9,2 - 46,2 kW(80/60°C) | [20 empty] | POP | - Q=9,2 - 46,2 kW(80/60°C)
|  | -stacionární kondenzační plynový kotel s objemem výměniku min 33l | [20 empty] | POP | -stacionární kondenzační plynový kotel s objemem výměniku min 33l
|  | -bez požadavku na min. průtok topné vody. | [20 empty] | POP | -bez požadavku na min. průtok topné vody.
|  | -snadná údržba díky přístupnosti kotle zpředu | [20 empty] | POP | -snadná údržba díky přístupnosti kotle zpředu
40 | 7738112368 | Regulační přístroj RC310 černá, pro umístění do kotle, vč. venkovního čidla FA | ks | 1 | 0 | 0 |  | 0 |  | 0 | 21 | 0 | 0 | 0 | 0 | 0 |  |  | 0 | 0 |  |  | POL3_0
41 | 8732931831 | Pojistná skupina kotle BSS11, , vč. pojistného ventilu 3 bary, manometru a odvzduš | ks | 1 | 0 | 0 |  | 0 |  | 0 | 21 | 0 | 0 | 0 | 0 | 0 |  |  | 0 | 0 |  |  | POL3_0
42 | 7738112222 | Plynový kohout GA-BS s intergovaným protipožárním , ventilem, R1/2" | ks | 1 | 0 | 0 |  | 0 |  | 0 | 21 | 0 | 0 | 0 | 0 | 0 |  |  | 0 | 0 |  |  | POL1_0
43 | 7747300103 | Neutralizační zařízení NE0.1, vč. granulátu | ks | 1 | 0 | 0 |  | 0 |  | 0 | 21 | 0 | 0 | 0 | 0 | 0 |  |  | 0 | 0 |  |  | POL1_0
44 | demPri | Montáž a připojení demineralizační patrony , dle podkladů výrobce vč. oddělovacího členu | soubor | 1 | 0 | 0 |  | 0 |  | 0 | 21 | 0 | 0 | 0 | 0 | 0 |  |  | 0 | 0 |  |  | POL1_0
|  | vč. potrubí PP20 l=3 m | [20 empty] | POP | vč. potrubí PP20 l=3 m
|  | vč 4 kulových kohoutů DN15 s by-bassem | [20 empty] | POP | vč 4 kulových kohoutů DN15 s by-bassem
45 | 7-738-504-746 | Demineralizační sada P8000 | ks | 1 | 0 | 0 |  | 0 |  | 0 | 21 | 0 | 0 | 0 | 0 | 0 |  |  | 0 | 0 |  |  | POL3_0
|  | obsahuje patronu s kapacitou 8000 l x °dH, náhradní náplň, | [20 empty] | POP | obsahuje patronu s kapacitou 8000 l x °dH, náhradní náplň,
|  | připojovací sadu s měřičem vodivosti, elektronický vodoměr, | [20 empty] | POP | připojovací sadu s měřičem vodivosti, elektronický vodoměr,
|  | izolaci a konzolu na stěnu | [20 empty] | POP | izolaci a konzolu na stěnu
46 | svod | Dopojení přepadů od PV na kanalizaci(otopný systém | soubor | 1 | 0 | 0 |  | 0 |  | 0 | 21 | 0 | 0 | 0 | 0 | 0 |  |  | 0 | 0 |  |  | POL1_0
47 | 8-015-512-4 | Termostat príložný 20-90st. havarijní | ks | 1 | 0 | 0 |  | 0 |  | 0 | 21 | 0 | 0 | 0 | 0 | 0 |  |  | 0 | 0 |  |  | POL1_0
48 | spusteni | Spuštění kotle servisním technikem | soubor | 1 | 0 | 0 |  | 0 |  | 0 | 21 | 0 | 0 | 0 | 0 | 0 |  |  | 0 | 0 |  |  | POL3_0
49 | M+R | Regulace+Elektroinstalace-Montáž a dodávka, (dle požadavků v TZ) | ks | 1 | 0 | 0 |  | 0 |  | 0 | 21 | 0 | 0 | 0 | 0 | 0 |  |  | 0 | 0 |  |  | POL3_0
|  | Řešení měření a regulace(M+R) a elektroinstalace včetně montáže bude součásti dodávky ÚT, a příprava kabeláže profesí elektro v koordinaci s profesí ÚT. Regulace bude provedena dle funkčního schema zapojení zařízení ÚT s naznačenými funkcemi a požadavků výrobce TČ. | [20 empty] | POP | Řešení měření a regulace(M+R) a elektroinstalace včetně montáže bude součásti dodávky ÚT, a příprava kabeláže profesí elektro v koordinaci s profesí ÚT. Regulace bude provedena dle funkčního schema zapojení zařízení ÚT s naznačenými funkcemi a požadavků výrobce TČ.
50 | Odkouření | Montáž a dodávka odkouření, viz TZ | soubor | 1 | 0 | 0 |  | 0 |  | 0 | 21 | 0 | 0 | 0 | 0 | 0 |  |  | 0 | 0 |  |  | POL1_0
|  | odkouření bude opatřeno revizním kusem a odtah bude | [20 empty] | POP | odkouření bude opatřeno revizním kusem a odtah bude
|  | proveden do stávajícího komínového průduchu v 1.np nad střechu | [20 empty] | POP | proveden do stávajícího komínového průduchu v 1.np nad střechu
|  | v dimenzi dn100. dimenze bude upřesněna dle skutečné trasy vedení | [20 empty] | POP | v dimenzi dn100. dimenze bude upřesněna dle skutečné trasy vedení
|  | a skutečně instalovaného výrobce a typu kotle | [20 empty] | POP | a skutečně instalovaného výrobce a typu kotle
51 | 998731102R00 | Přesun hmot pro kotelny, výšky do 12 m | t | 0.2 | 0 | 0 |  | 0 |  | 0 | 21 | 0 | 0 | 0 | 0 | 0 |  |  | 12.207 | 2.44 |  |  | POL1_0
52 | 731200825R00 | Demontáž kotle ocel.,kapal./plyn, do 40 kW | kus | 1 | 0 | 0 |  | 0 |  | 0 | 21 | 0 | 0.0002 | 0.0002 | 0.30625 | 0.30625 |  |  | 2.451 | 2.45 |  |  | POL1_0
53 | 731890801R00 | Přemístění vybouraných hmot - kotelny, H do 6 m | t | 1 | 0 | 0 |  | 0 |  | 0 | 21 | 0 | 0 | 0 | 0 | 0 |  |  | 11.403 | 11.4 |  |  | POL1_0
Díl: | 732 | Strojovny |  |  |  | 0 |  | 0 |  | 0 |  | 0 |  | 0.03827 |  | 0.044 |  |  |  | 6.06 |  |  | DIL
54 | 732199100RM1 | Montáž orientačního štítku, včetně dodávky štítku | soubor | 6 | 0 | 0 |  | 0 |  | 0 | 21 | 0 | 0.00113 | 0.00678 | 0 | 0 |  |  | 0.114 | 0.68 |  |  | POL1_0
55 | 732339105R00 | Montáž nádoby expanzní tlakové 80 l | soubor | 1 | 0 | 0 |  | 0 |  | 0 | 21 | 0 | 0.00476 | 0.00476 | 0 | 0 |  |  | 0.831 | 0.83 |  |  | POL1_0
56 | 80/4 | Tlaková expanzní nádoba 80/6 v=80 l | ks | 1 | 0 | 0 |  | 0 |  | 0 | 21 | 0 | 0 | 0 | 0 | 0 |  |  | 0 | 0 |  |  | POL1_0
57 | 2 | MOntáž oddělovacího členu | ks | 1 | 0 | 0 |  | 0 |  | 0 | 21 | 0 | 0 | 0 | 0 | 0 |  |  | 0 | 0 |  |  | POL1_0
58 | OČV | Sestava oddělovacího členu s vodoměrem | ks | 1 | 0 | 0 |  | 0 |  | 0 | 21 | 0 | 0 | 0 | 0 | 0 |  |  | 0 | 0 |  |  | POL1_0
|  | Z připojovací skupina pro doplňovací systémy podle | [20 empty] | POP | Z připojovací skupina pro doplňovací systémy podle
|  | DIN 1988 a DIN EN 1717 | [20 empty] | POP | DIN 1988 a DIN EN 1717
|  | Z při přímém připojení k rozvodům pitné vody | [20 empty] | POP | Z při přímém připojení k rozvodům pitné vody
|  | Z s oddělovačem systémů s certifikací | [20 empty] | POP | Z s oddělovačem systémů s certifikací
|  | DVGW typu BA | [20 empty] | POP | DVGW typu BA
|  | Z uzavírací armatury na vstupu a výstupu | [20 empty] | POP | Z uzavírací armatury na vstupu a výstupu
|  | Z vč. standardního nebo kontaktního vodoměru a | [20 empty] | POP | Z vč. standardního nebo kontaktního vodoměru a
|  | nástěnného držáku | [20 empty] | POP | nástěnného držáku
|  | Z minimální průtokový tlak p0 + 1,3bar | [20 empty] | POP | Z minimální průtokový tlak p0 + 1,3bar
|  | Z dovolený provozní přetlak 10bar | [20 empty] | POP | Z dovolený provozní přetlak 10bar
|  | Z dovolená provozní teplota 60°C | [20 empty] | POP | Z dovolená provozní teplota 60°C
59 | 732429111R00 | Montáž čerpadel oběhových spirálních, DN 25 | soubor | 1 | 0 | 0 |  | 0 |  | 0 | 21 | 0 | 0 | 0 | 0 | 0 |  |  | 0.281 | 0.28 |  |  | POL1_0
60 | YP25/16 | Oběhové čerpadlo elektronické 25/1-6, Q=1,2 m3/h H=4,0 m (U=230V, I=0,44A, P=40W) | ks | 1 | 0 | 0 |  | 0 |  | 0 | 21 | 0 | 0.006 | 0.006 | 0 | 0 |  |  | 0 | 0 |  |  | POL1_0
|  | nastavitelné po min. 0,5m | [20 empty] | POP | nastavitelné po min. 0,5m
61 | 732429112R00 | Montáž čerpadel oběhových spirálních, DN 40 | soubor | 1 | 0 | 0 |  | 0 |  | 0 | 21 | 0 | 0.00059 | 0.00059 | 0 | 0 |  |  | 0.53 | 0.53 |  |  | POL1_0
62 | YM30057 | Oběhové čerpadlo elektronické 30/0,5-7, Q=3,1 m3/h H=5,0 m (U=230V, I=1,A, P=120W) | ks | 1 | 0 | 0 |  | 0 |  | 0 | 21 | 0 | 0.02 | 0.02 | 0 | 0 |  |  | 0 | 0 |  |  | POL1_0
|  | nastavitelné po min. 0,5m | [20 empty] | POP | nastavitelné po min. 0,5m
63 | 998732102R00 | Přesun hmot pro strojovny, výšky do 12 m | t | 0.38 | 0 | 0 |  | 0 |  | 0 | 21 | 0 | 0 | 0 | 0 | 0 |  |  | 4.093 | 1.56 |  |  | POL1_0
64 | 732320812R00 | Odpojení nádrží od rozvodů potrubí, do 100 l | kus | 1 | 0 | 0 |  | 0 |  | 0 | 21 | 0 | 0 | 0 | 0 | 0 |  |  | 0.98 | 0.98 |  |  | POL1_0
65 | 732420813R00 | Demontáž čerpadel oběhových spirálních DN 50 | kus | 2 | 0 | 0 |  | 0 |  | 0 | 21 | 0 | 7e-05 | 0.00014 | 0.022 | 0.044 |  |  | 0.5 | 1 |  |  | POL1_0
66 | 732890801R00 | Přemístění vybouraných hmot - strojovny, H do 6 m | t | 0.05 | 0 | 0 |  | 0 |  | 0 | 21 | 0 | 0 | 0 | 0 | 0 |  |  | 4.043 | 0.2 |  |  | POL1_0
Díl: | 733 | Rozvod potrubí |  |  |  | 0 |  | 0 |  | 0 |  | 0 |  | 0.07366 |  | 0.3311 |  |  |  | 33.7 |  |  | DIL
67 | 733163512R00 | Potrubí pro vytápění a chlazení měděné vč.tvarovek, lisované spoje, d 15 x 1,0 mm, montáž+dodávka | m | 18 | 0 | 0 |  | 0 |  | 0 | 21 | 0 | 0.00048 | 0.00864 | 0 | 0 |  |  | 0.298 | 5.36 |  |  | POL1_0
68 | 733163513R00 | Potrubí pro vytápění a chlazení, měděné vč.tvarove, lisované spoje, d 18 x 1,0 mm, montáž+dodávka | m | 25 | 0 | 0 |  | 0 |  | 0 | 21 | 0 | 0.0006 | 0.015 | 0 | 0 |  |  | 0.328 | 8.2 |  |  | POL1_0
69 | 733163514R00 | Potrubí pro vytápění a chlazení, měděné vč.tvarove, lisované spoje, d 22 x 1,0 mm, montáž+dodávka | m | 18 | 0 | 0 |  | 0 |  | 0 | 21 | 0 | 0.0007 | 0.0126 | 0 | 0 |  |  | 0.286 | 5.15 |  |  | POL1_0
70 | 733163517R00 | Potrubí pro vytápění a chlazení, měděné vč.tvarove, lisované spoje, d 42 x 1,5 mm, montáž+dodávka | m | 15 | 0 | 0 |  | 0 |  | 0 | 21 | 0 | 0.00197 | 0.02955 | 0 | 0 |  |  | 0.354 | 5.31 |  |  | POL1_0
71 | 733191111R00 | Manžety prostupové pro trubky do DN 20, včetně zapravení prostupu | kus | 4 | 0 | 0 |  | 0 |  | 0 | 21 | 0 | 0.00123 | 0.00492 | 0 | 0 |  |  | 0.299 | 1.2 |  |  | POL1_0
72 | 733190106R00 | Tlaková zkouška potrubí 18 | m | 43 | 0 | 0 |  | 0 |  | 0 | 21 | 0 | 0 | 0 | 0 | 0 |  |  | 0.018 | 0.77 |  |  | POL1_0
73 | 733190306R00 | Tlaková zkouška Cu potrubí do D 35 | m | 18 | 0 | 0 |  | 0 |  | 0 | 21 | 0 | 0 | 0 | 0 | 0 |  |  | 0.0215 | 0.39 |  |  | POL1_0
74 | 733190307R00 | Tlaková zkouška Cu potrubí do D 64 | m | 15 | 0 | 0 |  | 0 |  | 0 | 21 | 0 | 0 | 0 | 0 | 0 |  |  | 0.041 | 0.62 |  |  | POL1_0
75 | 998733103R00 | Přesun hmot pro rozvody potrubí, výšky do 24 m | t | 0.1 | 0 | 0 |  | 0 |  | 0 | 21 | 0 | 0 | 0 | 0 | 0 |  |  | 3.246 | 0.32 |  |  | POL1_0
76 | 733110806R00 | Demontáž potrubí ocelového závitového do DN 15-32 | m | 30 | 0 | 0 |  | 0 |  | 0 | 21 | 0 | 2e-05 | 0.0006 | 0.0032 | 0.096 |  |  | 0.053 | 1.59 |  |  | POL1_0
77 | 733110808R00 | Demontáž potrubí ocelového závitového do DN 32-50 | m | 20 | 0 | 0 |  | 0 |  | 0 | 21 | 0 | 5e-05 | 0.001 | 0.00532 | 0.1064 |  |  | 0.103 | 2.06 |  |  | POL1_0
78 | 733110810R00 | Demontáž potrubí ocelového závitového do DN 50-80 | m | 15 | 0 | 0 |  | 0 |  | 0 | 21 | 0 | 9e-05 | 0.00135 | 0.00858 | 0.1287 |  |  | 0.103 | 1.55 |  |  | POL1_0
79 | 733890801R00 | Přemístění vybouraných hmot - potrubí, H do 6 m | t | 0.33 | 0 | 0 |  | 0 |  | 0 | 21 | 0 | 0 | 0 | 0 | 0 |  |  | 3.563 | 1.18 |  |  | POL1_0
Díl: | 734 | Armatury |  |  |  | 0 |  | 0 |  | 0 |  | 0 |  | 0.02267 |  | 0.11477 |  |  |  | 22.97 |  |  | DIL
80 | 734209102R00 | Montáž armatur závitových,s 1závitem, G 3/8 | kus | 2 | 0 | 0 |  | 0 |  | 0 | 21 | 0 | 0 | 0 | 0 | 0 |  |  | 0.051 | 0.1 |  |  | POL1_0
81 | 734215132R00 | Ventil odvzdušňovací automatický DN 10 | kus | 2 | 0 | 0 |  | 0 |  | 0 | 21 | 0 | 7e-05 | 0.00014 | 0 | 0 |  |  | 0.062 | 0.12 |  |  | POL1_0
82 | 734209103R00 | Montáž armatur závitových,s 1závitem, G 1/2 | kus | 10 | 0 | 0 |  | 0 |  | 0 | 21 | 0 | 0 | 0 | 0 | 0 |  |  | 0.051 | 0.51 |  |  | POL1_0
83 | 734295321R00 | Kohout kul.vypouštěcí,komplet DN 15 | kus | 10 | 0 | 0 |  | 0 |  | 0 | 21 | 0 | 0.00019 | 0.0019 | 0 | 0 |  |  | 0.083 | 0.83 |  |  | POL1_0
84 | 734209112R00 | Montáž armatur závitových,se 2závity, G 3/8 | kus | 2 | 0 | 0 |  | 0 |  | 0 | 21 | 0 | 0 | 0 | 0 | 0 |  |  | 0.165 | 0.33 |  |  | POL1_0
85 | 734235120R00 | Kohout kulový,2xvnitřní závitový DN 10 | kus | 2 | 0 | 0 |  | 0 |  | 0 | 21 | 0 | 0.00015 | 0.0003 | 0 | 0 |  |  | 0.165 | 0.33 |  |  | POL1_0
86 | 734209113R00 | Montáž armatur závitových,se 2závity, G 1/2 | kus | 1 | 0 | 0 |  | 0 |  | 0 | 21 | 0 | 0 | 0 | 0 | 0 |  |  | 0.165 | 0.17 |  |  | POL1_0
87 | v | Připojovací sada pro otopná tělesa | ks | 4 | 0 | 0 |  | 0 |  | 0 | 21 | 0 | 0 | 0 | 0 | 0 |  |  | 0 | 0 |  |  | POL1_0
|  | obsahuje: | [20 empty] | POP | obsahuje:
|  | - H-ventil přímý pro spodní připojení otopného tělesa | [20 empty] | POP | - H-ventil přímý pro spodní připojení otopného tělesa
|  | s integrovanou ventilovou vložkou | [20 empty] | POP | s integrovanou ventilovou vložkou
|  | - termostatickou hlavici | [20 empty] | POP | - termostatickou hlavici
|  | - přechodové šroubení na med 15x1 2 ks | [20 empty] | POP | - přechodové šroubení na med 15x1 2 ks
|  | barva bílá | [20 empty] | POP | barva bílá
88 | RRV15 | Regulační ventil DN15, měření, přednastavení,, uzav, s vypouštěním kvs=2,56m3/h | ks | 1 | 0 | 0 |  | 0 |  | 0 | 21 | 0 | 0 | 0 | 0 | 0 |  |  | 0 | 0 |  |  | POL1_0
89 | MOFM | Odlučovač nečistot s magnetem celokovový DN20, vč. izolace, připojení 3/4" IG | ks | 1 | 0 | 0 |  | 0 |  | 0 | 21 | 0 | 0 | 0 | 0 | 0 |  |  | 0 | 0 |  |  | POL1_0
|  | max. průtok 1260 kg/h, tlaková ztráta při max. průtoku 3,5 kPa | [20 empty] | POP | max. průtok 1260 kg/h, tlaková ztráta při max. průtoku 3,5 kPa
90 | 734209114R00 | Montáž armatur závitových,se 2závity, G 3/4 | kus | 5 | 0 | 0 |  | 0 |  | 0 | 21 | 0 | 0 | 0 | 0 | 0 |  |  | 0.206 | 1.03 |  |  | POL1_0
91 | 734235122R00 | Kohout kulový,2xvnitřní závit DN 20 | kus | 3 | 0 | 0 |  | 0 |  | 0 | 21 | 0 | 0.00031 | 0.00093 | 0 | 0 |  |  | 0.207 | 0.62 |  |  | POL1_0
92 | 734245122R00 | Ventil zpětný,2xvnitřní závitový DN 20 | kus | 1 | 0 | 0 |  | 0 |  | 0 | 21 | 0 | 0.0002 | 0.0002 | 0 | 0 |  |  | 0.207 | 0.21 |  |  | POL1_0
93 | MKK | Kulový kohout se zajištění v poloze otevřeno DN20, , | ks | 1 | 0 | 0 |  | 0 |  | 0 | 21 | 0 | 0 | 0 | 0 | 0 |  |  | 0 | 0 |  |  | POL1_0
94 | 734209117R00 | Montáž armatur závitových,se 2závity, G 6/4 | kus | 7 | 0 | 0 |  | 0 |  | 0 | 21 | 0 | 0 | 0 | 0 | 0 |  |  | 0.35 | 2.45 |  |  | POL1_0
95 | 734235125R00 | Kohout kulový,2xvnitřní závitový DN 40 | kus | 5 | 0 | 0 |  | 0 |  | 0 | 21 | 0 | 0.00104 | 0.0052 | 0 | 0 |  |  | 0.351 | 1.76 |  |  | POL1_0
96 | RRV40 | Regulační ventil DN40, měření, přednastavení,, uzav, s vypouštěním kvs=19,3 m3/h | ks | 1 | 0 | 0 |  | 0 |  | 0 | 21 | 0 | 0 | 0 | 0 | 0 |  |  | 0 | 0 |  |  | POL1_0
97 | 734245125R00 | Ventil zpětný,2xvnitřní závitový DN 40 | kus | 1 | 0 | 0 |  | 0 |  | 0 | 21 | 0 | 0.00058 | 0.00058 | 0 | 0 |  |  | 0.351 | 0.35 |  |  | POL1_0
98 | MOFM | Odlučovač nečistot s magnetem celokovový DN40, vč. izolace, připojení 6/4" IG | ks | 1 | 0 | 0 |  | 0 |  | 0 | 21 | 0 | 0 | 0 | 0 | 0 |  |  | 0 | 0 |  |  | POL1_0
|  | max. průtok 5040 kg/h, tlaková ztráta při max. průtoku 2,6 kPa | [20 empty] | POP | max. průtok 5040 kg/h, tlaková ztráta při max. průtoku 2,6 kPa
99 | om50 | Odlučovač bublin celokovový DN40, vč. izolace, připojení 6/4" IG | ks | 1 | 0 | 0 |  | 0 |  | 0 | 21 | 0 | 0 | 0 | 0 | 0 |  |  | 0 | 0 |  |  | POL1_0
|  | max. průtok 5040 kg/h, tlaková ztráta při max. průtoku 4,0 kPa | [20 empty] | POP | max. průtok 5040 kg/h, tlaková ztráta při max. průtoku 4,0 kPa
100 | 734209127R00 | Montáž armatur závitových,se 3závity, G 6/4 | kus | 1 | 0 | 0 |  | 0 |  | 0 | 21 | 0 | 0 | 0 | 0 | 0 |  |  | 0.433 | 0.43 |  |  | POL1_0
101 | TRV | Trojcestný směšovací ventil DN40 RP1 1/2", kvs=25 m3/h | ks | 1 | 0 | 0 |  | 0 |  | 0 | 21 | 0 | 0 | 0 | 0 | 0 |  |  | 0 | 0 |  |  | POL1_0
102 | Pohon | Pohon k ventilu DN40 3 body 230 V | ks | 1 | 0 | 0 |  | 0 |  | 0 | 21 | 0 | 0 | 0 | 0 | 0 |  |  | 0 | 0 |  |  | POL1_0
103 | 734411142R00 | Teploměr dvoukovový DTR,pevný stonek 100 mm | kus | 5 | 0 | 0 |  | 0 |  | 0 | 21 | 0 | 0.00067 | 0.00335 | 0 | 0 |  |  | 0.381 | 1.91 |  |  | POL1_0
104 | 734421130R00 | Tlakoměr deformační 0-10 MPa č. 03313, D 160 | kus | 1 | 0 | 0 |  | 0 |  | 0 | 21 | 0 | 0.00297 | 0.00297 | 0 | 0 |  |  | 0.433 | 0.43 |  |  | POL1_0
105 | 734494121R00 | Návarky M 20x1,5 délka do 220 mm | kus | 7 | 0 | 0 |  | 0 |  | 0 | 21 | 0 | 0.00051 | 0.00357 | 0 | 0 |  |  | 0.251 | 1.76 |  |  | POL1_0
106 | 734499211R00 | Montáž návarků M 20 x 1,5 | kus | 7 | 0 | 0 |  | 0 |  | 0 | 21 | 0 | 0.00015 | 0.00105 | 0 | 0 |  |  | 0.206 | 1.44 |  |  | POL1_0
107 | 998734103R00 | Přesun hmot pro armatury, výšky do 24 m | t | 0.02 | 0 | 0 |  | 0 |  | 0 | 21 | 0 | 0 | 0 | 0 | 0 |  |  | 2.351 | 0.05 |  |  | POL1_0
108 | 734100811R00 | Demontáž armatur se dvěma přírubami do DN 50 | kus | 6 | 0 | 0 |  | 0 |  | 0 | 21 | 0 | 2e-05 | 0.00012 | 0.014 | 0.084 |  |  | 0.52 | 3.12 |  |  | POL1_0
109 | 734200812R00 | Demontáž armatur s 1závitem do G 1 | kus | 10 | 0 | 0 |  | 0 |  | 0 | 21 | 0 | 6e-05 | 0.0006 | 0.0011 | 0.011 |  |  | 0.073 | 0.73 |  |  | POL1_0
110 | 734200822R00 | Demontáž armatur se 2závity do G 1 | kus | 12 | 0 | 0 |  | 0 |  | 0 | 21 | 0 | 0.00013 | 0.00156 | 0.0011 | 0.0132 |  |  | 0.229 | 2.75 |  |  | POL1_0
111 | 734200834R00 | Demontáž armatur se 3závity do G 2 | kus | 1 | 0 | 0 |  | 0 |  | 0 | 21 | 0 | 0.00016 | 0.00016 | 0.00497 | 0.00497 |  |  | 0.572 | 0.57 |  |  | POL1_0
112 | 734410811R00 | Demontáž teploměrů přímých a rohových | kus | 4 | 0 | 0 |  | 0 |  | 0 | 21 | 0 | 1e-05 | 4e-05 | 0.0004 | 0.0016 |  |  | 0.146 | 0.58 |  |  | POL1_0
113 | 734890801R00 | Přemístění demontovaných hmot - armatur, H do 6 m | t | 0.15 | 0 | 0 |  | 0 |  | 0 | 21 | 0 | 0 | 0 | 0 | 0 |  |  | 2.575 | 0.39 |  |  | POL1_0
Díl: | 735 | Otopná tělesa |  |  |  | 0 |  | 0 |  | 0 |  | 0 |  | 0.35152 |  | 0.187 |  |  |  | 6.62 |  |  | DIL
114 | 735129140R00 | Montáž otopných těles ocelových článkových | m2 | 10 | 0 | 0 |  | 0 |  | 0 | 21 | 0 | 0.01632 | 0.1632 | 0 | 0 |  |  | 0.362 | 3.62 |  |  | POL1_0
115 | C550020VR | Těleso otopné článkové 5 řad, 20 článků VR, výška H 500 mm barva bílá | kus | 1 | 0 | 0 |  | 0 |  | 0 | 21 | 0 | 0.047 | 0.047 | 0 | 0 |  |  | 0 | 0 |  |  | POL3_0
|  | výška=500mm, hloubka=189mm, délka=950 mm | [20 empty] | POP | výška=500mm, hloubka=189mm, délka=950 mm
|  | s integrovanou ventilovou vložkou a pravým spodním přípojením pro | [20 empty] | POP | s integrovanou ventilovou vložkou a pravým spodním přípojením pro
|  | dvojité uz. šroubení pro tělesa s integrovanou ventilovou vložkou | [20 empty] | POP | dvojité uz. šroubení pro tělesa s integrovanou ventilovou vložkou
|  | VR-pravé spodní připojení | [20 empty] | POP | VR-pravé spodní připojení
|  | VL-levé spodní připojení | [20 empty] | POP | VL-levé spodní připojení
|  | těleso dodat včetně uchycení do zdi | [20 empty] | POP | těleso dodat včetně uchycení do zdi
|  | max. teplota topné vody 95°C | [20 empty] | POP | max. teplota topné vody 95°C
|  | max. provozní přetlak : 1 MPa | [20 empty] | POP | max. provozní přetlak : 1 MPa
116 | C550026VR | Těleso otopné článkové 5 řad, 26 článků VR, výška H 500 mm barva bílá | kus | 1 | 0 | 0 |  | 0 |  | 0 | 21 | 0 | 0.047 | 0.047 | 0 | 0 |  |  | 0 | 0 |  |  | POL3_0
|  | výška=500mm, hloubka=189mm, délka=1226 mm | [20 empty] | POP | výška=500mm, hloubka=189mm, délka=1226 mm
|  | s integrovanou ventilovou vložkou a pravým spodním přípojením pro | [20 empty] | POP | s integrovanou ventilovou vložkou a pravým spodním přípojením pro
|  | dvojité uz. šroubení pro tělesa s integrovanou ventilovou vložkou | [20 empty] | POP | dvojité uz. šroubení pro tělesa s integrovanou ventilovou vložkou
|  | VR-pravé spodní připojení | [20 empty] | POP | VR-pravé spodní připojení
|  | VL-levé spodní připojení | [20 empty] | POP | VL-levé spodní připojení
|  | těleso dodat včetně uchycení do zdi | [20 empty] | POP | těleso dodat včetně uchycení do zdi
|  | max. teplota topné vody 95°C | [20 empty] | POP | max. teplota topné vody 95°C
|  | max. provozní přetlak : 1 MPa | [20 empty] | POP | max. provozní přetlak : 1 MPa
117 | C460026VR | Těleso otopné článkové 4 řady, 26 článků VR, výška H 600 mm barva bílá | kus | 1 | 0 | 0 |  | 0 |  | 0 | 21 | 0 | 0.047 | 0.047 | 0 | 0 |  |  | 0 | 0 |  |  | POL3_0
|  | výška=600mm, hloubka=148mm, délka=1226 mm | [20 empty] | POP | výška=600mm, hloubka=148mm, délka=1226 mm
|  | s integrovanou ventilovou vložkou a pravým spodním přípojením pro | [20 empty] | POP | s integrovanou ventilovou vložkou a pravým spodním přípojením pro
|  | dvojité uz. šroubení pro tělesa s integrovanou ventilovou vložkou | [20 empty] | POP | dvojité uz. šroubení pro tělesa s integrovanou ventilovou vložkou
|  | VR-pravé spodní připojení | [20 empty] | POP | VR-pravé spodní připojení
|  | VL-levé spodní připojení | [20 empty] | POP | VL-levé spodní připojení
|  | těleso dodat včetně uchycení do zdi | [20 empty] | POP | těleso dodat včetně uchycení do zdi
|  | max. teplota topné vody 95°C | [20 empty] | POP | max. teplota topné vody 95°C
|  | max. provozní přetlak : 1 MPa | [20 empty] | POP | max. provozní přetlak : 1 MPa
118 | C460026VL | Těleso otopné článkové 4 řady, 26 článků VL, výška H 600 mm barva bílá | kus | 1 | 0 | 0 |  | 0 |  | 0 | 21 | 0 | 0.047 | 0.047 | 0 | 0 |  |  | 0 | 0 |  |  | POL3_0
|  | výška=600mm, hloubka=148mm, délka=1226 mm | [20 empty] | POP | výška=600mm, hloubka=148mm, délka=1226 mm
|  | s integrovanou ventilovou vložkou a pravým spodním přípojením pro | [20 empty] | POP | s integrovanou ventilovou vložkou a pravým spodním přípojením pro
|  | dvojité uz. šroubení pro tělesa s integrovanou ventilovou vložkou | [20 empty] | POP | dvojité uz. šroubení pro tělesa s integrovanou ventilovou vložkou
|  | VR-pravé spodní připojení | [20 empty] | POP | VR-pravé spodní připojení
|  | VL-levé spodní připojení | [20 empty] | POP | VL-levé spodní připojení
|  | těleso dodat včetně uchycení do zdi | [20 empty] | POP | těleso dodat včetně uchycení do zdi
|  | max. teplota topné vody 95°C | [20 empty] | POP | max. teplota topné vody 95°C
|  | max. provozní přetlak : 1 MPa | [20 empty] | POP | max. provozní přetlak : 1 MPa
119 | 735128110R00 | Tlakové zkoušky těles článkových | m2 | 3.6 | 0 | 0 |  | 0 |  | 0 | 21 | 0 | 0 | 0 | 0 | 0 |  |  | 0.113 | 0.41 |  |  | POL1_0
120 | 998735102R00 | Přesun hmot pro otopná tělesa, výšky do 12 m | t | 0.2 | 0 | 0 |  | 0 |  | 0 | 21 | 0 | 0 | 0 | 0 | 0 |  |  | 2.71 | 0.54 |  |  | POL1_0
121 | 735151822R00 | Demontáž otopných těles panelových dvouřadých, délky do 2820 mm | kus | 4 | 0 | 0 |  | 0 |  | 0 | 21 | 0 | 8e-05 | 0.00032 | 0.04675 | 0.187 |  |  | 0.361 | 1.44 |  |  | POL1_0
122 | 735890801R00 | Přemístění demont. hmot - otop. těles, H do 6 m | t | 0.2 | 0 | 0 |  | 0 |  | 0 | 21 | 0 | 0 | 0 | 0 | 0 |  |  | 3.074 | 0.61 |  |  | POL1_0
Díl: | 783 | Nátěry |  |  |  | 0 |  | 0 |  | 0 |  | 0 |  | 0.00405 |  | 0 |  |  |  | 5.22 |  |  | DIL
123 | 783424340R00 | Nátěr syntet. potrubí do DN 50 mm Z+2x +1x email | m | 45 | 0 | 0 |  | 0 |  | 0 | 21 | 0 | 9e-05 | 0.00405 | 0 | 0 |  |  | 0.116 | 5.22 |  |  | POL1_0
Díl: | 999 | Ostatní |  |  |  | 0 |  | 0 |  | 0 |  | 0 |  | 0 |  | 0 |  |  |  | 0 |  |  | DIL
124 | Topná zkouška | Topná zkouška | hod | 24 | 0 | 0 |  | 0 |  | 0 | 21 | 0 | 0 | 0 | 0 | 0 |  |  | 0 | 0 |  |  | POL3_0
|  | včetně zaregulování ot. systému a přednastavení průtokoměrů a regulačních ventilů | [20 empty] | POP | včetně zaregulování ot. systému a přednastavení průtokoměrů a regulačních ventilů
125 | ost004 | Proplachnutí systému | hod | 8 | 0 | 0 |  | 0 |  | 0 | 21 | 0 | 0 | 0 | 0 | 0 |  |  | 0 | 0 |  |  | POL3_0
126 | OST003 | Napuštění systému demineralizovanou vodou, přes externí demipatronu, montáž+dodávka | hod | 16 | 0 | 0 |  | 0 |  | 0 | 21 | 0 | 0 | 0 | 0 | 0 |  |  | 0 | 0 |  |  | POL3_0
|  | objem otopné vody v systému cca 1100 l | [20 empty] | POP | objem otopné vody v systému cca 1100 l
127 | OST005 | Vypuštění systému | hod | 8 | 0 | 0 |  | 0 |  | 0 | 21 | 0 | 0 | 0 | 0 | 0 |  |  | 0 | 0 |  |  | POL3_0
[21 empty] | 12 | 21
| Celkem |  |  |  |  | 0 | [14 empty] | 0 | 0 | SUM
Poznámky uchazeče k zadání
POPUZIV
END