## List1
BALKONY - celkem 7 ks
7x BALKON : CN na V2A zábradlí se skleněnou výplní a V2A madlem. Sloupky a madlo prum. 42,4mm,
výplň mléčné sklo 10,76mm (55.2). Sloupky s bočním kotvením
cena/jednotka
SZ007: Závitová tyč nerezová závit M12 |  | ks | 25 | 0 | 0
CH065:chemická kotva 400 ml |  | ks | 11 | 0 | 0
MN3514: Madlo nerezové průměr 42,4/2mm délka 4000mm |  | ks | 7 | 0 | 0
KO3615: Konzola nerezová převlečná pro madlo o průměru 42,4mm |  | ks | 14 | 0 | 0
SZ003: Závitová tyč nerezová závit M8 |  | ks | 5 | 0 | 0
sklo:sklo bezpečnostní, 10,76mm (55.2), mléčné |  | ks | 33 | 0 | 0
montáž:montáž zábradlí |  | ks | 7 | 0 | 0
doprava:doprava |  | ks | 2 | 0 | 0
TP:technická příprava |  | ks | 7 | 0 | 0
PD:zpracování výkresové dokumentace |  | ks | 1 | 0 | 0
MN3512:Madlo nerezové průměr 42,4/2mm délka 3000mm |  | ks | 7 | 0 | 0
MN3533:Kloub nerezového madla o průměru 42,4/2mm stavitelný |  | ks | 28 | 0 | 0
SL1330: Sloupek Smart sklo v ose boční DFG krajní, 1270mm, rozteč 740mm |  | ks | 14 | 0 | 0
SL1331: Sloupek Smart sklo v ose boční DFG prostřední, 1270mm, rozteč 740mm |  | ks | 7 | 0 | 0
Sloupek Smart sklo v ose boční DFG rohový, 1270mm, rozteč 740 mm |  | ks | 28 | 0 | 0
sloupek svislý (zábrana) dl.1100 mm vč. kotvení do zdi |  | ks | 7 | 0 | 0
__________________________________________________________________________________________________________________________
CELKEM bez DPH |  |  |  |  | 0