## Krycí list
SLEPÝ ROZPOČET
Rozpočet |  | IO 100 | Přípojka splaškové kanalizace | JKSO
Objekt |  | Název objektu |  | SKP
01 |  | RDS |  | Měrná jednotka
Stavba |  | Název stavby |  | Počet jednotek | 0
034 |  | NMNM - Bazén a relax. centrum |  | Náklady na m.j. | 0
Projektant |  |  |  | Typ rozpočtu
Zpracovatel projektu |  | 0
Objednatel
Dodavatel |  |  |  | Zakázkové číslo | 34
Rozpočtoval |  |  |  | Počet listů
ROZPOČTOVÉ NÁKLADY
Základní rozpočtové náklady |  |  | Ostatní rozpočtové náklady
| HSV celkem | 0 | Ztížené výrobní podmínky |  | 0
Z | PSV celkem | 0 | Oborová přirážka |  | 0
R | M práce celkem | 0 | Přesun stavebních kapacit |  | 0
N | M dodávky celkem | 0 | Mimostaveništní doprava |  | 0
ZRN celkem |  | 0 | Zařízení staveniště |  | 0
|  |  | Provoz investora |  | 0
HZS |  | 0 | Kompletační činnost (IČD) |  | 0
ZRN+HZS |  | 0 | Ostatní náklady neuvedené |  | 0
ZRN+ost.náklady+HZS |  | 0 | Ostatní náklady celkem |  | 0
Vypracoval |  |  | Za zhotovitele | Za objednatele
Jméno : |  |  | Jméno : | Jméno :
Datum : |  |  | Datum : | Datum :
Podpis : |  |  | Podpis: | Podpis:
Základ pro DPH |  | 21 | % | 0
DPH |  | 21 | % | 0
Základ pro DPH |  | 0 | % | 0
DPH |  | 0 | % | 0
CENA ZA OBJEKT CELKEM |  |  |  | 0
Poznámka :
Rozpočet je zpracován v cenové soustavě RTS. Cenové a technické podmínky nalezneta na stránkách www.rts.cz, www.cenovasoustava.cz

## Rekapitulace
Stavba : |  | 034 NMNM - Bazén a relax. centrum |  |  | Rozpočet : | IO 100
Objekt : |  | 01 RDS |  |  | Přípojka splaškové kanalizace
REKAPITULACE STAVEBNÍCH DÍLŮ
| Stavební díl |  | HSV | PSV | Dodávka | Montáž | HZS
1 | Zemní práce |  | 0 | 0 | 0 | 0 | 0
2 | Základy a zvláštní zakládání |  | 0 | 0 | 0 | 0 | 0
4 | Vodorovné konstrukce |  | 0 | 0 | 0 | 0 | 0
5 | Komunikace |  | 0 | 0 | 0 | 0 | 0
8 | Trubní vedení |  | 0 | 0 | 0 | 0 | 0
99 | Staveništní přesun hmot |  | 0 | 0 | 0 | 0 | 0
| CELKEM OBJEKT |  | 0 | 0 | 0 | 0 | 0
VEDLEJŠÍ ROZPOČTOVÉ NÁKLADY
Název VRN |  |  | Kč | % | Základna |  | Kč
Ztížené výrobní podmínky |  |  | 0 | 0 | 0 |  | 0 | 0
Oborová přirážka |  |  | 0 | 0 | 0 |  | 0 | 0
Přesun stavebních kapacit |  |  | 0 | 0 | 0 |  | 0 | 0
Mimostaveništní doprava |  |  | 0 | 0 | 0 |  | 0 | 0
Zařízení staveniště |  |  | 0 | 0 | 0 |  | 0 | 1
Provoz investora |  |  | 0 | 0 | 0 |  | 0 | 1
Kompletační činnost (IČD) |  |  | 0 | 0 | 0 |  | 0 | 2
Rezerva rozpočtu |  |  | 0 | 0 | 0 |  | 0 | 2
| CELKEM VRN |  |  |  |  | 0
Note on E11: opraven vzorec

## Položky
Položkový rozpočet
Stavba : |  | 034 NMNM - Bazén a relax. centrum |  | Rozpočet: | IO 100
Objekt : |  | 01 RDS |  | Přípojka splaškové kanalizace
P.č. | Číslo položky | Název položky | MJ | množství | cena / MJ | celkem (Kč)
Díl: | 1 | Zemní práce | [5 empty] | 1
1 | 132201209R00 | Příplatek za lepivost - hloubení rýh 200cm v hor.3 | m3 | 322.85 |  | 0 |  | 2 | 1 | 1 | 1 | 1 | 0 | 0 | 0 | 0 | 0 | 1 | 1 | 0
2 | 132201211R00 | Hloubení rýh šířky do 200 cm v hor.3 do 100 m3 strojně | m3 | 322.8451 |  | 0 |  | 2 | 1 | 1 | 1 | 1 | 0 | 0 | 0 | 0 | 0 | 1 | 1 | 0
|  | přípojka:(36,04+18)*1,4*(5,95+1,33)/2 |  | 275.3878 |  |  | přípojka:(36,04+18)*1,4*(5,95+1,33)/2
|  | areál:(11+15,61)*1,2*(1,33+1,22)/2 |  | 40.7133 |  |  | areál:(11+15,61)*1,2*(1,33+1,22)/2
|  | rozšíření napojení:5,62*1,2*1 |  | 6.744 |  |  | rozšíření napojení:5,62*1,2*1
3 | 132301211R00 | Hloubení rýh šířky do 200 cm v hor.4 do 100 m3 strojně | m3 | 1 |  | 0 |  | 2 | 1 | 1 | 1 | 1 | 0 | 0 | 0 | 0 | 0 | 1 | 1 | 0
4 | 151101102R00 | Pažení a rozepření stěn rýh - příložné - hl. do 4m | m2 | 113.7555 |  | 0 |  | 2 | 1 | 1 | 1 | 1 | 0 | 0 | 0 | 0 | 0 | 1 | 1 | 0.00086
|  | areál:(11+18+15,61)*(1,33+1,22)/2*2 |  | 113.7555 |  |  | areál:(11+18+15,61)*(1,33+1,22)/2*2
| RTS Komentář: | Odstranění pažení a rozepření se oceňuje samostatně.
5 | 151101112R00 | Odstranění paženi stěn rýh - příložné - hl. do 4 m | m2 | 113.76 |  | 0 |  | 2 | 1 | 1 | 1 | 1 | 0 | 0 | 0 | 0 | 0 | 1 | 1 | 0
6 | 151201103R00 | Pažení a rozepření stěn rýh - zátažné - hl. do 8 m | m2 | 287.0992 |  | 0 |  | 2 | 1 | 1 | 1 | 1 | 0 | 0 | 0 | 0 | 0 | 1 | 1 | 0.00208
|  | přípojka:36,04*(5,95+1,33)/2*2 |  | 262.3712 |  |  | přípojka:36,04*(5,95+1,33)/2*2
|  | rozšíření napojení:5,62*(1,2*2+1*2) |  | 24.728 |  |  | rozšíření napojení:5,62*(1,2*2+1*2)
| RTS Komentář: | Odstranění pažení a rozepření se oceňuje samostatně.
7 | 151201113R00 | Odstranění paženi stěn rýh - zátažné - hl. do 8 m | m2 | 287.1 |  | 0 |  | 2 | 1 | 1 | 1 | 1 | 0 | 0 | 0 | 0 | 0 | 1 | 1 | 0
8 | 161101101R00 | Svislé přemístění výkopku z hor.1-4 do 2,5 m | m3 | 66.7233 |  | 0 |  | 2 | 1 | 0 | 0 | 1 | 0 | 0 | 0 | 0 | 0 | 1 | 0 | 0
|  | areál:(10+18+15,61)*1,2*(1,33+1,22)/2 |  | 66.7233 |  |  | areál:(10+18+15,61)*1,2*(1,33+1,22)/2
| RTS Komentář: | Platí pro hloubky výkopu od 1 do 2,5 m. Při hloubce do 1 m se svislé přemístění neoceňuje. Tabulka pro určení podílu svislého přemístění výkopku. Číselná hodnota uvedená v tabulce udává procento z celkového objemu výkopávky, pro něž se oceňuje svislé přemístění výkopku. a) hloubení jam - objemu do 100 m3 100 %, objemu do 1000 m3 8 %, objemu do 10000 m3 3 % , objemu nad 10000 m3 2 % b) hloubení rýh š. do 60 cm - bez ohledu na objem 100 %, c) hloubení rýh š. do 200 cm - objemu do 100 m3 100 %, objemu nad 100 m3 50 %, d) hloubení zářezů - objemu do 1000 m3 neoceňuje se, objemu do 10000 m3 neoceňuje se, objemu nad 10000 m3 neoceňuje se ,
9 | 161101103R00 | Svislé přemístění výkopku z hor.1-4 do 6,0 m | m3 | 114.24 |  | 0 |  | 2 | 1 | 1 | 1 | 1 | 0 | 0 | 0 | 0 | 0 | 1 | 1 | 0
|  | Začátek provozního součtu |  | 0 |  |  | Začátek provozního součtu
|  | přípojka:36,04*1,4*(5,95+1,33)/2 |  | 183.6598 |  |  | přípojka:36,04*1,4*(5,95+1,33)/2
|  | rozšíření napojení:5,62*1,2*1 |  | 6.744 |  |  | rozšíření napojení:5,62*1,2*1
|  | Konec provozního součtu |  | 190.4038 |  |  | Konec provozního součtu
|  | 190,4*0,6 |  | 114.24 |  |  | 190,4*0,6
| RTS Komentář: | Tabulka pro určení podílu svislého přemístění výkopku. Číselná hodnota uvedená v tabulce udává procento z celkového objemu výkopávky, pro něž se oceňuje svislé přemístění výkopku Platí pro hloubky výkopu do 4 - 6 m. a) hloubení jam objemu do 100 m3 100 % , objemu do 1000 m3 24 %, objemu do 10000 m3 12 % , objemu nad 10000 m3 4 % b) hloubení rýh š. do 60 cm bez ohledu na objem nepředpokládá se c) hloubení rýh š. do 200 cm objemu do 100 m3 100 %, objemu nad 100 m3 60 %, d) hloubení zářezů objemu do 1000 m3 12 %, objemu do 10000 m3 7 %, objemu nad 10000 m3 4 %
10 | 162301101R00 | Vodorovné přemístění výkopku z hor.1-4 do 500 m | m3 | 80.36 |  | 0 |  | 2 | 1 | 1 | 1 | 1 | 0 | 0 | 0 | 0 | 0 | 1 | 1 | 0
|  | výkop:322,85 |  | 322.85 |  |  | výkop:322,85
|  | -zásyp:-242,49 |  | -242.49 |  |  | -zásyp:-242,49
11 | 167101101R00 | Nakládání výkopku z hor.1-4 v množství do 100 m3 | m3 | 80.36 |  | 0 |  | 2 | 1 | 1 | 1 | 1 | 0 | 0 | 0 | 0 | 0 | 1 | 1 | 0
12 | 174101101R00 | Zásyp jam, rýh, šachet se zhutněním | m3 | 242.4916 |  | 0 |  | 2 | 1 | 1 | 1 | 1 | 0 | 0 | 0 | 0 | 0 | 1 | 1 | 0
|  | Výkop:322,85 |  | 322.85 |  |  | Výkop:322,85
|  | -sedlo:-7,2 |  | -7.2 |  |  | -sedlo:-7,2
|  | -obsyp:-56,53 |  | -56.53 |  |  | -obsyp:-56,53
|  | -lože:-3,18 |  | -3.18 |  |  | -lože:-3,18
|  | -dlažba:-1,4*(46,04+18)*0,15 |  | -13.4484 |  |  | -dlažba:-1,4*(46,04+18)*0,15
| RTS Komentář: | Položka obsahuje strojní přemístění materiálu pro zásyp ze vzdálenosti do 10 m od okraje zásypu.
13 | 175101101RT2 | Obsyp potrubí bez prohození sypaniny s dodáním štěrkopísku frakce 0 - 22 mm, hutněný | m3 | 56.5268 |  | 0 |  | 2 | 1 | 0 | 0 | 1 | 0 | 0 | 0 | 0 | 0 | 1 | 0 | 1.7
|  | přípojka:36,04*1,4*0,55 |  | 27.7508 |  |  | přípojka:36,04*1,4*0,55
|  | areál:(10+18+15,6)*1,2*0,55 |  | 28.776 |  |  | areál:(10+18+15,6)*1,2*0,55
14 | 181101102R00 | Úprava pláně v zářezech v hor. 1-4, se zhutněním | m2 | 102.776 |  | 0 |  | 2 | 1 | 1 | 1 | 1 | 0 | 0 | 0 | 0 | 0 | 1 | 1 | 0
|  | přípojka:36,04*1,4 |  | 50.456 |  |  | přípojka:36,04*1,4
|  | areál:(10+18+15,6)*1,2 |  | 52.32 |  |  | areál:(10+18+15,6)*1,2
| Celkem za | 1 Zemní práce |  |  |  | 0 |  | 4 |  |  |  |  | 0 | 0 | 0 | 0 | 0
Díl: | 2 | Základy a zvláštní zakládání | [5 empty] | 1
15 | 275320030RAA | ŽB z betonu C 16/20, vč. bednění výztuž 90 kg/m3, | m3 | 0.12 |  | 0 |  | 2 | 2 | 1 | 1 | 1 | 0 | 0 | 0 | 0 | 0 | 2 | 1 | 3.1714
|  | dobetonování v šachtě:0,4*0,3*1 |  | 0.12 |  |  | dobetonování v šachtě:0,4*0,3*1
| Celkem za | 2 Základy a zvláštní zakládání |  |  |  | 0 |  | 4 |  |  |  |  | 0 | 0 | 0 | 0 | 0
Díl: | 4 | Vodorovné konstrukce | [5 empty] | 1
16 | 452312131R00 | Sedlové lože pod potrubí z betonu C 12/15 | m3 | 7.2056 |  | 0 |  | 2 | 1 | 1 | 1 | 1 | 0 | 0 | 0 | 0 | 0 | 1 | 1 | 2.5
|  | přípojka:36,04*1,4*0,1 |  | 5.0456 |  |  | přípojka:36,04*1,4*0,1
|  | areál:(18)*1,2*0,1 |  | 2.16 |  |  | areál:(18)*1,2*0,1
| RTS Komentář | Položka je určena pro práce v otevřeném výkopu, pro práce ve štole se k položce používá příplatek 45231-2192. Položka je určena pro jakékoliv úkosy sedel.
| Celkem za | 4 Vodorovné konstrukce |  |  |  | 0 |  | 4 |  |  |  |  | 0 | 0 | 0 | 0 | 0
Díl: | 5 | Komunikace | [5 empty] | 1
17 | 451572111R00 | Lože pod potrubí z kameniva těženého 0 - 4 mm | m3 | 3.1752 |  | 0 |  | 2 | 1 | 1 | 1 | 1 | 0 | 0 | 0 | 0 | 0 | 1 | 1 | 0
|  | (10,85+15,61)*0,1*1,2 |  | 3.1752 |  |  | (10,85+15,61)*0,1*1,2
| Celkem za | 5 Komunikace |  |  |  | 0 |  | 4 |  |  |  |  | 0 | 0 | 0 | 0 | 0
Díl: | 8 | Trubní vedení | [5 empty] | 1
18 | 831352121RT2 | Montáž trub kameninových, pryž. kroužek, DN 200 včetně dodávky trub kamenin. DN 200 dl. 1000 mm | m | 38.995 |  | 0 |  | 2 | 1 | 1 | 1 | 1 | 0 | 0 | 0 | 0 | 0 | 1 | 1 | 0.03759
|  | (10,91+24,54)*1,1 |  | 38.995
| RTS Komentář | Položka je určena pro montáž potrubí z trub kameninových těsněných pryžovým kroužkem v otevřeném výkopu ve sklonu do 20 %. V položce jsou zakalkulovány i náklady na dodání trub. |  |  |  |  | (10,91+24,54)*1,1
19 | 837352221RT2 | Montáž tvarov. kamenin. jednoos. pryž. kr. DN 200 včetně dodávky oblouku DN 200 | kus | 1 |  | 0 |  | 2 | 1 | 1 | 1 | 1 | 0 | 0 | 0 | 0 | 0 | 1 | 1 | 0.01526
| RTS Komentář | Položka je určena pro montáž kameninových tvarovek jednoosých těsněných pryžovým kroužkem na potrubí z trub kameninových v otevřeném výkopu. Pro volbu položky je rozhodující větší DN. V položce jsou zakalkulovány i náklady na dodání tvarovek.
20 | 89100001R00 | Navrtávka kanalizace DN 600 | komple | 1 |  | 0 |  | 2 | 1 | 1 | 1 | 1 | 0 | 0 | 0 | 0 | 0 | 1 | 1 | 0
21 | 891365321R00 | Montáž zpětných klapek | kus | 2 |  | 0 |  | 2 | 1 | 1 | 1 | 1 | 0 | 0 | 0 | 0 | 0 | 1 | 1 | 0.00505
22 | 892571111R00 | Zkouška těsnosti kanalizace DN do 200, vodou | m | 46 | 0 | 0 |  | 2 | 1 | 0 | 0 | 1 | 0 | 0 | 0 | 0 | 0 | 1 | 0 | 0
23 | 892573111R00 | Zabezpečení konců kanal. potrubí DN do 200, vodou | sada | 1 | 0 | 0 |  | 2 | 1 | 1 | 1 | 1 | 0 | 0 | 0 | 0 | 0 | 1 | 1 | 0.00013
24 | 894412311RCB | Šachta, DN 1000 stěna 120 mm, dno přímé V max 40 hloubka dna do 5 m poklop litina 40 t | kus | 2 |  | 0 |  | 2 | 2 | 1 | 1 | 1 | 0 | 0 | 0 | 0 | 0 | 2 | 1 | 5.471
| RTS komentář: | V položce je zakalkulováno: osazení betonového dna, betonové skruže, šachetního konusu, vyrovnávacího prstence vložení těsnění mezi dílce a osazení litinového poklopu.
25 | 460000001.R00 | Zaměření a vynesení trasy dokumentace skut provedení | kpl | 1 | 0 | 0 |  | 2 | 12 | 0 | 1 | 1 | 0 | 0 | 0 | 0 | 0 | 12 | 0 | 0
26 | 460000002.R01 | Provizorní chránička š=500 - 5,0 m, š=100 - 19,5m | kpl | 1 | 0 | 0
27 | 28611265.A | Trubka kanalizační PVC SN 12 DN 200 | m | 29.106 | 0 | 0 |  | 2 | 3 | 1 | 28611265.A | 1 | 0 | 0 | 0 | 0 | 0 | 3 | 1 | 0.0252
|  | (10,85+15,61)*1,1 |  | 29.106 | 0 |  | (10,85+15,61)*1,1
28 | 28697107 | Dno šachtové pro KG 425/200 mm | kus | 2 | 0 | 0 |  | 2 | 3 | 1 | 28697107 | 1 | 0 | 0 | 0 | 0 | 0 | 3 | 1 | 0.0042
29 | 286971403 | Roura šachtová korugovaná bez hrdla 425/2000 mm | kus | 2 | 0 | 0 |  | 2 | 3 | 1 | 286971403 | 1 | 0 | 0 | 0 | 0 | 0 | 3 | 1 | 0.01779
30 | 28697146 | Poklop do šachtové roury 425 mm/1,5T | kus | 2 |  | 0 |  | 2 | 3 | 1 | 28697146 | 1 | 0 | 0 | 0 | 0 | 0 | 3 | 1 | 0.00192
31 | 42283576 | Klapka zpětná DN 200 koncová | kus | 2 |  | 0 |  | 2 | 3 | 1 | 42283576 | 1 | 0 | 0 | 0 | 0 | 0 | 3 | 1 | 0.083
| Celkem za | 8 Trubní vedení |  |  |  | 0 |  | 4 |  |  |  |  | 0 | 0 | 0 | 0 | 0
Díl: | 99 | Staveništní přesun hmot | [5 empty] | 1
32 | 998275101R00 | Přesun hmot, kanalizace kameninové, otevřený výkop | t | 117.2432 |  | 0 |  | 2 | 7 | 1 | 2 | 1 | 0 | 0 | 0 | 0 | 0 | 7 | 1 | 0
| RTS Komentář | Položka je určena pro kanalizace trubní hloubené nebo ražené z trub kameninových včetně drobných objektů. Platnost položky je vymezena pro nejmenší skladovací plochu 100 m2 + 0,35 m2/t, pro největší dopravní vzdálenost 15 m od hrany výkopu na povrchu nebo 15 m od okraje šachty k těžišti skládek na povrchu. V případech, kdy nejsou splněny tyto podmínky použije se příplatek - 5115 až - 5119.
| Celkem za | 99 Staveništní přesun hmot |  |  |  | 0 |  | 4 |  |  |  |  | 0 | 0 | 0 | 0 | 0
Bližší specifikace jednotlivých položek je doložena ve výkresových přílohách IO100.