## Krycí list
SLEPÝ ROZPOČET
Rozpočet |  | IO 300 | Vodovodní přípojka | JKSO
Objekt |  | Název objektu |  | SKP
01 |  | RDS |  | Měrná jednotka
Stavba |  | Název stavby |  | Počet jednotek | 0
034 |  | NMNM - Bazén a relax. centrum |  | Náklady na m.j. | 0
Projektant |  |  |  | Typ rozpočtu
Zpracovatel projektu |  | 0
Objednatel
Dodavatel |  |  |  | Zakázkové číslo | 34
Rozpočtoval |  |  |  | Počet listů
ROZPOČTOVÉ NÁKLADY
Základní rozpočtové náklady |  |  | Ostatní rozpočtové náklady
| HSV celkem | 0 | Ztížené výrobní podmínky |  | 0
Z | PSV celkem | 0 | Oborová přirážka |  | 0
R | M práce celkem | 0 | Přesun stavebních kapacit |  | 0
N | M dodávky celkem | 0 | Mimostaveništní doprava |  | 0
ZRN celkem |  | 0 | Zařízení staveniště |  | 0
|  |  | Provoz investora |  | 0
HZS |  | 0 | Kompletační činnost (IČD) |  | 0
ZRN+HZS |  | 0 | Ostatní náklady neuvedené |  | 0
ZRN+ost.náklady+HZS |  | 0 | Ostatní náklady celkem |  | 0
Vypracoval |  |  | Za zhotovitele | Za objednatele
Jméno : |  |  | Jméno : | Jméno :
Datum : |  |  | Datum : | Datum :
Podpis : |  |  | Podpis: | Podpis:
Základ pro DPH |  | 21 | % | 0
DPH |  | 21 | % | 0
Základ pro DPH |  | 0 | % | 0
DPH |  | 0 | % | 0
CENA ZA OBJEKT CELKEM |  |  |  | 0
Poznámka :
Rozpočet je zpracován v cenové soustavě RTS. Cenové a technické podmínky nalezneta na stránkách www.rts.cz, www.cenovasoustava.cz

## Rekapitulace
Stavba : |  | 034 NMNM - Bazén a relax. centrum |  |  | Rozpočet : | IO 300
Objekt : |  | 01 RDS |  |  | Vodovodní přípojka
REKAPITULACE STAVEBNÍCH DÍLŮ
| Stavební díl |  | HSV | PSV | Dodávka | Montáž | HZS
1 | Zemní práce |  | 0 | 0 | 0 | 0 | 0
2 | Základy a zvláštní zakládání |  | 0 | 0 | 0 | 0 | 0
3 | Svislé a kompletní konstrukce |  | 0 | 0 | 0 | 0 | 0
4 | Vodorovné konstrukce |  | 0 | 0 | 0 | 0 | 0
5 | Komunikace |  | 0 | 0 | 0 | 0 | 0
63 | Podlahy a podlahové konstrukce |  | 0 | 0 | 0 | 0 | 0
8 | Trubní vedení |  | 0 | 0 | 0 | 0 | 0
99 | Staveništní přesun hmot |  | 0 | 0 | 0 | 0 | 0
711 | Izolace proti vodě |  | 0 | 0 | 0 | 0 | 0
M21 | Elektromontáže |  | 0 | 0 | 0 | 0 | 0
M23 | Montáže potrubí |  | 0 | 0 | 0 | 0 | 0
M46 | Zemní práce při montážích |  | 0 | 0 | 0 | 0 | 0
| CELKEM OBJEKT |  | 0 | 0 | 0 | 0 | 0
VEDLEJŠÍ ROZPOČTOVÉ NÁKLADY
Název VRN |  |  | Kč | % | Základna |  | Kč
Ztížené výrobní podmínky |  |  | 0 | 0 | 0 |  | 0 | 0
Oborová přirážka |  |  | 0 | 0 | 0 |  | 0 | 0
Přesun stavebních kapacit |  |  | 0 | 0 | 0 |  | 0 | 0
Mimostaveništní doprava |  |  | 0 | 0 | 0 |  | 0 | 0
Zařízení staveniště |  |  | 0 | 0 | 0 |  | 0 | 1
Provoz investora |  |  | 0 | 0 | 0 |  | 0 | 1
Kompletační činnost (IČD) |  |  | 0 | 0 | 0 |  | 0 | 2
Rezerva rozpočtu |  |  | 0 | 0 | 0 |  | 0 | 2
| CELKEM VRN |  |  |  |  | 0

## Položky
Položkový rozpočet
Stavba : |  | 034 NMNM - Bazén a relax. centrum |  | Rozpočet: | IO 300
Objekt : |  | 01 RDS |  | Vodovodní přípojka
P.č. | Číslo položky | Název položky | MJ | množství | cena / MJ | celkem (Kč)
Díl: | 1 | Zemní práce | [5 empty] | 1
1 | 115101201R00 | Čerpání vody na výšku do 10 m, přítok do 500 l | h | 30 |  | 0 |  | 2 | 1 | 1 | 1 | 1 | 0 | 0 | 0 | 0 | 0 | 1 | 1 | 0
| RTS komentář: | Množství měrných jednotek je doba, po kterou je čerpadlo v provozu. Množství m.j. je uvedeno dle předpokladu, celková cena této práce se stanoví podle skutečnosti při provádění stavebních prací.
2 | 115101301R00 | Pohotovost čerp.soupravy, výška 10 m, přítok 500 l | den | 30 |  | 0 |  | 2 | 1 | 1 | 1 | 1 | 0 | 0 | 0 | 0 | 0 | 1 | 1 | 0
| RTS komentář: | Oceňují se všechny dny od ukončení montáže po započetí demontáže čerpací soustavy.
3 | 131201201R00 | Hloubení zapažených jam v hor.3 do 100 m3 | m3 | 57.664 |  | 0 |  | 2 | 1 | 1 | 1 | 1 | 0 | 0 | 0 | 0 | 0 | 1 | 1 | 0
|  | 5,3*3,2*3,4 |  | 57.664 |  |  | 5,3*3,2*3,4
4 | 131201209R00 | Příplatek za lepivost - hloubení zapaž.jam v hor.3 | m3 | 57.66 |  | 0 |  | 2 | 1 | 1 | 1 | 1 | 0 | 0 | 0 | 0 | 0 | 1 | 1 | 0
5 | 132201209R00 | Příplatek za lepivost - hloubení rýh 200cm v hor.3 | m3 | 156.95 |  | 0 |  | 2 | 1 | 1 | 1 | 1 | 0 | 0 | 0 | 0 | 0 | 1 | 1 | 0
6 | 132201211R00 | Hloubení rýh šířky do 200 cm v hor.3 do 100 m3 strojně | m3 | 156.951 |  | 0 |  | 2 | 1 | 1 | 1 | 1 | 0 | 0 | 0 | 0 | 0 | 1 | 1 | 0
|  | 58,13*(2,7+1,8)/2*1,2 |  | 156.951 |  |  | 58,13*(2,7+1,8)/2*1,2
7 | 132301211R00 | Hloubení rýh šířky do 200 cm v hor.4 do 100 m3 strojně | m3 | 1 |  | 0 |  | 2 | 1 | 1 | 1 | 1 | 0 | 0 | 0 | 0 | 0 | 1 | 1 | 0
8 | 151201101R00 | Pažení a rozepření stěn rýh - zátažné - hl. do 2 m | m2 | 261.585 |  | 0 |  | 2 | 1 | 1 | 1 | 1 | 0 | 0 | 0 | 0 | 0 | 1 | 1 | 0.00199
|  | 58,13*(2,7+1,8)/2*2 |  | 261.585 |  |  | 58,13*(2,7+1,8)/2*2
| RTS komentář: | Odstranění pažení a rozepření se oceňuje samostatně.
9 | 151201111R00 | Odstranění paženi stěn rýh - zátažné - hl. do 2 m | m2 | 261.58 |  | 0 |  | 2 | 1 | 1 | 1 | 1 | 0 | 0 | 0 | 0 | 0 | 1 | 1 | 0
10 | 151201201R00 | Pažení stěn výkopu - zátažné - hloubky do 4 m | m2 | 57.8 |  | 0 |  | 2 | 1 | 1 | 1 | 1 | 0 | 0 | 0 | 0 | 0 | 1 | 1 | 0.00149
|  | 3,4*(5,3*2+3,2*2) |  | 57.8 |  |  | 3,4*(5,3*2+3,2*2)
| RTS komentář: | Odstranění pažení a rozepření se oceňuje samostatně.
11 | 151201211R00 | Odstranění pažení stěn - zátažné - hl. do 4 m | m2 | 57.8 |  | 0 |  | 2 | 1 | 1 | 1 | 1 | 0 | 0 | 0 | 0 | 0 | 1 | 1 | 0
12 | 161101101R00 | Svislé přemístění výkopku z hor.1-4 do 2,5 m | m3 | 214.62 |  | 0 |  | 2 | 1 | 0 | 0 | 1 | 0 | 0 | 0 | 0 | 0 | 1 | 0 | 0
|  | 57,67+156,95 |  | 214.62 |  |  | 57,67+156,95
| RTS komentář: | Platí pro hloubky výkopu od 1 do 2,5 m. Při hloubce do 1 m se svislé přemístění neoceňuje. Tabulka pro určení podílu svislého přemístění výkopku. Číselná hodnota uvedená v tabulce udává procento z celkového objemu výkopávky, pro něž se oceňuje svislé přemístění výkopku. a) hloubení jam - objemu do 100 m3 100 %, objemu do 1000 m3 8 %, objemu do 10000 m3 3 % , objemu nad 10000 m3 2 % b) hloubení rýh š. do 60 cm - bez ohledu na objem 100 %, c) hloubení rýh š. do 200 cm - objemu do 100 m3 100 %, objemu nad 100 m3 50 %, d) hloubení zářezů - objemu do 1000 m3 neoceňuje se, objemu do 10000 m3 neoceňuje se, objemu nad 10000 m3 neoceňuje se ,
13 | 162301101R00 | Vodorovné přemístění výkopku z hor.1-4 do 500 m | m3 | 200.86 |  | 0 |  | 2 | 1 | 1 | 1 | 1 | 0 | 0 | 0 | 0 | 0 | 1 | 1 | 0
14 | 167101101R00 | Nakládání výkopku z hor.1-4 v množství do 100 m3 | m3 | 174.89 |  | 0 |  | 2 | 1 | 1 | 1 | 1 | 0 | 0 | 0 | 0 | 0 | 1 | 1 | 0
15 | 174101101R00 | Zásyp jam, rýh, šachet se zhutněním | m3 | 13.751 |  | 0 |  | 2 | 1 | 0 | 0 | 1 | 0 | 0 | 0 | 0 | 0 | 1 | 0 | 0
|  | výkop:57,67 |  | 57.67 |  |  | výkop:57,67
|  | -lože 1:-6,98 |  | -6.98 |  |  | -lože 1:-6,98
|  | -obsyp:-27,91 |  | -27.91 |  |  | -obsyp:-27,91
|  | -vozovka:-34,8 |  | -34.8 |  |  | -vozovka:-34,8
|  | 0 |  | 0 |  |  | 0
|  | výkop:57,66-(4,05*1,7*3,4) |  | 34.251 |  |  | výkop:57,66-(4,05*1,7*3,4)
|  | -vozovka:-5,3*3,2*0,5 |  | -8.48 |  |  | -vozovka:-5,3*3,2*0,5
| RTS komentář: | Položka obsahuje strojní přemístění materiálu pro zásyp ze vzdálenosti do 10 m od okraje zásypu.
16 | 174101101R01 | Zásyp jam, rýh, šachet se zhutněním s dodáním materiálu | m3 | 43.28 |  | 0 |  | 2 | 1 | 1 | 1 | 1 | 0 | 0 | 0 | 0 | 0 | 1 | 1 | 0
|  | 58*1,2*0,5 |  | 34.8 |  |  | 58*1,2*0,5
|  | 5,3*3,2*0,5 |  | 8.48 |  |  | 5,3*3,2*0,5
17 | 175101101RT2 | Obsyp potrubí bez prohození sypaniny s dodáním štěrkopísku frakce 0 - 22 mm, hutněný | m3 | 27.9024 |  | 0 |  | 2 | 1 | 0 | 0 | 1 | 0 | 0 | 0 | 0 | 0 | 1 | 0 | 1.7
|  | potrubí:58,13*1,2*0,4 |  | 27.9024 |  |  | potrubí:58,13*1,2*0,4
18 | 58344197 | Štěrkodrtě frakce 0-63 A možno zaměnit za bet. recyklát z bourání objektu | T | 77.904 |  | 0 |  | 2 | 3 | 7 | 58344197 | 1 | 0 | 0 | 0 | 0 | 0 | 3 | 7 | 1
|  | 43,28*1,8 |  | 77.904 |  |  | 43,28*1,8
| Celkem za | 1 Zemní práce |  |  |  | 0 |  | 4 |  |  |  |  | 0 | 0 | 0 | 0 | 0
Díl: | 2 | Základy a zvláštní zakládání | [5 empty] | 1
19 | 212755216U00 | Trativod plast trubka D160 bez lože z trub PVC | m | 78 |  | 0 |  | 2 | 1 | 1 | 1 | 1 | 0 | 0 | 0 | 0 | 0 | 1 | 1 | 0.00116
20 | 212792112R00 | Montáž trativodů z flexibilních trubek, lože | m | 78 |  | 0 |  | 2 | 1 | 1 | 1 | 1 | 0 | 0 | 0 | 0 | 0 | 1 | 1 | 0.22107
21 | 212971110R00 | Opláštění trativodů z geotext., do sklonu 1:2,5 | m2 | 39.154 |  | 0 |  | 2 | 1 | 1 | 1 | 1 | 0 | 0 | 0 | 0 | 0 | 1 | 1 | 0.00018
|  | 0,16*Pi*58 |  | 39.15 |  |  | 0,16*Pi*58
22 | 273313611R00 | Beton základových desek prostý C 16/20 (B 20) | m3 | 2.544 |  | 0 |  | 2 | 1 | 1 | 1 | 1 | 0 | 0 | 0 | 0 | 0 | 1 | 1 | 2.4169
|  | 5,3*3,2*0,15 |  | 2.544 |  |  | 5,3*3,2*0,15
23 | 289970111R00 | Vrstva geotextilie Geofiltex 300g/m2 | m2 | 46.98 |  | 0 |  | 2 | 1 | 0 | 0 | 1 | 0 | 0 | 0 | 0 | 0 | 1 | 0 | 0.0005
|  | 39,15*1,2 |  | 46.98 |  |  | 29,15*1,2
24 | 273320030RAA | Základová deska ŽB z betonu C 30/37, vč.bednění výztuž 90 kg/m3 | m3 | 1.377 |  | 0 |  | 2 | 2 | 1 | 1 | 1 | 0 | 0 | 0 | 0 | 0 | 2 | 1 | 3.5123
|  | 4,05*1,7*0,2 |  | 1.377 |  |  | 4,05*1,7*0,2
| Celkem za | 2 Základy a zvláštní zakládání |  |  |  | 0 |  | 4 |  |  |  |  | 0 | 0 | 0 | 0 | 0
Díl: | 3 | Svislé a kompletní konstrukce | [5 empty] | 1
25 | 311112125R01 | Stěna z tvárnic ztraceného bednění, tl. 30 cm, výztuž, zalití betonem C 30/37 | m2 | 26.85 |  | 0 |  | 2 | 1 | 1 | 1 | 1 | 0 | 0 | 0 | 0 | 0 | 1 | 1 | 0.5921
|  | 2,1*(4,05*2+1,7*2) |  | 24.15 |  |  | 2,1*(4,05*2+1,7*2)
|  | 0,9*(0,9*2+0,6*2) |  | 2.7 |  |  | 0,9*(0,9*2+0,6*2)
| RTS komentář: | Ztracené bednění z betonových tvárnic, výztuž a zálivka betonem.
26 | 346244821RT2 | Přizdívky izol. z cihel dl. 29cm, MC 10, tl. 140mm s použitím suché maltové směsi | m2 | 24.15 |  | 0 |  | 2 | 1 | 1 | 1 | 1 | 0 | 0 | 0 | 0 | 0 | 1 | 1 | 0.286
|  | 2,1*2*(4,05+1,7) |  | 24.15 |  |  | 2,1*2*(4,05+1,7)
| Celkem za | 3 Svislé a kompletní konstrukce |  |  |  | 0 |  | 4 |  |  |  |  | 0 | 0 | 0 | 0 | 0
Díl: | 4 | Vodorovné konstrukce | [5 empty] | 1
27 | 452111111R00 | Zřízení betonových bloků | kus | 12 |  | 0 |  | 2 | 1 | 1 | 1 | 1 | 0 | 0 | 0 | 0 | 0 | 1 | 1 | 0.00165
28 | 411320044RAB | Strop ze železobetonu beton C 30/37, tl. 30 cm bednění, výztuž 120 kg/m3, podpěrná konstrukce | m2 | 6.885 |  | 0 |  | 2 | 2 | 0 | 0 | 1 | 0 | 0 | 0 | 0 | 0 | 2 | 0 | 0.56322
|  | 4,05*1,7 |  | 6.885 |  |  | 4,05*1,7
29 | 417320042RAB | Ztužující věnec ŽB beton C 30/37, 30 x 30 cm bednění, výztuž 120 kg/m3 | m | 11.5 |  | 0 |  | 2 | 2 | 1 | 1 | 1 | 0 | 0 | 0 | 0 | 0 | 2 | 1 | 0.31093
|  | 4,05*2+1,7*2 |  | 11.5 |  |  | 4,05*2+1,7*2
| Celkem za | 4 Vodorovné konstrukce |  |  |  | 0 |  | 4 |  |  |  |  | 0 | 0 | 0 | 0 | 0
Díl: | 5 | Komunikace | [5 empty] | 1
30 | 451572111R00 | Lože pod potrubí z kameniva těženého 0 - 4 mm | m3 | 6.9756 |  | 0 |  | 2 | 1 | 1 | 1 | 1 | 0 | 0 | 0 | 0 | 0 | 1 | 1 | 0
|  | potrubí:58,13*1,2*0,1 |  | 6.9756 |  |  | potrubí:58,13*1,2*0,1
31 | 451573111R00 | Lože pod potrubí ze štěrkopísku do 63 mm | m3 | 2.544 |  | 0 |  | 2 | 1 | 1 | 1 | 1 | 0 | 0 | 0 | 0 | 0 | 1 | 1 | 1.8908
|  | šachta vodo:5,3*3,2*0,15 |  | 2.544 |  |  | šachta vodo:5,3*3,2*0,15
| Celkem za | 5 Komunikace |  |  |  | 0 |  | 4 |  |  |  |  | 0 | 0 | 0 | 0 | 0
Díl: | 63 | Podlahy a podlahové konstrukce | [5 empty] | 1
32 | 631312511R00 | Mazanina betonová tl. 5 - 8 cm C 12/15 (B 12,5) | m3 | 0.4131 |  | 0 |  | 2 | 1 | 1 | 1 | 1 | 0 | 0 | 0 | 0 | 0 | 1 | 1 | 2.3786
|  | 0,06*4,05*1,7 |  | 0.4131 |  |  | 0,06*4,05*1,7
| RTS komentář: | Položka je určena pro mazaninu hlazenou dřevěným hladítkem a to pro mazaninu krycí, popř. podkladní nebo vyrovnávací nebo plovoucí, pod potěry, vlýsky do asfaltu, pod podlahy. Mazaniny tlouštěk do 5 cm se oceňují položkami souboru 63245-1031 až 1034 Vyrovnávací potěr. Položka je určena i pro betonový okapový chodníček budovy. Jeho podloží se oceňuje samostatně. V položce jsou zakalkulovány i náklady na vytvoření dilatačních spár v mazanině bez zaplnění. Tyto náklady se oceňují položkami souboru 63460 Zaplnění dilatačních spár v mazaninách.
| Celkem za | 63 Podlahy a podlahové konstrukce |  |  |  | 0 |  | 4 |  |  |  |  | 0 | 0 | 0 | 0 | 0
Díl: | 8 | Trubní vedení | [5 empty] | 1
33 | 857242121R00 | Montáž tvarovek litin. jednoos.přír. výkop DN 80 | kus | 3 |  | 0 |  | 2 | 1 | 1 | 1 | 1 | 0 | 0 | 0 | 0 | 0 | 1 | 1 | 0.00022
| RTS komentář: | Položka je určena pro montáž litinových tvarovek na potrubí litinovém tlakovém přírubovém jednoosých v otevřeném výkopu, v otevřeném kanálu nebo v šachtě. V položce nejsou zakalkulovány náklady na dodávku tvarovek; tyto tvarovky se oceňují ve speciifikaci. Ztratné se doporučuje ve výši 1 %.
34 | 871264121U00 | Montáž PE potrubí ve výkopu | m | 59.15 |  | 0 |  | 2 | 1 | 1 | 1 | 1 | 0 | 0 | 0 | 0 | 0 | 1 | 1 | 0
35 | 891241111R00 | Montáž vodovodních šoupátek ve výkopu | kus | 1 |  | 0 |  | 2 | 1 | 0 | 0 | 1 | 0 | 0 | 0 | 0 | 0 | 1 | 0 | 0.00022
| RTS komentář: | Položka je určena pro montáž vodovodních šoupátek v otevřeném výkopu nebo v šachtách s osazením zemní soupravy (bez poklopů). V položce jsou zakalkulovány i náklady na vytvoření otvorů ve stropech šachet pro prostup zemních souprav šoupátek. V položce nejsou zakalkulovány náklady na: - dodání šoupátek, zemních souprav a šoupátkových klíčů; tyto armatury se oceňují ve specifikaci; ztratné se doporučuje ve výši 1 %. - podkladní bloky pod armatury, které se oceňují příslušnými položkami souborů 452 Podkladní a zajišťovací konstrukce včetně bednění části A01 tohoto sborníku - osazení šoupátkových poklopů, které se oceňuje položkami souboru 89940 Osazení poklopů litinových části A01 tohoto sborníku.
36 | 892233111R00 | Desinfekce vodovodního potrubí | m | 59.15 |  | 0 |  | 2 | 1 | 0 | 0 | 1 | 0 | 0 | 0 | 0 | 0 | 1 | 0 | 0
| RTS komentář: | V položce jsou zakalkulovány náklady na napuštění a vypuštění vody, dodání vody a desinfekčního prostředku a na bakteriologický rozbor vody.
37 | 892241111R00 | Tlaková zkouška vodovodního potrubí DN 80 | m | 59.15 |  | 0 |  | 2 | 1 | 1 | 1 | 1 | 0 | 0 | 0 | 0 | 0 | 1 | 1 | 0
| RTS komentář: | V položce jsou započteny náklady na přísun, montáž, demontáž a odsun zkoušecího čerpadla, napuštění tlakovou vodou a dodání vody pro tlakovou zkoušku.
38 | 892372111R00 | Zabezpečení konců vodovod. potrubí | kus | 1 |  | 0 |  | 2 | 1 | 1 | 1 | 1 | 0 | 0 | 0 | 0 | 0 | 1 | 1 | 0.03613
| RTS komentář: | Položka platí pro zabezpečení jednoho konce zkoušeného úseku jakéhokoliv druhu potrubí.V položce jsou započteny náklady na montáž a demontáž výrobků nebo dílců pro zabezpečení konce zkoušeného úseku potrubí pro jakýkoliv způsob zabezpečení, na montáž a demontáž koncových tvarovek, na montáž zaslepovací příruby a na zaslepení jakýchkoliv odboček.
39 | 899104111RT2 | Osazení poklopu s rámem nad 150 kg vodotěsný včetně dodávky poklopu 600/900 | kus | 1 |  | 0 |  | 2 | 1 | 1 | 1 | 1 | 0 | 0 | 0 | 0 | 0 | 1 | 1 | 0.20302
| RTS komentář: | Položka je určena pro osazení poklopů litinových a ocelových včetně rámů a platí i pro osazení rektifikačních kroužků nebo rámečků. V položkách jsou zakalkulovány náklady na dodání poklopu litinového šachtového. V položce jsou zakalkulovány i náklady na cementovou maltu.
40 | 899401112R00 | Osazení poklopů litinových šoupátkových | kus | 1 |  | 0 |  | 2 | 1 | 1 | 1 | 1 | 0 | 0 | 0 | 0 | 0 | 1 | 1 | 0
| RTS komentář: | V položkách osazení poklopů jsou zakalkulovány i náklady na jejich podezdění. V položkách nejsou zakalkulovány náklady na dodání poklopů; Tyto náklady se oceňují ve specifikaci. Ztratné se nestanoví.
41 | 722262211.R00 | D + M - Vodoměrná sestava - dle PD | komple | 1 |  | 0 |  | 2 | 12 | 0 | 59 | 1 | 0 | 0 | 0 | 0 | 0 | 12 | 0 | 0
42 | 8-1 | D + M Žebřík do šachty výsuvný | soubor | 1 |  | 0 |  | 2 | 12 | 0 | 65 | 1 | 0 | 0 | 0 | 0 | 0 | 12 | 0 | 0
43 | 8-2 | Zemní souprava teleskopická, poklop šoupátkový, deska | soubor | 1 |  | 0 |  | 2 | 12 | 0 | 26 | 1 | 0 | 0 | 0 | 0 | 0 | 12 | 0 | 0
44 | 28613810 | Trubka tlaková PE HD (lPE) DN 80 PE 100 RCS SDR 11 | m | 63.943 |  | 0 |  | 2 | 3 | 1 | 28613810 | 1 | 0 | 0 | 0 | 0 | 0 | 3 | 1 | 0.00831
|  | 58,13*1,1 |  | 63.943 |  | 0 | 58,13*1,1
45 | 42285999 | Ostatní armatury, FF 2050, PKK, TP 80, E-kus T-kus, příruby | kpl | 1 |  | 0 |  | 2 | 3 | 1 | 42285999 | 1 | 0 | 0 | 0 | 0 | 0 | 3 | 1 | 0.0235
46 | 460000002.R01 | Provizorní chránička , š=100 - 5,0 m | kpl | 1 |  | 0
46 | 42293604-5 | Chránička PE 100 SDR 11, utěsněná PUR pěnou DN 150 | kus | 2 |  | 0 |  | 2 | 3 | 1 | 42293604-5 | 1 | 0 | 0 | 0 | 0 | 0 | 3 | 1 | 0.0062
47 | 8-94 | Uzávěr Š80 PE100 SDR 11 vč. příslušenství | ks | 1 |  | 0 |  | 2 | 12 | 1 | 30 | 1 | 0 | 0 | 0 | 0 | 0 | 12 | 1 | 0
| Celkem za | 8 Trubní vedení |  |  |  | 0 |  | 4 |  |  |  |  | 0 | 0 | 0 | 0 | 0
Díl: | 99 | Staveništní přesun hmot | [5 empty] | 1
48 | 998276101R00 | Přesun hmot, trubní vedení plastová, otevř. výkop | t | 174.4169 |  | 0 |  | 2 | 7 | 1 | 2 | 1 | 0 | 0 | 0 | 0 | 0 | 7 | 1 | 0
| RTS komentář: | Položka je určena pro trubní vedení (vodovod nebo kanalizace) hloubené nebo ražené z trub z plastických hmot nebo sklolaminátových včetně drobných objektů. Platnost položky je vymezena pro nejmenší skladovací plochu 50 m2 + 1,30 m2/t, pro největší dopravní vzdálenost 15 m od hrany výkopu na povrchu nebo 15 m od okraje šachty k těžišti skládek na povrchu. V případech, kdy nejsou splněny tyto podmínky použije se příplatek - 6115 až - 6119.
| Celkem za | 99 Staveništní přesun hmot |  |  |  | 0 |  | 4 |  |  |  |  | 0 | 0 | 0 | 0 | 0
Díl: | 711 | Izolace proti vodě | [5 empty] | 1
49 | 711141559R00 | Izolace proti vlhk. vodorovná pásy přitavením | m2 | 13.77 |  | 0 |  | 2 | 1 | 7 | 7 | 2 | 0 | 0 | 0 | 0 | 0 | 1 | 7 | 0.00041
|  | 4,05*1,7*2 |  | 13.77 |  |  | 4,05*1,7*2
50 | 711142559R00 | Izolace proti vlhkosti svislá pásy přitavením | m2 | 28.75 |  | 0 |  | 2 | 1 | 7 | 7 | 2 | 0 | 0 | 0 | 0 | 0 | 1 | 7 | 0.00058
|  | 2,5*2*(4,05+1,7) |  | 28.75 |  |  | 2,5*2*(4,05+1,7)
51 | 62831118 | Pás asfaltovaný těžký IPA 400 PE S 40 | m2 | 46.772 |  | 0 |  | 2 | 3 | 7 | 62831118 | 2 | 0 | 0 | 0 | 0 | 0 | 3 | 7 | 0.0045
|  | vodorovná:4,05*1,7*2*1,1 |  | 15.147 |  |  | vodorovná:4,05*1,7*2*1,1
|  | svislá:2,5*(4,05*2+1,7*2)*1,1 |  | 31.625 |  |  | svislá:2,5*(4,05*2+1,7*2)*1,1
52 | 998711101R00 | Přesun hmot pro izolace proti vodě, výšky do 6 m | t | 0.23279 |  | 0 |  | 2 | 7 | 1001 | 5 | 2 | 0 | 0 | 0 | 0 | 0 | 7 | 1001 | 0
| Celkem za | 711 Izolace proti vodě |  |  |  | 0 |  | 4 |  |  |  |  | 0 | 0 | 0 | 0 | 0
Díl: | M21 | Elektromontáže | [5 empty] | 1
53 | 210900541RT1 | Vodič CY 2,5 mm2 uložený pevně včetně dodávky vodiče CY 2.5 | m | 59 |  | 0 |  | 2 | 1 | 0 | 0 | 4 | 0 | 0 | 0 | 0 | 0 | 1 | 0 | 1e-05
| Celkem za | M21 Elektromontáže |  |  |  | 0 |  | 4 |  |  |  |  | 0 | 0 | 0 | 0 | 0
Díl: | M23 | Montáže potrubí | [5 empty] | 1
54 | 230230017R00 | Hlavní tlaková zkouška vzduchem 0,6 MPa, | m | 58 |  | 0 |  | 2 | 1 | 9 | 9 | 4 | 0 | 0 | 0 | 0 | 0 | 1 | 9 | 0
| Celkem za | M23 Montáže potrubí |  |  |  | 0 |  | 4 |  |  |  |  | 0 | 0 | 0 | 0 | 0
Díl: | M46 | Zemní práce při montážích | [5 empty] | 1
55 | 460490012R00 | Zakrytí kabelu výstražnou folií PVC, šířka 33 cm | m | 59 |  | 0 |  | 2 | 1 | 9 | 9 | 4 | 0 | 0 | 0 | 0 | 0 | 1 | 9 | 0.00031
| Celkem za | M46 Zemní práce při montážích |  |  |  | 0 |  | 4 |  |  |  |  | 0 | 0 | 0 | 0 | 0
Bližší specifikace jednotlivých položek je doložena ve výkresových přílohách IO300.