## Pokyny pro vyplnění
Pokyny pro vyplnění
Ve všech listech tohoto souboru můžete měnit pouze buňky s modrým pozadím. Jedná se o tyto údaje : - údaje o firmě - jednotkové ceny položek zadané na maximálně dvě desetinná místa

## Stavba
#RTSROZP# | Položkový rozpočet
| Zakázka: |  |  | PETROVICE-rek.jednotné kanalizace a mís.komunikace
Objekt:
Rozpočet:
| Objednatel: |  | Město Nové Město na Moravě |  |  |  | IČ: | 00294900
|  |  | Vratislavovo náměstí 103 |  |  |  | DIČ: | CZ00294900
|  | 59231 | Nové Město na Moravě
| Projektant: | [5 empty] | IČ:
DIČ:
| Zhotovitel: |  | AQA-CLEAN, Ing.Josef Novotný |  |  |  | IČ: | 32004401
|  |  | U Dvora 11 |  |  |  | DIČ: | CZ6701116026
|  | 58600 | Jihlava
Vypracoval:
| Rozpis ceny | [6 empty] | Celkem
HSV | HSV | [6 empty] | 0
PSV | PSV | [6 empty] | 0
MON | MON | [6 empty] | 0
VN | Vedlejší náklady | [6 empty] | 0
ON | Ostatní náklady | [6 empty] | 0
| Celkem | [6 empty] | 0
Rekapitulace daní
| Základ pro sníženou DPH |  |  | 15 | % | zakladdphsnivypocet |  |  | CZK
| Snížená DPH |  |  | 0 | % | 0 |  |  | CZK
| Základ pro základní DPH |  |  | 21 | % | zakladdphzaklvypocet |  |  | CZK
| Základní DPH |  |  | 0 | % | 0 |  |  | CZK
| Zaokrouhlení |  |  |  |  | 0 |  |  | CZK
| Cena celkem bez DPH |  |  |  |  | #VALUE! |  |  | CZK
| Cena celkem s DPH |  |  |  |  | #VALUE! |  |  | CZK
|  | v |  |  | dne |  | 2026-07-29
|  |  | Za zhotovitele |  |  |  | Za objednatele
Rekapitulace dílčích částí
#CASTI>> | Číslo | Název |  |  | Základ pro sníženou DPH | Základ pro základní DPH | DPH celkem | Cena celkem | %
1 |  |  |  |  | 0 | 0 |  | 0 | #VALUE!
| Celkem za stavbu |  |  |  | 0 | 0 | 0 | 0 | #VALUE!
Popis rozpočtu: -
| SO 02 Novostavba kanalizace | [8 empty] | SO 02 Novostavba kanalizace
Rekapitulace dílů
| Číslo | Název |  |  | Typ dílu |  |  | Celkem
| 1 | Zemní práce |  |  | HSV |  |  | 0
| 2 | Základy,zvláštní zakládání |  |  | HSV |  |  | 0
| 3 | Svislé a kompletní konstrukce |  |  | HSV |  |  | 0
| 4 | Vodorovné konstrukce |  |  | HSV |  |  | 0
| 5 | Komunikace |  |  | HSV |  |  | 0
| 8 | Trubní vedení |  |  | HSV |  |  | 0
| 91 | Doplňující práce na komunikaci |  |  | HSV |  |  | 0
| 97 | Prorážení otvorů |  |  | HSV |  |  | 0
| 99 | Staveništní přesun hmot |  |  | HSV |  |  | 0
| 767 | Konstrukce zámečnické |  |  | PSV |  |  | 0
| ON | Ostatní náklady |  |  | ON |  |  | 0
| VN | Vedlejší náklady |  |  | VN |  |  | 0
| Cena celkem | [6 empty] | 0

## VzorPolozky (hidden)
Položkový rozpočet
Z:
O:
R:

## Pol
Položkový rozpočet | [23 empty] | #TypZaznamu#
S: |  | PETROVICE-rek.jednotné kanalizace a mís.komunikace | [21 empty] | STA
O: | [23 empty] | OBJ
R: | [23 empty] | ROZ
C: | [23 empty] | CAS_STR
P.č. | Číslo položky | Název položky | MJ | množství | cena / MJ | Celkem | Dodávka | Dodávka celk. | Montáž | Montáž celk. | DPH | cena s DPH | hmotnost / MJ | hmotnost celk.(t) | dem. hmotnost / MJ | dem. hmotnost celk.(t) | Ceník | Cen. soustava | Nhod / MJ | Nhod celk.
Díl: | 1 | Zemní práce |  |  |  | 0 |  | 0 |  | 0 |  | 0 |  | 35.45 |  | 20.47 |  |  |  | 137.7 |  |  |  | DIL
1 | 119001411R00 | Dočasné zajištění beton.a plast. potrubí do DN 200 | m | 1 |  | 0 |  | 0 |  | 0 | 0 | 0 | 0.0107 | 0.01 | 0 | 0 |  |  | 0.908 | 0.91 |  |  |  | POL1_0
2 | 119001401R00 | Dočasné zajištění ocelového potrubí do DN 200 mm | m | 1 |  | 0 |  | 0 |  | 0 | 0 | 0 | 0.00869 | 0.01 | 0 | 0 |  |  | 0.703 | 0.7 |  |  |  | POL1_0
3 | 115101201R00 | Čerpání vody na výšku do 10 m, přítok do 500 l | h | 8 |  | 0 |  | 0 |  | 0 | 0 | 0 | 0 | 0 | 0 | 0 |  |  | 0.203 | 1.62 |  |  |  | POL1_0
|  | 1*8 |  | 8 | [19 empty] | VV | 0
4 | 115101301 | Pohotovost čerpací soupravy | den | 1 |  | 0 |  | 0 |  | 0 | 0 | 0 | 0 | 0 | 0 | 0 |  |  | 0 | 0 |  |  |  | POL1_0
5 | 121101101R00 | Sejmutí ornice s přemístěním do 50 m | m3 | 1.16 |  | 0 |  | 0 |  | 0 | 0 | 0 | 0 | 0 | 0 | 0 |  |  | 0.093 | 0.11 |  |  |  | POL1_0
|  | 2,8*1*0,2+3*1*0,2 |  | 1.16 | [19 empty] | VV | 0
6 | 132201211R00 | Hloubení rýh š.do 200 cm hor.3 do 100 m3,STROJNĚ | m3 | 10.4 |  | 0 |  | 0 |  | 0 | 0 | 0 | 0 | 0 | 0 | 0 |  |  | 0.2 | 2.08 |  |  |  | POL1_0
|  | 0 | [21 empty] | VV
|  | příčné odvodňovací rošty: : | [21 empty] | VV | 2
|  | povrch štěrk: : 3,39*1,835*0,71-3,39*1,835*0,2 |  | 3.1725 | [19 empty] | VV | 2
|  | kompozitní žlab s roštem: : 3*0,3*0,5-3*0,3*0,26 |  | 0.216 | [19 empty] | VV | 2
|  | stoka PVC DN 200: : | [21 empty] | VV | 2
|  | zatr.: : 2,8*1*0,61-2,8*1*0,2 |  | 1.148 | [19 empty] | VV | 2
|  | asf.voz.: : 33,6*1*0,89-33,6*1*0,26 |  | 21.168 | [19 empty] | VV | 2
|  | PVC DN 150, u odv.roštu: : | [21 empty] | VV | 2
|  | zatr.: : 3*1*0,3-3*1*0,2 |  | 0.3 | [19 empty] | VV | 2
|  | 1 | [21 empty] | VV
|  | 26*0,4 |  | 10.4 | [19 empty] | VV | 0
7 | 132301211R00 | Hloubení rýh š.do 200 cm hor.4 do 100 m3, STROJNĚ | m3 | 9.1 |  | 0 |  | 0 |  | 0 | 0 | 0 | 0 | 0 | 0 | 0 |  |  | 0.35 | 3.19 |  |  |  | POL1_0
|  | 26*0,35 |  | 9.1 | [19 empty] | VV | 0
8 | 132401211R00 | Hloubení rýh šířky do 200 cm v hor.5, STROJNĚ | m3 | 2.6 |  | 0 |  | 0 |  | 0 | 0 | 0 | 0 | 0 | 0 | 0 |  |  | 0.53 | 1.38 |  |  |  | POL1_0
|  | 26*0,1 |  | 2.6 | [19 empty] | VV | 0
9 | 138501201R00 | Dolamování rýh ve vrstvě do 0,5 m v hor.6 | m3 | 3.9 |  | 0 |  | 0 |  | 0 | 0 | 0 | 0 | 0 | 0 | 0 |  |  | 10.583 | 41.27 |  |  |  | POL1_0
|  | 26*0,15 |  | 3.9 | [19 empty] | VV | 0
10 | 162701105R00 | Vodorovné přemístění výkopku z hor.1-4 do 10000 m | m3 | 19.6725 |  | 0 |  | 0 |  | 0 | 0 | 0 | 0 | 0 | 0 | 0 |  |  | 0.011 | 0.22 |  |  |  | POL1_0
|  | 0 | [21 empty] | VV
|  | podsyp: : | [21 empty] | VV | 2
|  | PVC DN 200: : 36,4*1*0,15 |  | 5.46 | [19 empty] | VV | 2
|  | PVC DN 150: : 3*1*0,1 |  | 0.3 | [19 empty] | VV | 2
|  | PVC DN 150: : 1*1*0,15 |  | 0.15 | [19 empty] | VV | 2
|  | obsyp: : | [21 empty] | VV | 2
|  | 1,15-2,8*0,15*1 |  | 0.73 | [19 empty] | VV | 2
|  | 21,16-33,6*0,15*1 |  | 16.12 | [19 empty] | VV | 2
|  | 0,3-3*0,15*1 |  | -0.15 | [19 empty] | VV | 2
|  | vytl.kubatura odv.prahem 2: : | [21 empty] | VV | 2
|  | 2,39*0,835*0,51+0,4 |  | 1.4178 | [19 empty] | VV | 2
|  | vytl.kubatura odv.prahem 1: : | [21 empty] | VV | 2
|  | 3*0,5*0,3 |  | 0.45 | [19 empty] | VV | 2
|  | zásyp okolo odv.prahu 2: : | [21 empty] | VV | 2
|  | 3,18-1,42 |  | 1.76 | [19 empty] | VV | 2
|  | 1 | [21 empty] | VV
|  | (5,91+16,7+1,86+1,76)*0,75 |  | 19.6725 | [19 empty] | VV | 0
11 | 162701155R00 | Vodorovné přemístění výkopku z hor.5-7 do 10000 m | m3 | 6.5575 |  | 0 |  | 0 |  | 0 | 0 | 0 | 0 | 0 | 0 | 0 |  |  | 0.012 | 0.08 |  |  |  | POL1_0
|  | (5,91+16,7+1,86+1,76)*0,25 |  | 6.5575 | [19 empty] | VV | 0
12 | 162201152R00 | Vodorovné přemístění sypaniny do 50 m | m3 | 20.8471 |  | 0 |  | 0 |  | 0 | 0 | 0 | 0 | 0 | 0 | 0 |  |  | 0.09 | 1.88 |  |  |  | POL1_0
|  | obsyp štěrkopískem: : (16,7-36,4*0,0346)*1,01*1,2 |  | 18.714 | [19 empty] | VV | 0
|  | zásyp štěrkem: : 1,76*1,01*1,2 |  | 2.1331 | [19 empty] | VV | 0
13 | 171201101R00 | Rozhrnutí sypaniny na násypišti | m3 | 20.84 |  | 0 |  | 0 |  | 0 | 0 | 0 | 0 | 0 | 0 | 0 |  |  | 0.03 | 0.63 |  |  |  | POL1_0
14 | 167101151R00 | Nakládání výkopku z hor.5-7 v množství do 100 m3 | m3 | 3.9 |  | 0 |  | 0 |  | 0 | 0 | 0 | 0 | 0 | 0 | 0 |  |  | 0.89 | 3.47 |  |  |  | POL1_0
|  | dolamování: : 3,9 |  | 3.9 | [19 empty] | VV | 0
15 | 171201201R00 | Uložení sypaniny na skl.-modelace na výšku přes 2m | m3 | 26.4 |  | 0 |  | 0 |  | 0 | 0 | 0 | 0 | 0 | 0 | 0 |  |  | 0.009 | 0.24 |  |  |  | POL1_0
16 | 199000005R00 | Poplatek za skládku zeminy 1- 4 | t | 46.2 |  | 0 |  | 0 |  | 0 | 0 | 0 | 0 | 0 | 0 | 0 |  |  | 0 | 0 |  |  |  | POL1_0
|  | 26,4*1,75 |  | 46.2 | [19 empty] | VV | 0
17 | 174101101R00 | Zásyp jam, rýh, šachet se zhutněním | m3 | 2.13 |  | 0 |  | 0 |  | 0 | 0 | 0 | 0 | 0 | 0 | 0 |  |  | 0.202 | 0.43 |  |  |  | POL1_0
18 | 175101101R00 | Obsyp potrubí bez prohození sypaniny | m3 | 18.71 |  | 0 |  | 0 |  | 0 | 0 | 0 | 0 | 0 | 0 | 0 |  |  | 1.587 | 29.69 |  |  |  | POL1_0
19 | 181101101R00 | Úprava pláně v zářezech v hor. 1-4, bez zhutnění | m2 | 5.8 |  | 0 |  | 0 |  | 0 | 0 | 0 | 0 | 0 | 0 | 0 |  |  | 0.013 | 0.08 |  |  |  | POL1_0
|  | 1,16/0,2 |  | 5.8 | [19 empty] | VV | 0
20 | 181101102R00 | Úprava pláně v zářezech v hor. 1-4, se zhutněním | m2 | 33.6 |  | 0 |  | 0 |  | 0 | 0 | 0 | 0 | 0 | 0 | 0 |  |  | 0.018 | 0.6 |  |  |  | POL1_0
|  | 33,6*1 |  | 33.6 | [19 empty] | VV | 0
21 | 181301103R00 | Rozprostření ornice, rovina, tl. 15-20 cm,do 500m2 | m2 | 5.8 |  | 0 |  | 0 |  | 0 | 0 | 0 | 0 | 0 | 0 | 0 |  |  | 0.254 | 1.47 |  |  |  | POL1_0
22 | 180402111R00 | Založení trávníku parkového výsevem v rovině | m2 | 5.8 |  | 0 |  | 0 |  | 0 | 0 | 0 | 0 | 0 | 0 | 0 |  |  | 0.06 | 0.35 |  |  |  | POL1_0
23 | 113107122R00 | Odstranění podkladu pl. 200 m2,kam.drcené tl.20 cm | m2 | 40.7207 |  | 0 |  | 0 |  | 0 | 0 | 0 | 0 | 0 | 0.235 | 9.57 |  |  | 0.632 | 25.74 |  |  |  | POL1_0
|  | stoka: : 33,6*1 |  | 33.6 | [19 empty] | VV | 0
|  | odv.rošt 2, štěrk: : 3,39*1,835 |  | 6.2207 | [19 empty] | VV | 0
|  | odv.rošt 1, asf.: : 3*0,3 |  | 0.9 | [19 empty] | VV | 0
24 | 113107143R00 | Odstranění podkladu pl.do 200 m2, živice tl. 15 cm | m2 | 34.5 |  | 0 |  | 0 |  | 0 | 0 | 0 | 0 | 0 | 0.316 | 10.9 |  |  | 0.625 | 21.56 |  |  |  | POL1_0
|  | odv.rošt 1, asf.: : 3*0,3 |  | 0.9 | [19 empty] | VV | 0
|  | stoka: : 33,6*1 |  | 33.6 | [19 empty] | VV | 0
25 | 00572410R | Směs travní parková II. mírná zátěž PROFI | kg | 0.0717 |  | 0 |  | 0 |  | 0 | 0 | 0 | 0.001 | 0 | 0 | 0 |  |  | 0 | 0 |  |  |  | POL3_0
|  | 5,8*1,03*0,012 |  | 0.0717 | [19 empty] | VV | 0
26 | 58337332R | Štěrkopísek frakce 0-22 C | t | 31.807 |  | 0 |  | 0 |  | 0 | 0 | 0 | 1 | 31.81 | 0 | 0 |  |  | 0 | 0 |  |  |  | POL3_0
|  | 18,71*1,7 |  | 31.807 | [19 empty] | VV | 0
27 | 58344199R | Štěrkodrtě frakce 0-63 C | t | 3.621 |  | 0 |  | 0 |  | 0 | 0 | 0 | 1 | 3.62 | 0 | 0 |  |  | 0 | 0 |  |  |  | POL3_0
|  | 2,13*1,7 |  | 3.621 | [19 empty] | VV | 0
Díl: | 2 | Základy,zvláštní zakládání |  |  |  | 0 |  | 0 |  | 0 |  | 0 |  | 0.87 |  | 0 |  |  |  | 0 |  |  |  | DIL
28 | 213311113 | Polštáře zhutněné pod základy, drc.kamenivo 16-32, max.200 mm | m3 | 0.4021 |  | 0 |  | 0 |  | 0 | 0 | 0 | 2.16 | 0.87 | 0 | 0 |  |  | 0 | 0 |  |  |  | POL1_0
|  | odv.práh č.2: : 2,59*1,035*0,15 |  | 0.4021 | [19 empty] | VV | 0
Díl: | 3 | Svislé a kompletní konstrukce |  |  |  | 0 |  | 0 |  | 0 |  | 0 |  | 0 |  | 0 |  |  |  | 10.67 |  |  |  | DIL
29 | 359901111R00 | Vyčištění stok jakékoliv výšky | m | 36.4 |  | 0 |  | 0 |  | 0 | 0 | 0 | 0 | 0 | 0 | 0 |  |  | 0.293 | 10.67 |  |  |  | POL1_0
30 | 359901211 | Monitoring stok (kamerový systém) | m | 36.4 |  | 0 |  | 0 |  | 0 | 0 | 0 | 0 | 0 | 0 | 0 |  |  | 0 | 0 |  |  |  | POL1_0
Díl: | 4 | Vodorovné konstrukce |  |  |  | 0 |  | 0 |  | 0 |  | 0 |  | 11.42 |  | 0 |  |  |  | 7.93 |  |  |  | DIL
31 | 451573111R00 | Lože pod potrubí ze štěrkopísku do 63 mm | m3 | 5.91 |  | 0 |  | 0 |  | 0 | 0 | 0 | 1.8908 | 11.17 | 0 | 0 |  |  | 1.317 | 7.78 |  |  |  | POL1_0
32 | 452311141R00 | Desky podkladní pod potrubí z betonu C 16/20 | m3 | 0.1008 |  | 0 |  | 0 |  | 0 | 0 | 0 | 2.5 | 0.25 | 0 | 0 |  |  | 1.449 | 0.15 |  |  |  | POL1_0
|  | odv.rošt č.1: : 3*0,336*0,1 |  | 0.1008 | [19 empty] | VV | 0
Díl: | 5 | Komunikace |  |  |  | 0 |  | 0 |  | 0 |  | 0 |  | 22.09 |  | 0 |  |  |  | 4.94 |  |  |  | DIL
33 | 565211111 | Podklad ze štěrku tloušťky 150 mm, zpev.cem.maltou ŠMC | m2 | 33.6 |  | 0 |  | 0 |  | 0 | 0 | 0 | 0.38869 | 13.06 | 0 | 0 |  |  | 0.02 | 0.67 |  |  |  | POL1_0
|  | 33,6*1 |  | 33.6 | [19 empty] | VV | 0
34 | 565131111R00 | Podklad z obal kamen. ACP 16+, š. do 3 m, tl. 5 cm | m2 | 33.6 |  | 0 |  | 0 |  | 0 | 0 | 0 | 0.13188 | 4.43 | 0 | 0 |  |  | 0.049 | 1.65 |  |  |  | POL1_0
|  | Zkouška měření zhutnění asfaltových vrstev - mezerovitost asfaltové vrstvy po zhutnění dle platné normy, vč.protokolu o zkoušce zhutnění. | [21 empty] | POP |  | Zkouška měření zhutnění asfaltových vrstev - mezerovitost asfaltové vrstvy po zhutnění dle platné normy, vč.protokolu o zkoušce zhutnění.
35 | 573111113R00 | Postřik živičný infiltr.+ posyp, asfalt 1,5 kg/m2 | m2 | 33.6 |  | 0 |  | 0 |  | 0 | 0 | 0 | 0.00652 | 0.22 | 0 | 0 |  |  | 0.004 | 0.13 |  |  |  | POL1_0
36 | 573211111R00 | Postřik živičný spojovací z asfaltu 0,5-0,7 kg/m2 | m2 | 33.6 |  | 0 |  | 0 |  | 0 | 0 | 0 | 0.00061 | 0.02 | 0 | 0 |  |  | 0.002 | 0.07 |  |  |  | POL1_0
37 | 577112114R00 | Beton asfalt. ACO 11 S modifik. š. do 3 m, tl.5 cm | m2 | 33.6 |  | 0 |  | 0 |  | 0 | 0 | 0 | 0.12966 | 4.36 | 0 | 0 |  |  | 0.072 | 2.42 |  |  |  | POL1_0
|  | Zkouška měření zhutnění asfaltových vrstev - mezerovitost horní asfaltové vrstvy po zhutnění bude v rozmezí 3-5%, vč.protokolu o zkoušce zhutnění. | [21 empty] | POP |  | Zkouška měření zhutnění asfaltových vrstev - mezerovitost horní asfaltové vrstvy po zhutnění bude v rozmezí 3-5%, vč.protokolu o zkoušce zhutnění.
Díl: | 8 | Trubní vedení |  |  |  | 0 |  | 0 |  | 0 |  | 0 |  | 3.27 |  | 0 |  |  |  | 18.79 |  |  |  | DIL
38 | 894201113 | Dno šachet z betonu C 16/20 | m3 | 0.4989 |  | 0 |  | 0 |  | 0 | 0 | 0 | 2.55 | 1.27 | 0 | 0 |  |  | 2.919 | 1.46 |  |  |  | POL1_0
|  | dno: : 2,39*0,835*0,25 |  | 0.4989 | [19 empty] | VV | 0
39 | 894201213 | Stěny šachet z betonu C 16/20 | m3 | 0.432 |  | 0 |  | 0 |  | 0 | 0 | 0 | 2.5511 | 1.1 | 0 | 0 |  |  | 2.559 | 1.11 |  |  |  | POL1_0
|  | stěny: : (2,39*0,835-1,89*0,335)*0,31-3,14*0,075*0,075*0,25 |  | 0.418 | [19 empty] | VV | 0
|  | (1,99*2+0,335*2)*0,05*0,06 |  | 0.014 | [19 empty] | VV | 0
40 | 894502201R00 | Bednění stěn šachet pravoúhlých oboustranné | m2 | 4.9915 |  | 0 |  | 0 |  | 0 | 0 | 0 | 0.00465 | 0.02 | 0 | 0 |  |  | 0.9 | 4.49 |  |  |  | POL1_0
|  | (2,39+0,835)*2*0,56+2*(1,89+0,335)*0,31 |  | 4.9915 | [19 empty] | VV | 0
41 | 899203111R00 | Osazení mříží litinových s rámem do 150 kg | kus | 2 |  | 0 |  | 0 |  | 0 | 0 | 0 | 0.00936 | 0.02 | 0 | 0 |  |  | 1.689 | 3.38 |  |  |  | POL1_0
42 | Výrobce | Mříž šedá litina, bez rámu 990x435 mm, D 400 | kus | 2 |  | 0 |  | 0 |  | 0 | 0 | 0 | 0.145 | 0.29 | 0 | 0 |  |  | 0 | 0 |  |  |  | POL1_0
43 | 89900-0000 | Utěsnění prostupového otvoru pro PVC 150, rychletuhnoucím tmelem SUPERSTOP 90 | kus | 1 |  | 0 |  | 0 |  | 0 | 0 | 0 | 0 | 0 | 0 | 0 |  |  | 0 | 0 |  |  |  | POL1_0
|  | 0 | [21 empty] | VV
|  | 3,14*0,15*0,25*0,8 |  | 0.0942 | [19 empty] | VV | 2
|  | 1 | [21 empty] | VV
|  | pytel: : 1 |  | 1 | [19 empty] | VV | 0
44 | 89594-0000 | Zřízení žlabů-odvodňovacích roštů, dl.3x1, v.0,397 | kus | 1 |  | 0 |  | 0 |  | 0 | 0 | 0 | 0.3409 | 0.34 | 0 | 0 |  |  | 0 | 0 |  |  |  | POL1_0
45 | Výrobce | Žlaby z polsytyrenu vyzt.sklelnými vlákny, s polystyren.ochrannou hranou, D 400 | kus | 3 |  | 0 |  | 0 |  | 0 | 0 | 0 | 0.0118 | 0.04 | 0 | 0 |  |  | 0 | 0 |  |  |  | POL1_0
46 | 871355221 | Kanalizační potrubí PVC, DN 200, SN 8, vč.dodání trub | m | 36.4 |  | 0 |  | 0 |  | 0 | 0 | 0 | 0.00482 | 0.18 | 0 | 0 |  |  | 0 | 0 |  |  |  | POL1_0
47 | 871315221 | Kanalizační potrubí PVC, tř. SN 8, DN 150, vč.dodávky potrubí+gum.těsnění | m | 4 |  | 0 |  | 0 |  | 0 | 0 | 0 | 0.0033 | 0.01 | 0 | 0 |  |  | 0 | 0 |  |  |  | POL1_0
48 | 877355221 | Montáž tvarovek z kanl.trub z PVC, DN 200 mm, odbočných | kus | 1 |  | 0 |  | 0 |  | 0 | 0 | 0 | 1e-05 | 0 | 0 | 0 |  |  | 0 | 0 |  |  |  | POL1_0
49 | Výrobce | Odbočka PVC DN 200/150/45° | kus | 1 |  | 0 |  | 0 |  | 0 | 0 | 0 | 0.0021 | 0 | 0 | 0 |  |  | 0 | 0 |  |  |  | POL1_0
50 | 892571111R00 | Zkouška těsnosti kanalizace DN do 200, vodou | m | 36.4 |  | 0 |  | 0 |  | 0 | 0 | 0 | 0 | 0 | 0 | 0 |  |  | 0.059 | 2.15 |  |  |  | POL1_0
51 | 892573111R00 | Zabezpečení konců kanal. potrubí DN do 200, vodou | úsek | 1 |  | 0 |  | 0 |  | 0 | 0 | 0 | 0.00013 | 0 | 0 | 0 |  |  | 6.2 | 6.2 |  |  |  | POL1_0
Díl: | 91 | Doplňující práce na komunikaci |  |  |  | 0 |  | 0 |  | 0 |  | 0 |  | 0 |  | 0 |  |  |  | 4.06 |  |  |  | DIL
52 | 919735113R00 | Řezání stávajícího živičného krytu tl. 10 - 15 cm | m | 73.8 |  | 0 |  | 0 |  | 0 | 0 | 0 | 0 | 0 | 0 | 0 |  |  | 0.055 | 4.06 |  |  |  | POL1_0
|  | 3*2+2*0,3+33,6*2 |  | 73.8 | [19 empty] | VV | 0
Díl: | 97 | Prorážení otvorů |  |  |  | 0 |  | 0 |  | 0 |  | 0 |  | 0 |  | 0 |  |  |  | 0.2 |  |  |  | DIL
53 | 979082213R00 | Vodorovná doprava suti po suchu do 1 km | t | 20.471 |  | 0 |  | 0 |  | 0 | 0 | 0 | 0 | 0 | 0 | 0 |  |  | 0.01 | 0.2 |  |  |  | POL1_0
54 | 979082219R00 | Příplatek za dopravu suti po suchu za další 1 km | t | 184.239 |  | 0 |  | 0 |  | 0 | 0 | 0 | 0 | 0 | 0 | 0 |  |  | 0 | 0 |  |  |  | POL1_0
|  | 20,471*9 |  | 184.239 | [19 empty] | VV | 0
55 | 997221845 | Poplatek za skládku asfaltu | t | 10.902 |  | 0 |  | 0 |  | 0 | 0 | 0 | 0 | 0 | 0 | 0 |  |  | 0 | 0 |  |  |  | POL1_0
56 | 997221855 | Poplatek za skládku kameniva | t | 9.569 |  | 0 |  | 0 |  | 0 | 0 | 0 | 0 | 0 | 0 | 0 |  |  | 0 | 0 |  |  |  | POL1_0
Díl: | 99 | Staveništní přesun hmot |  |  |  | 0 |  | 0 |  | 0 |  | 0 |  | 0 |  | 0 |  |  |  | 15.46 |  |  |  | DIL
57 | 998276101R00 | Přesun hmot, trubní vedení plastová, otevř. výkop | t | 73.12 |  | 0 |  | 0 |  | 0 | 0 | 0 | 0 | 0 | 0 | 0 |  |  | 0.2115 | 15.46 |  |  |  | POL1_0
Díl: | 767 | Konstrukce zámečnické |  |  |  | 0 |  | 0 |  | 0 |  | 0 |  | 0.02 |  | 0 |  |  |  | 7.53 |  |  |  | DIL
58 | 767995101R00 | Výroba a montáž kov. atypických konstr. do 5 kg | kg | 17.5305 |  | 0 |  | 0 |  | 0 | 0 | 0 | 6e-05 | 0 | 0 | 0 |  |  | 0.426 | 7.47 |  |  |  | POL1_0
|  | tyč L 50x50x5-odv.práh č.2: : | [21 empty] | VV | 0
|  | (1,99*2+0,335*2)*3,77 |  | 17.5305 | [19 empty] | VV | 0
59 | 13331710R | Úhelník rovnoramenný L jakost 11375 50x 50x 4 mm | t | 0.0175 |  | 0 |  | 0 |  | 0 | 0 | 0 | 1 | 0.02 | 0 | 0 |  |  | 0 | 0 |  |  |  | POL3_0
60 | 998767101R00 | Přesun hmot pro zámečnické konstr., výšky do 6 m | t | 0.0185 |  | 0 |  | 0 |  | 0 | 0 | 0 | 0 | 0 | 0 | 0 |  |  | 3.327 | 0.06 |  |  |  | POL1_0
Díl: | ON | Ostatní náklady |  |  |  | 0 |  | 0 |  | 0 |  | 0 |  | 0 |  | 0 |  |  |  | 0 |  |  |  | DIL
61 | 2 | Kompletační činnost | - | 1 |  | 0 |  | 0 |  | 0 | 0 | 0 | 0 | 0 | 0 | 0 |  |  | 0 | 0 |  |  |  | POL1_0
Díl: | VN | Vedlejší náklady |  |  |  | 0 |  | 0 |  | 0 |  | 0 |  | 0 |  | 0 |  |  |  | 0 |  |  |  | DIL
62 | 1 | Zařízení staveniště | - | 1 |  | 0 |  | 0 |  | 0 | 0 | 0 | 0 | 0 | 0 | 0 |  |  | 0 | 0 |  |  |  | POL1_0
[22 empty] | 15 | 21
| 26 |  |  |  |  | 0 | [15 empty] | 0 | 0 | SUM
33
POPUZIV
END