## Krycí list
SLEPÝ ROZPOČET
Rozpočet |  | 0 | 0 | JKSO
Objekt |  | Název objektu |  | SKP
01 |  | Věnce nad schodištěm |  | Měrná jednotka
Stavba |  | Název stavby |  | Počet jednotek
Brychta003 |  | Obnova Horáckého muzea |  | Náklady na m.j. | 0
Projektant |  |  |  | Typ rozpočtu
Zpracovatel projektu |  | 0
Objednatel
Dodavatel |  |  |  | Zakázkové číslo
Rozpočtoval |  |  |  | Počet listů
ROZPOČTOVÉ NÁKLADY
Základní rozpočtové náklady |  |  | Ostatní rozpočtové náklady
| HSV celkem | 0 | Ztížené výrobní podmínky |  | 0
Z | PSV celkem | 0 | Oborová přirážka |  | 0
R | M práce celkem | 0 | Přesun stavebních kapacit |  | 0
N | M dodávky celkem | 0 | Mimostaveništní doprava |  | 0
ZRN celkem |  | 0 | Zařízení staveniště |  | 0
|  |  | Provoz investora |  | 0
HZS |  | 0 | Kompletační činnost (IČD) |  | 0
ZRN+HZS |  | 0 | Ostatní náklady neuvedené |  | 0
ZRN+ost.náklady+HZS |  | 0 | Ostatní náklady celkem |  | 0
Vypracoval |  |  | Za zhotovitele | Za objednatele
Jméno : |  |  | Jméno : | Jméno :
Datum : |  |  | Datum : | Datum :
Podpis : |  |  | Podpis: | Podpis:
Základ pro DPH |  | 21 | % | 0
DPH |  | 21 | % | 0
Základ pro DPH |  | 0 | % | 0
DPH |  | 0 | % | 0
CENA ZA OBJEKT CELKEM |  |  |  | 0
Poznámka :

## Rekapitulace
Stavba : |  | Brychta003 Obnova Horáckého muzea |  |  | Rozpočet :
Objekt : |  | 01 Věnce nad schodištěm
REKAPITULACE STAVEBNÍCH DÍLŮ
| Stavební díl |  | HSV | PSV | Dodávka | Montáž | HZS
4 | Vodorovné konstrukce |  | 0 | 0 | 0 | 0 | 0
95 | Dokončovací konstrukce na pozemních stavbách |  | 0 | 0 | 0 | 0 | 0
96 | Bourání konstrukcí |  | 0 | 0 | 0 | 0 | 0
99 | Staveništní přesun hmot |  | 0 | 0 | 0 | 0 | 0
762 | Konstrukce tesařské |  | 0 | 0 | 0 | 0 | 0
765 | Krytiny tvrdé |  | 0 | 0 | 0 | 0 | 0
D96 | Přesuny suti a vybouraných hmot |  | 0 | 0 | 0 | 0 | 0
| CELKEM OBJEKT |  | 0 | 0 | 0 | 0 | 0
VEDLEJŠÍ ROZPOČTOVÉ NÁKLADY
Název VRN |  |  | Kč | % | Základna |  | Kč
Ztížené výrobní podmínky |  |  |  |  | 0 |  | 0 | 0
Oborová přirážka |  |  |  |  | 0 |  | 0 | 0
Přesun stavebních kapacit |  |  |  |  | 0 |  | 0 | 0
Mimostaveništní doprava |  |  |  |  | 0 |  | 0 | 0
Zařízení staveniště |  |  |  |  | 0 |  | 0 | 1
Provoz investora |  |  |  |  | 0 |  | 0 | 1
Kompletační činnost (IČD) |  |  |  |  | 0 |  | 0 | 2
Rezerva rozpočtu |  |  |  |  | 0 |  | 0 | 2
| CELKEM VRN |  |  |  |  | 0

## Položky
Slepý rozpočet
Stavba : |  | Brychta003 Obnova Horáckého muzea |  | Rozpočet: | 0
Objekt : |  | 01 Věnce nad schodištěm |  | 0
P.č. | Číslo položky | Název položky | MJ | množství | cena / MJ | celkem (Kč)
Díl: | 4 | Vodorovné konstrukce | [5 empty] | 1
1 | 417321414R00 | Ztužující pásy a věnce z betonu železového C 25/30 XC2, drátkobeton | m3 | 2.6021 | 0 | 0 |  | 2 | 1 | 1 | 1 | 1 | 0 | 0 | 0 | 0 | 0 | 1 | 1 | 2.4464
|  | BV 3.1:7,9*0,629*0,15*2 |  | 1.4907 |  |  | BV 3.1:7,9*0,629*0,15*2
|  | BV 3.2:4,26*0,5*0,15 |  | 0.3195 |  |  | BV 3.2:4,26*0,5*0,15
|  | BV 3.3:(0,375+2,225)*0,63*0,325+0,3*0,63*(0,325+0,16)/2*2 |  | 0.624 |  |  | BV 3.3:(0,375+2,225)*0,63*0,325+0,3*0,63*(0,325+0,16)/2*2
|  | 1,58*0,63*0,16 |  | 0.1593 |  |  | 1,58*0,63*0,16
|  | (0,375+2,225+0,3+0,3+1,58)*0,03*0,06 |  | 0.0086 |  |  | (0,375+2,225+0,3+0,3+1,58)*0,03*0,06
2 | 417351115R00 | Bednění ztužujících pásů a věnců - zřízení | m2 | 8.9175 | 0 | 0 |  | 2 | 1 | 1 | 1 | 1 | 0 | 0 | 0 | 0 | 0 | 1 | 1 | 0.00795
|  | BV 3.1:7,9*(0,15+0,179+0,15) |  | 3.7841 |  |  | BV 3.1:7,9*(0,15+0,179+0,15)
|  | BV 3.2:4,26*(0,154+0,05+0,15) |  | 1.508 |  |  | BV 3.2:4,26*(0,154+0,05+0,15)
|  | BV 3.3:(0,375+2,225)*0,325*2+0,3*(0,325+0,16)/2*2*2+1,58*0,16*2 |  | 2.4866 |  |  | BV 3.3:(0,375+2,225)*0,325*2+0,3*(0,325+0,16)/2*2*2+1,58*0,16*2
|  | 1,58*0,63+(0,375+2,225+0,3+0,3+1,58)*0,03 |  | 1.1388 |  |  | 1,58*0,63+(0,375+2,225+0,3+0,3+1,58)*0,03
3 | 417351116R00 | Bednění ztužujících pásů a věnců - odstranění | m2 | 8.9175 | 0 | 0 |  | 2 | 1 | 1 | 1 | 1 | 0 | 0 | 0 | 0 | 0 | 1 | 1 | 0
4 | 417361821R00 | Výztuž ztužujících pásů a věnců z oceli 10505 | t | 0.25 | 0 | 0 |  | 2 | 1 | 1 | 1 | 1 | 0 | 0 | 0 | 0 | 0 | 1 | 1 | 1.0167
|  | d 6:(1,4*28+1,1*58+0,9*32+1,2*14+0,9*17)*0,222/1000 |  | 0.0364 |  |  | d 6:(1,4*28+1,1*58+0,9*32+1,2*14+0,9*17)*0,222/1000
|  | d 12:(4,8*2+3,2*2+2,1*2+1,75*2)*0,888/1000 |  | 0.021 |  |  | d 12:(4,8*2+3,2*2+2,1*2+1,75*2)*0,888/1000
|  | (7,8*12+0,6*28+2*2+2*6+2*6+4,2*4)*0,888/1000 |  | 0.1378 |  |  | (7,8*12+0,6*28+2*2+2*6+2*6+4,2*4)*0,888/1000
|  | přesahy:(0,0364+0,021+0,1378)*0,2 |  | 0.039 |  |  | přesahy:(0,0364+0,021+0,1378)*0,2
|  | distanční výztuž:(0,0364+0,0221+0,1378)*0,08 |  | 0.0157 |  |  | distanční výztuž:(0,0364+0,0221+0,1378)*0,08
| Celkem za | 4 Vodorovné konstrukce |  |  |  | 0 |  | 4 |  |  |  |  | 0 | 0 | 0 | 0 | 0
Díl: | 95 | Dokončovací konstrukce na pozemních stavbách | [5 empty] | 1
5 | 953981207R00 | Chemické kotvy, beton, hl. 280 mm, M30, malta poxy vč.dodávky závitové tyče d12 l=450mm | kus | 87 | 0 | 0 |  | 2 | 1 | 1 | 1 | 1 | 0 | 0 | 0 | 0 | 0 | 1 | 1 | 0
|  | 11+65+11 |  | 87 |  |  | 11+65+11
| Celkem za | 95 Dokončovací konstrukce na pozemních stavbách |  |  |  | 0 |  | 4 |  |  |  |  | 0 | 0 | 0 | 0 | 0
Díl: | 96 | Bourání konstrukcí | [5 empty] | 1
6 | 962032231R00 | Bourání zdiva z cihel pálených na MVC | m3 | 1.3563 | 0 | 0 |  | 2 | 1 | 1 | 1 | 1 | 0 | 0 | 0 | 0 | 0 | 1 | 1 | 0.00128
|  | (7,873+4,347+7,873)*0,45*0,15 |  | 1.3563 |  |  | (7,873+4,347+7,873)*0,45*0,15
| Celkem za | 96 Bourání konstrukcí |  |  |  | 0 |  | 4 |  |  |  |  | 0 | 0 | 0 | 0 | 0
Díl: | 99 | Staveništní přesun hmot | [5 empty] | 1
7 | 999281111R00 | Přesun hmot pro opravy a údržbu do výšky 25 m | t | 6.6925 | 0 | 0 |  | 2 | 7 | 1 | 2 | 1 | 0 | 0 | 0 | 0 | 0 | 7 | 1 | 0
| Celkem za | 99 Staveništní přesun hmot |  |  |  | 0 |  | 4 |  |  |  |  | 0 | 0 | 0 | 0 | 0
Díl: | 762 | Konstrukce tesařské | [5 empty] | 1
8 | 762342811R00 | Demontáž laťování střech, rozteč latí do 22 cm | m2 | 28.49 | 0 | 0 |  | 2 | 1 | 7 | 7 | 2 | 0 | 0 | 0 | 0 | 0 | 1 | 7 | 0
|  | (8,4+7,2)/2*1,4*2 |  | 21.84 |  |  | (8,4+7,2)/2*1,4*2
|  | (5,75+3,75)/2*1,4 |  | 6.65 |  |  | (5,75+3,75)/2*1,4
9 | 76280-0001 | Kontrola zhlaví a jeho případná oprava | kus | 14 | 0 | 0 |  | 2 | 12 | 0 | 15 | 2 | 0 | 0 | 0 | 0 | 0 | 12 | 0 | 0
|  | 7*2 |  | 14 |  |  | 7*2
| Celkem za | 762 Konstrukce tesařské |  |  |  | 0 |  | 4 |  |  |  |  | 0 | 0 | 0 | 0 | 0
Díl: | 765 | Krytiny tvrdé | [5 empty] | 1
10 | 765361810R00 | Demontáž šindelové krytiny, do suti | m2 | 28.49 | 0 | 0 |  | 2 | 1 | 7 | 7 | 2 | 0 | 0 | 0 | 0 | 0 | 1 | 7 | 0
|  | (8,4+7,2)/2*1,4*2 |  | 21.84 |  |  | (8,4+7,2)/2*1,4*2
|  | (5,75+3,75)/2*1,4 |  | 6.65 |  |  | (5,75+3,75)/2*1,4
11 | 765901100x01 | Dočasné zakrytí střechy fólií demontáž a likvidace fólie | m2 | 28.49 | 0 | 0 |  | 2 | 1 | 7 | 7 | 2 | 0 | 0 | 0 | 0 | 0 | 1 | 7 | 0.00016
| Celkem za | 765 Krytiny tvrdé |  |  |  | 0 |  | 4 |  |  |  |  | 0 | 0 | 0 | 0 | 0
Díl: | D96 | Přesuny suti a vybouraných hmot | [5 empty] | 1
12 | 979990001R00 | Poplatek za skládku stavební suti | t | 0.6465 | 0 | 0 |  | 2 | 1 | 10 | 10 | 1 | 0 | 0 | 0 | 0 | 0 | 1 | 10 | 0
|  | 3,1536-2,5071 |  | 0.6465 |  |  | 3,1536-2,5071
13 | 979990162R00 | Poplatek za skládku suti - dřevo | t | 2.5071 | 0 | 0 |  | 2 | 1 | 10 | 10 | 1 | 0 | 0 | 0 | 0 | 0 | 1 | 10 | 0
|  | latě:28,49*0,07 |  | 1.9943 |  |  | latě:28,49*0,07
|  | šindele:28,49*0,018 |  | 0.5128 |  |  | šindele:28,49*0,018
14 | 979011111R00 | Svislá doprava suti a vybour. hmot za 2.NP a 1.PP | t | 3.1536 | 0 | 0 |  | 2 | 8 | 0 | 3 | 1 | 0 | 0 | 0 | 0 | 0 | 8 | 0 | 0
15 | 979081111R00 | Odvoz suti a vybour. hmot na skládku do 1 km | t | 3.1536 | 0 | 0 |  | 2 | 8 | 0 | 3 | 1 | 0 | 0 | 0 | 0 | 0 | 8 | 0 | 0
16 | 979081121R00 | Příplatek k odvozu za každý další 1 km | t | 28.3823 | 0 | 0 |  | 2 | 8 | 0 | 3 | 1 | 0 | 0 | 0 | 0 | 0 | 8 | 0 | 0
17 | 979082111R00 | Vnitrostaveništní doprava suti do 10 m | t | 3.1536 | 0 | 0 |  | 2 | 8 | 0 | 3 | 1 | 0 | 0 | 0 | 0 | 0 | 8 | 0 | 0
18 | 979082121R00 | Příplatek k vnitrost. dopravě suti za dalších 5 m | t | 12.6144 | 0 | 0 |  | 2 | 8 | 0 | 3 | 1 | 0 | 0 | 0 | 0 | 0 | 8 | 0 | 0
| Celkem za | D96 Přesuny suti a vybouraných hmot |  |  |  | 0 |  | 4 |  |  |  |  | 0 | 0 | 0 | 0 | 0