## nový hromosvod
Stavba: | NOVÉ MĚSTO NA MORAVĚ, VRATISLAVOVO NÁMĚSTÍ ČP. 114
OPRAVA KROVU A VÝMĚNA KRYTINY
Část: | HROMOSVOD - DODÁVKA + MONTÁŽ
URS
| montáže | provedení | dimenze | množství | cena jedn. | cena celkem | montáž | montáž celkem
740 99-1100 | revize montáže do 100tis. |  |  | 1
740 99-1100 | měření zemního odporu stáv. uzemnění |  |  | 1
743 62-1110 | montáž svodů s podpěrami do 10mm |  |  | 144
|  | drát Cu 8mm (kg) |  | 64.8
|  | podpěra PV1a-20 Cu |  | 30
|  | podpěra PV22a Cu |  | 180
743 62-2100 | montáž svorek se dvěma šrouby |  |  | 28
|  | svorka SP Cu |  | 4
|  | svorka SU Cu |  | 20
|  | svorka SOb Cu |  | 4
743 62-9100 | montáž olověných vložek |  |  | 4
|  | Pb plech 0.6mm |  | 1
743 62-9300 | montáž ozn. štítků |  |  | 4
|  | štítek VS |  | 4
materiál
pomocný materál
doprava
montáž
přidružené výkony
celkem
Vypracoval: | Bohumíl Tejnor
Datum: | 11. dubna 2016