## Kryci list
Krycí list rozpočtu
0 | Číslo zakázky | Zakázka
21 | 2016-0404 | KD - Nové Město na Moravě - Rekonstrukce gobelínového salonku
_ | Komentář | expedovaný rozpočet - zakázka pro Ing. arch. Sladká
| Popis verze | Úprava elektro
Komentář verze
| Adresa | Tyršova 1001, Nové Město na Moravě | Datum zahájení | 2016-04-14
| Rok | 2016 | Datum dokončení
| Typ Firmy | Název | Kontaktní osoba | Telefon
| Význam (funkce) | Jméno
REKAPITULACE
| Kód stavebního objektu | Popis objektu | Kód zatřídění | Zatřídění
| 01 | Rekonstrukce
|  |  | Celkem (bez DPH) | 0
|  |  | DPH | 0
0
0
|  |  | Celkem (včetně DPH) | 0
| Za zhotovitele |  | Za objednatele
| Jméno : |  | Jméno :
| Datum : |  | Datum :
| Podpis: |  | Podpis :
Poznámka :

## Rekapitulace
Zakázka:
0 | KD - Nové Město na Moravě - Rekonstrukce gobelínového salonku
21 | Popis | Cena | Hmotnost | DPH | Cena s DPH | Počet položek
_
| 01: Rekonstrukce |  | 215.7749 |  |  | 53
| 009: Ostatní konstrukce a práce |  | 0.018792 |  |  | 3
| 021: Silnoproud |  |  |  |  | 16
| 763: Konstrukce montované |  | 0.37471 |  |  | 4
| 766: Konstrukce truhlářské |  | 0.877 |  |  | 7
| 767: Konstrukce zámečnické |  |  |  |  | 3
| 775: Podlahy skládané |  |  |  |  | 7
| 776: Podlahy povlakové |  | 214.4089 |  |  | 9
| 784: Malby |  | 0.09555 |  |  | 2
| V03: Zařízení staveniště |  |  |  |  | 2
0 | Celkem (bez DPH) | 0
| DPH | 0
0
0
| Celkem (včetně DPH) | 0

## Zakazka
Zakázka:
KD - Nové Město na Moravě - Rekonstrukce gobelínového salonku
[5 empty] | Poř. | Typ | Kód | Popis | MJ | Výměra bez ztr. | Ztratné | Výměra | Jedn. cena | Cena | Jedn. hmotn. | Hmotnost | Jedn. suť | Suť | Sazba DPH | DPH | Cena s DPH | Komentář | Cen. soustava | Počet
[8 empty] | 01: Rekonstrukce | [5 empty] | 0 |  | 215.7749 |  | 2.7223 |  | 0 | 0 |  |  | 53
[8 empty] | 009: Ostatní konstrukce a práce | [5 empty] | 0 |  | 0.018792 |  | 0 |  | 0 | 0 |  |  | 3
##T2##N_Catalog_catGUID | ##T2##PRO_ITEM_catID | ##T2##PRO_ITEM_iteCode | ##T2##PRO_ITEM_szvCode | ##T2##PRO_ITEM_tevCode | 401 | SP | 949101111 | Lešení pomocné pro objekty pozemních staveb s lešeňovou podlahou v do 1,9 m zatížení do 150 kg/m2 | m2 | 107 | 0 | 107 |  | 0 | 0.00013 | 0.01391 |  | 0 | 21 | 0 | 0 |  |  | 1
[7 empty] | Plný popis: | Lešení pomocné pracovní pro objekty pozemních staveb pro zatížení do 150 kg/m2, o výšce lešeňové podlahy do 1,9 m
[5 empty] | 406 | SP | 952901111 | Vyčištění budov bytové a občanské výstavby při výšce podlaží do 4 m | m2 | 107 | 0 | 107 |  | 0 | 4e-05 | 0.00428 |  | 0 | 21 | 0 | 0 |  |  | 1
[7 empty] | Plný popis: | Vyčištění budov nebo objektů před předáním do užívání budov bytové nebo občanské výstavby - zametení a umytí podlah, dlažeb, obkladů, schodů v místnostech, chodbách a schodištích, vyčištění a umytí oken, dveří s rámy, zárubněmi, umytí a vyčištění jiných zasklených a natíraných ploch a zařizovacích předmětů, při světlé výšce podlaží do 4 m
[5 empty] | 411 | SP | 952901131 | Čištění stávajících kammenných obkladů parapetů a sloupů - včetně vyspravení spárování | m2 | 30.08 | 0 | 30.08 |  | 0 | 2e-05 | 0.0006016 |  | 0 | 21 | 0 | 0 |  |  | 1
Plný popis:
[7 empty] | Výkaz výměr: | sloupy |  |  |  | 0 | [6 empty] | _
[8 empty] | (0,5*4)*3*3,43 |  |  |  | 20.58 | [6 empty] | _
[8 empty] | parapety |  |  |  | 0 | [6 empty] | _
[8 empty] | 19*0,5 |  |  |  | 9.5 | [6 empty] | _
_
[8 empty] | 021: Silnoproud | [5 empty] | 0 |  | 0 |  | 0 |  | 0 | 0 |  |  | 16
[5 empty] | 412 | SP | M21-X2 | Stropní svítidla - dodávka a montáž - 1 stropní přisazená lineární LED svítidla vhodná pro ovládání stmívačem, kovová konstrukce světla | kus | 18 |  | 18 |  | 0 |  | 0 |  | 0 | 21 | 0 | 0 | 2 stropní přisazená lineární LED svítidla vhodná pro ovládání stmívačem, kovová konstrukce světla s povrchem v antracitové barvě, opálový difuzor, průměr svítidla cca 70x70MM, délak sívtidla cca 1200MM |  | 1
Plný popis:
[5 empty] | 413 | SP | M21-X3 | Osvětlení niky v dřevěném obkladu - dodávka a montáž - včetně zdroje a U profilu | kus | 1 | 0 | 1 |  | 0 |  | 0 |  | 0 | 21 | 0 | 0 | LED pásek, barva světla - teplá bílá, délka pásku cca 5100MM, včetně trafa a veškerého příslušenství, součást truhlářského výrobku T01 |  | 1
Plný popis:
[5 empty] | 414 | SP | M21-X4 | Nouzové únikové osvětlení nad dveřmi | kus | 2 |  | 2 |  | 0 |  | 0 |  | 0 | 21 | 0 | 0 | nástěnné nouzové svítidlo pro označení evakuačních cest a možností částečné vestavby do stěny, zdroj osvětlení LED, svítící při výpadku elektřiny |  | 1
Plný popis:
[5 empty] | 415 | SP | M21-X6 | Montáž světelných rozvodů elektroinstalace vč. materiálu | m | 115 | 0 | 115 |  | 0 |  | 0 |  | 0 | 21 | 0 | 0 |  |  | 1
Plný popis:
[5 empty] | 416 | SP | M21-X7 | Montáž zásuvkových rozvodů elektroinstalace vč. materiálu | m | 45 | 0 | 45 |  | 0 |  | 0 |  | 0 | 21 | 0 | 0 |  |  | 1
Plný popis:
[5 empty] | 417 | SP | M21-X8 | Přístroj stmívače - dodávka a montáž - včetně krytu a společného rámečku | ks | 3 | 0 | 3 |  | 0 |  | 0 |  | 0 | 21 | 0 | 0 | přístroj stmívače se systémem stmívání DALI |  | 1
Plný popis:
[5 empty] | 418 | SP | M21-X9 | Spínač č.1 včetně krytu - dodávka a montáž - včetně společného rámečku | ks | 1 | 0 | 1 |  | 0 |  | 0 |  | 0 | 21 | 0 | 0 |  |  | 1
Plný popis:
[5 empty] | 420 | SP | M21-X10 | Zásuvka dvounásobná - dodávka a montáž - včetně rámečků | ks | 3 | 0 | 3 |  | 0 |  | 0 |  | 0 | 21 | 0 | 0 |  |  | 1
Plný popis:
[5 empty] | 421 | SP | M21-X11 | Zásuvka jednonásobna - dodávka a montáž - společný čtyř-rámeček | ks | 4 | 0 | 4 |  | 0 |  | 0 |  | 0 | 21 | 0 | 0 |  |  | 1
Plný popis:
[5 empty] | 426 | SP | M21-X12 | Rozvaděč RMS100 - dodávka a montáž - včetně demontáže stávajícího, zapojení a výzbroje | ks | 1 | 0 | 1 |  | 0 |  | 0 |  | 0 | 21 | 0 | 0 |  |  | 1
Plný popis:
[5 empty] | 431 | SP | M21-X13 | Dodávka a montáž nového přívodu z hlavního rozvaděče v 1.PP | m | 50 | 0 | 50 |  | 0 |  | 0 |  | 0 | 21 | 0 | 0 | napojení ze stávajícího hlavního rozvaděče v 1.PP |  | 1
Plný popis:
[5 empty] | 441 | SP | M21-X21 | Zásuvka 400V, 32A pro zapuštění do obkladu - dodávka a montáž | ks | 4 | 0 | 4 |  | 0 |  | 0 |  | 0 | 21 | 0 | 0 |  |  | 1
Plný popis:
[5 empty] | 471 | SP | M21-X85 | Demontáž stávajících rozvodů, včetně likvidace | soubor | 1 | 0 | 1 |  | 0 |  | 0 |  | 0 | 21 | 0 | 0 |  |  | 1
Plný popis:
[5 empty] | 481 | SP | M21-X97 | Stavební přípomoce - drážky, průrazy | soubor | 1 | 0 | 1 |  | 0 |  | 0 |  | 0 | 21 | 0 | 0 |  |  | 1
Plný popis:
[5 empty] | 486 | SP | M21-X98 | Požární ucpávky | soubor | 1 | 0 | 1 |  | 0 |  | 0 |  | 0 | 21 | 0 | 0 |  |  | 1
Plný popis:
[5 empty] | 491 | SP | M21-X99 | Revize elektrozařázení | soubor | 1 | 0 | 1 |  | 0 |  | 0 |  | 0 | 21 | 0 | 0 |  |  | 1
Plný popis:
_
[8 empty] | 763: Konstrukce montované | [5 empty] | 0 |  | 0.37471 |  | 0.0058 |  | 0 | 0 |  |  | 4
[5 empty] | 496 | SP | 763131511 | SDK podhled deska 1xA 12,5 bez TI jednovrstvá spodní kce profil CD+UD | m2 | 28.5 | 0 | 28.5 |  | 0 | 0.01261 | 0.35939 |  | 0 | 21 | 0 | 0 |  |  | 1
[7 empty] | Plný popis: | Podhled ze sádrokartonových desek jednovrstvá zavěšená spodní konstrukce z ocelových profilů CD, UD jednoduše opláštěná deskou standardní A, tl. 12,5 mm, bez TI
[5 empty] | 501 | SP | 763131712 | SDK podhled napojení na stávající podhled | m | 28.74 | 0 | 28.74 |  | 0 | 0.00026 | 0.0074724 |  | 0 | 21 | 0 | 0 |  |  | 1
[7 empty] | Plný popis: | Podhled ze sádrokartonových desek ostatní práce a konstrukce na podhledech ze sádrokartonových desek napojení na jiný druh podhledu
[7 empty] | Výkaz výměr: | 12*2+2,37*2 |  |  |  | 28.74 | [6 empty] | _
[5 empty] | 506 | SP | 763132911 | Vyspravení SDK podhledu, plochy do 0,1 m2 - oprava stávajícího podhledu | kus | 5 | 0 | 5 |  | 0 | 0.00157 | 0.00785 | 0.00116 | 0.0058 | 21 | 0 | 0 |  |  | 1
[7 empty] | Plný popis: | Vyspravení sádrokartonových podhledů nebo podkroví plochy jednotlivě přes 0,02 do 0,10 m2 desek všech typů
[5 empty] | 511 | SP | 998763100 | Přesun hmot tonážní pro dřevostavby v objektech v do 6 m | t | 0.37471 | 0 | 0.37471 |  | 0 |  | 0 |  | 0 | 21 | 0 | 0 |  |  | 1
[7 empty] | Plný popis: | Přesun hmot pro dřevostavby stanovený z hmotnosti přesunovaného materiálu vodorovná dopravní vzdálenost do 50 m v objektech výšky do 6 m
_
[8 empty] | 766: Konstrukce truhlářské | [5 empty] | 0 |  | 0.877 |  | 0.81957 |  | 0 | 0 |  |  | 7
[5 empty] | 516 | SP | 766411812 | Demontáž truhlářského obložení stěn z panelů - gobelínová stěna | m2 | 33.2484 | 0 | 33.2484 |  | 0 |  | 0 | 0.02465 | 0.81957 | 21 | 0 | 0 | provedení fotodokumentace stávající dřevěné konstrukce gobelínové stěny, šetrná demontáž a její uskladnění (stávající dřevěná konstrukce bude osazena zpět na své původní místo) |  | 1
[7 empty] | Plný popis: | provedení fotodokumentace stávající dřevěné konstrukce gobelínové stěny, šetrná demontáž a její uskladnění (stávající dřevěná konstrukce bude osazena zpět na své původní místo)
[7 empty] | Výkaz výměr: | (4,36+2,2+4,2)*3,09 |  |  |  | 33.2484 | [6 empty] | _
[5 empty] | 521 | SUB | 766-T01 | Dodávka a montáž obkladu stěny s nikou a lavicí - položka T01 | soubor | 1 | 0 | 1 |  | 0 | 0.58 | 0.58 |  | 0 | 21 | 0 | 0 | materiál povrchu MDF deska + dřevěná dubová dýha + matný olej, detaily a specifikace viz výkresová část |  | 1
[7 empty] | Plný popis: | materiál povrchu MDF deska + dřevěná dubová dýha + matný olej, detaily a specifikace viz výkresová část
[5 empty] | 526 | SUB | 766-T02 | Dodávka a montáž obkladu stěny - položka T02 | soubor | 1 | 0 | 1 |  | 0 | 0.085 | 0.085 |  | 0 | 21 | 0 | 0 | materiál povrchu MDF deska + dřevěná dubová dýha + matný olej, detaily a specifikace viz výkresová část |  | 1
[7 empty] | Plný popis: | materiál povrchu MDF deska + dřevěná dubová dýha + matný olej, detaily a specifikace viz výkresová část
[5 empty] | 531 | SUB | 766-T02B | Repas stávajících dveří - položka T02 | soubor | 1 | 0 | 1 |  | 0 | 0.042 | 0.042 |  | 0 | 21 | 0 | 0 | repas stávajících dveří včetně viditelné části obložky, přebroušení stávající dýhy, lokální vyspravení, nátěr olejem barevně tónovaným odpovídajícím dýze navazujícího obkladu, výměna stávajícího zasklení za hladké pískované sklo, detaily a specifikace viz výkresová část |  | 1
[7 empty] | Plný popis: | repas stávajících dveří včetně viditelné části obložky, přebroušení stávající dýhy, lokální vyspravení, nátěr olejem barevně tónovaným odpovídajícím dýze navazujícího obkladu, výměna stávajícího zasklení za hladké pískované sklo, detaily a specifikace viz výkresová část
[5 empty] | 536 | SUB | 766-T03 | Repas a doplnění stávajících dřevěné konstrukce gobelínové stěny - položka T03 | soubor | 1 | 0 | 1 |  | 0 | 0.085 | 0.085 |  | 0 | 21 | 0 | 0 | montáž původní dřevěné konstrukce gobelínové stěny, její vyspravení a doplnění, materiál povrchu MDF deska + dřevěná dubová dýha + matný olej, včetně instalace vyčištěného gobelínu, detaily a specifikace viz výkresová část |  | 1
[7 empty] | Plný popis: | montáž původní dřevěné konstrukce gobelínové stěny, její vyspravení a doplnění, materiál povrchu MDF deska + dřevěná dubová dýha + matný olej, včetně instalace vyčištěného gobelínu, detaily a specifikace viz výkresová část
[5 empty] | 541 | SUB | 766-T04 | Dodávka a montáž dvířek k elektrorozvaděči RSM01, včetně demontáže stávajících a zvětšení otvoru - položka T04 - rozměr dvířek 500x600 | soubor | 1 | 0 | 1 |  | 0 | 0.085 | 0.085 |  | 0 | 21 | 0 | 0 |  |  | 1
[7 empty] | Plný popis: | montáž původní dřevěné konstrukce gobelínové stěny, její vyspravení a doplnění, materiál povrchu MDF deska + dřevěná dubová dýha + matný olej, včetně instalace vyčištěného gobelínu, detaily a specifikace viz výkresová část
[5 empty] | 546 | SP | 998766101 | Přesun hmot tonážní pro konstrukce truhlářské v objektech v do 6 m | t | 0.877 | 0 | 0.877 |  | 0 |  | 0 |  | 0 | 21 | 0 | 0 |  |  | 1
Plný popis:
_
[8 empty] | 767: Konstrukce zámečnické | [5 empty] | 0 |  | 0 |  | 0.004 |  | 0 | 0 |  |  | 3
[5 empty] | 556 | SP | 767584811 | Demontáž vzduchotechnické mřížky | kus | 4 | 0 | 4 |  | 0 |  | 0 | 0.001 | 0.004 | 21 | 0 | 0 |  |  | 1
Plný popis:
[5 empty] | 561 | SP | 767585112 | Montáž - vzduchotechnické mřížky s prostupem | kus | 4 | 0 | 4 |  | 0 |  | 0 |  | 0 | 21 | 0 | 0 |  |  | 1
Plný popis:
[5 empty] | 562 | H | 0003-0001927X-00001 | VZT mřížka elox. hliník 200x400 | kus | 4 | 0 | 4 |  | 0 |  | 0 |  | 0 | 21 | 0 | 0 |  |  | 1
Plný popis:
_
[8 empty] | 775: Podlahy skládané | [5 empty] | 0 |  | 0 |  | 1.6254 |  | 0 | 0 |  |  | 7
[5 empty] | 566 | SP | 775411820 | Demontáž soklíků nebo lišt dřevěných připevňovaných vruty | m | 16.4 | 0 | 16.4 |  | 0 |  | 0 | 0.001 | 0.0164 | 21 | 0 | 0 |  |  | 1
Plný popis:
[7 empty] | Výkaz výměr: | 16,4 |  |  |  | 16.4 | [6 empty] | _
[12 empty] | 0 | [6 empty] | _
[5 empty] | 571 | SP | 775411X11 | Demontáž + zaslepení výustek vzduchotechniky | kus | 4 | 0 | 4 |  | 0 |  | 0 | 0.001 | 0.004 | 21 | 0 | 0 |  |  | 1
Plný popis:
[5 empty] | 576 | SP | 775511820 | Demontáž podlah vlysových lepených bez lišt | m2 | 107 | 0 | 107 |  | 0 |  | 0 | 0.015 | 1.605 | 21 | 0 | 0 |  |  | 1
[7 empty] | Plný popis: | Demontáž podlah vlysových bez lišt lepených
[5 empty] | 581 | SP | 997013114 | Vnitrostaveništní doprava suti a vybouraných hmot pro budovy v do 15 m s použitím mechanizace | t | 2.7223 | 0 | 2.7223 |  | 0 |  | 0 |  | 0 | 21 | 0 | 0 |  |  | 1
[7 empty] | Plný popis: | Vnitrostaveništní doprava suti a vybouraných hmot vodorovně do 50 m
[5 empty] | 586 | SP | 997013501 | Odvoz suti a vybouraných hmot na skládku nebo meziskládku do 1 km se složením | t | 2.7223 | 0 | 2.7223 |  | 0 |  | 0 |  | 0 | 21 | 0 | 0 |  |  | 1
[7 empty] | Plný popis: | Odvoz suti a vybouraných hmot na skládku nebo meziskládku se složením, na vzdálenost do 1 km
[5 empty] | 591 | SP | 997013509 | Příplatek k odvozu suti a vybouraných hmot na skládku ZKD 1 km přes 1 km | t | 2.7223 | 300 | 10.8891 |  | 0 |  | 0 |  | 0 | 21 | 0 | 0 |  |  | 1
[7 empty] | Plný popis: | Odvoz suti a vybouraných hmot na skládku nebo meziskládku se složením, na vzdálenost Příplatek k ceně za každý další i započatý 1 km přes 1 km
[5 empty] | 596 | SP | 997221845 | Poplatek za likvidaci odpadu znečištěné asfaltem (skládkovné) | t | 2.7223 | 0 | 2.7223 |  | 0 |  | 0 |  | 0 | 21 | 0 | 0 |  |  | 1
Plný popis:
_
[8 empty] | 776: Podlahy povlakové | [5 empty] | 0 |  | 214.4089 |  | 0.2675 |  | 0 | 0 |  |  | 9
[5 empty] | 606 | SP | 776511810 | Demontáž lepených povlakových podlah bez podložky ručně | m2 | 107 | 0 | 107 |  | 0 |  | 0 | 0.0025 | 0.2675 | 21 | 0 | 0 |  |  | 1
Plný popis:
[5 empty] | 607 | SP | 776991852 | Očištění a vyspravení stávající hrubé podlahy | m2 | 107 | 0 | 107 |  | 0 |  | 0 |  | 0 | 21 | 0 | 0 |  |  | 1
[7 empty] | Plný popis: | Ostatní práce odstranění lepidla ručně z podlah
[5 empty] | 608 | SP | 776590130 | Úprava podkladu nášlapných ploch tmelením | m2 | 107 | 0 | 107 |  | 0 | 0.0045 | 0.4815 |  | 0 | 21 | 0 | 0 |  |  | 1
[7 empty] | Plný popis: | Ostatní práce na nášlapných plochách úprava podkladu (materiály ve specifikaci) tmelení nivelační na beton
[5 empty] | 609 | SP | 776990112 | Vyrovnání podkladu samonivelační stěrkou tl 3 mm pevnosti 30 Mpa | m2 | 107 | 0 | 107 |  | 0 | 0.00578 | 0.61846 |  | 0 | 21 | 0 | 0 |  |  | 1
[7 empty] | Plný popis: | Vyrovnání podkladní vrstvy samonivelační stěrkou tl. 3 mm, min. pevnosti 30 MPa
[5 empty] | 610 | SP | 776990192 | Příplatek k vyrovnání podkladu podlahy samonivelační stěrkou pevnosti 30 Mpa ZKD 1 mm tloušťky | m2 | 749 | 0 | 749 |  | 0 | 0.00193 | 1.4456 |  | 0 | 21 | 0 | 0 |  |  | 1
[7 empty] | Plný popis: | Vyrovnání podkladní vrstvy Příplatek k cenám za každý další 1 mm tloušťky, min. pevnosti 30 MPa
[7 empty] | Výkaz výměr: | nivelační stěrka - doplnění 7 mm |  |  |  | 0 | [6 empty] | _
[8 empty] | 107*7 |  |  |  | 749 | [6 empty] | _
[5 empty] | 611 | SP | 776572105 | Lepení povlakových podlah textilních | m2 | 107 | 0 | 107 |  | 0 | 2e-05 | 0.00214 |  | 0 | 21 | 0 | 0 |  |  | 1
[7 empty] | Plný popis: | Položení povlakových podlah textilních lepení
[5 empty] | 612 | H | 437Tn6X99-01 | Sametová textilní podlahové krytina - dekor zelený melír | m2 | 107 | 10 | 117.7 |  | 0 | 1.8 | 211.86 |  | 0 | 21 | 0 | 0 | v rolích vyrobená systémem vločkování, spodní vrstva PVC - elastická, nepropustná, voděodolná, vyztužená skelným rounem, horní vrstva s hustotou 70-80 milionů vláken/M2, vlákno 100% nylon 6.6, s antimikrobiální úpravou, v barevném provedení zelený melír, pokládka provedena celoplošným lepením dle technologických požadavků a doporučení výrobce např. FORBO FLOTEX COLOUR |  | 1
[7 empty] | Plný popis: | v rolích vyrobená systémem vločkování, spodní vrstva PVC - elastická, nepropustná, voděodolná, vyztužená skelným rounem, horní vrstva s hustotou 70-80 milionů vláken/M2, vlákno 100% nylon 6.6, s antimikrobiální úpravou, v barevném provedení zelený melír, pokládka provedena celoplošným lepením dle technologických požadavků a doporučení výrobce např. FORBO FLOTEX COLOUR
[5 empty] | 616 | SP | 776573115 | Osazení lišty k textilním podlahové krytině - včetně dodávky dřevěné soklové lišty bílé | m | 1.1 | 10 | 1.21 |  | 0 | 0.001 | 0.00121 |  | 0 | 21 | 0 | 0 |  |  | 1
Plný popis:
[5 empty] | 641 | SP | 998776201 | Přesun hmot procentní pro podlahy povlakové v objektech v do 6 m | % | 0.37 | 0 | 0.37 |  | 0 |  | 0 |  | 0 | 21 | 0 | 0 |  |  | 1
[7 empty] | Plný popis: | Přesun hmot pro podlahy povlakové stanovený procentní sazbou z ceny vodorovná dopravní vzdálenost do 50 m v objektech výšky do 6 m
_
[8 empty] | 784: Malby | [5 empty] | 0 |  | 0.09555 |  | 0 |  | 0 | 0 |  |  | 2
[5 empty] | 646 | SP | 784181X01 | Penetrace podkladu nátěr HET, Klasik 1x | m2 | 195 | 0 | 195 |  | 0 | 0.0002 | 0.039 |  | 0 | 21 | 0 | 0 |  |  | 1
[7 empty] | Plný popis: | Penetrace podkladu jednonásobná základní akrylátová v místnostech výšky do 3,80 m
[5 empty] | 651 | SP | 7842111X1 | Malba tekutá HET Klasic, bílá 2 x | m2 | 195 | 0 | 195 |  | 0 | 0.00029 | 0.05655 |  | 0 | 21 | 0 | 0 |  |  | 1
[7 empty] | Plný popis: | Malby z malířských směsí otěruvzdorných za mokra dvojnásobné, bílé za mokra otěruvzdorné velmi dobře v místnostech výšky do 3,80 m
_
[8 empty] | V03: Zařízení staveniště | [5 empty] | 0 |  | 0 |  | 0 |  | 0 | 0 |  |  | 2
[5 empty] | 656 | ON | 030001000 | Zařízení staveniště | Kč | 1 | 100 | 2 |  | 0 |  | 0 |  | 0 | 21 | 0 | 0 |  |  | 1
[7 empty] | Plný popis: | Základní rozdělení průvodních činností a nákladů zařízení staveniště
[5 empty] | 661 | ON | 0310020-X | Provizorní uzavření dveřního otvoru - po dobu repase stávajících dveří | soubor | 1 | 0 | 1 |  | 0 |  | 0 |  | 0 | 21 | 0 | 0 |  |  | 1
[7 empty] | Plný popis: | Související (přípravné) práce
_
_
_

## Figury
Figura | Výraz | Hodnota | Popis