## Stavba
#RTSROZP# | Položkový rozpočet stavby
| Stavba: |  | 020/2015 | OPRAVA MÍSTNÍ KOMUNIKACE MARŠOVICE
| Objednatel: |  | Město Nové Město na moravě |  |  |  | IČ: | 00294900
|  |  | Vratislavovo nám. 103, 592 31 Nové Město na Moravě |  |  |  | DIČ: | CZ00294900
| Projektant: | [5 empty] | IČ:
DIČ:
| Zhotovitel: | [5 empty] | IČ:
DIČ:
Vypracoval:
| Rozpis ceny | [6 empty] | Celkem
HSV | HSV | [6 empty] | 0
PSV | PSV | [6 empty] | 0
MON | MON | [6 empty] | 0
VN | Vedlejší náklady | [6 empty] | 0
ON | Ostatní náklady | [6 empty] | 0
| Celkem | [6 empty] | 0
Rekapitulace daní
| Základ pro sníženou DPH |  |  | 15 | % | 0 |  |  | CZK
| Snížená DPH |  |  | 15 | % | 0 |  |  | CZK
| Základ pro základní DPH |  |  | 21 | % | 0 |  |  | CZK
| Základní DPH |  |  | 21 | % | 0 |  |  | CZK
| Zaokrouhlení |  |  |  |  | 0 |  |  | CZK
| Cena celkem bez DPH |  |  |  |  | 0 |  |  | CZK
| Cena celkem s DPH |  |  |  |  | 0 |  |  | CZK
|  | v |  |  | dne |  | 2026-07-30
|  |  | Za zhotovitele |  |  |  | Za objednatele
Rekapitulace dílčích částí
#CASTI>> | Číslo | Název |  |  | Základ pro sníženou DPH | Základ pro základní DPH | DPH celkem | Cena celkem | %
1 | Stavba |  |  |  | 0 | 0 | 0 | 0
2 | SO 101 | Vozovka v k.ú. Nové Město na Moravě |  |  | 0 | 0 | 0 | 0
3 | SO 101 | Vozovka v k.ú. Nové Město na Moravě |  |  | 0 | 0 | 0 | 0
2 | SO 102 | Chodník v k. ú. Nové Město na Moravě |  |  | 0 | 0 | 0 | 0
3 | SO 102 | Chodník v k. ú. Nové Město na Moravě |  |  | 0 | 0 | 0 | 0
2 | SO 103 | Vozovka v k.ú. Maršovice u Nového Města na Moravě |  |  | 0 | 0 | 0 | 0
3 | SO 103 | Vozovka v k.ú. Maršovice u Nového Města na Moravě |  |  | 0 | 0 | 0 | 0
2 | SO 104 | Chodník v k. ú. Maršovice u Nového Města na Moravě |  |  | 0 | 0 | 0 | 0
3 | SO 104 | Chodník v k. ú. Maršovice u Nového Města na Moravě |  |  | 0 | 0 | 0 | 0
2 | VRN | Vedlejší náklady stavby |  |  | 0 | 0 | 0 | 0
3 | VRN | Vedlejší náklady stavby |  |  | 0 | 0 | 0 | 0
| Celkem za stavbu |  |  |  | 0 | 0 | 0 | 0 | 0
Rekapitulace dílů
| Číslo | Název |  |  | Typ dílu |  |  | Celkem | %
| 1 | Zemní práce |  |  | HSV |  |  | 0
| 2 | Základy a zvláštní zakládání |  |  | HSV |  |  | 0
| 5 | Komunikace |  |  | HSV |  |  | 0
| 8 | Trubní vedení |  |  | HSV |  |  | 0
| 91 | Doplňující práce na komunikaci |  |  | HSV |  |  | 0
| 93 | Dokončovací práce inženýrských staveb |  |  | HSV |  |  | 0
| 96 | Bourání konstrukcí |  |  | HSV |  |  | 0
| 99 | Staveništní přesun hmot |  |  | HSV |  |  | 0
| 721 | Vnitřní kanalizace |  |  | PSV |  |  | 0
| D96 | Přesuny suti a vybouraných hmot |  |  | PSU |  |  | 0
| VN | Vedlejší náklady |  |  | VN |  |  | 0
| ON | Ostatní náklady |  |  | ON |  |  | 0
| Cena celkem | [6 empty] | 0 | 0
Note on C13: PSČ
Note on D11: Název
Note on D12: Ulice
Note on D13: Ulice
Note on I11: IČO
Note on I12: DIČ

## VzorPolozky (hidden)
Položkový rozpočet
S:
O:
R:

## SO 101 SO 101 Pol
Položkový rozpočet | [20 empty] | #TypZaznamu#
S: | 020/2015 | OPRAVA MÍSTNÍ KOMUNIKACE MARŠOVICE | [18 empty] | STA
O: | SO 101 | Vozovka v k.ú. Nové Město na Moravě | [18 empty] | OBJ
R: | SO 101 | Vozovka v k.ú. Nové Město na Moravě | [18 empty] | ROZ
P.č. | Číslo položky | Název položky | MJ | množství | cena / MJ | celkem | Dodávka | Dodávka celk. | Montáž | Montáž celk. | DPH | cena s DPH | hmotnost / MJ | hmotnost celk.(t) | dem. hmotnost / MJ | dem. hmotnost celk.(t) | Ceník | Cen. soustava
Díl: | 1 | Zemní práce |  |  |  | 0 |  | 0 |  | 0 |  | 0 |  | 0 |  | 0 |  |  |  |  | DIL
1 | 111104311R00 | Pokosení trávníku lučního svah do 1:5 | m2 | 14 |  | 0 |  | 0 |  | 0 | 21 | 0 | 0 | 0 | 0 | 0 | 823-1 | RTS |  |  | POL1_
|  | č. p. 164: : 14 |  | 14 | [16 empty] | VV
2 | 122202201R00 | Odkopávky pro silnice v hor. 3 do 100 m3 | m3 | 103 |  | 0 |  | 0 |  | 0 | 21 | 0 | 0 | 0 | 0 | 0 | 800-1 | RTS |  |  | POL1_
|  | stržení nánosu krajnic: : 13 |  | 13 | [16 empty] | VV
|  | odkop pro obruby: : 90 |  | 90 | [16 empty] | VV
3 | 162701105R00 | Vodorovné přemístění výkopku z hor.1-4 do 10000 m | m3 | 133 |  | 0 |  | 0 |  | 0 | 21 | 0 | 0 | 0 | 0 | 0 | 800-1 | RTS |  |  | POL1_
|  | odvoz zeminy: : 13+90+30 |  | 133 | [16 empty] | VV
4 | 162706119R00 | Příplatek za dalších 1000 m přemístění zemin | m3 | 1330 |  | 0 |  | 0 |  | 0 | 21 | 0 | 0 | 0 | 0 | 0 | 823-2 | RTS |  |  | POL1_
5 | 167101101R00 | Nakládání výkopku z hor.1-4 v množství do 100 m3 | m3 | 133 |  | 0 |  | 0 |  | 0 | 21 | 0 | 0 | 0 | 0 | 0 | 800-1 | RTS |  |  | POL1_
|  | odvoz zeminy: : 13+90+30 |  | 133 | [16 empty] | VV
6 | 171201201R00 | Uložení sypaniny na skl.-modelace na výšku přes 2m | m3 | 133 |  | 0 |  | 0 |  | 0 | 21 | 0 | 0 | 0 | 0 | 0 | 800-1 | RTS |  |  | POL1_
|  | odvoz zeminy: : 13+90+30 |  | 133 | [16 empty] | VV
7 | 174101102R00 | Zásyp ruční se zhutněním | m3 | 30 |  | 0 |  | 0 |  | 0 | 21 | 0 | 0 | 0 | 0 | 0 | 800-1 | RTS |  |  | POL1_
|  | úprava zeleně za obrubami, výškové dorovnání nezpevněných vjezdů: : | [18 empty] | VV
|  | -původní materiál: : | [18 empty] | VV
|  | 30 |  | 30 | [16 empty] | VV
8 | 180402111R00 | Založení trávníku parkového výsevem v rovině | m2 | 300 |  | 0 |  | 0 |  | 0 | 21 | 0 | 0 | 0 | 0 | 0 | 823-1 | RTS |  |  | POL1_
9 | 183403153R00 | Obdělání půdy hrabáním, v rovině | m2 | 300 |  | 0 |  | 0 |  | 0 | 21 | 0 | 0 | 0 | 0 | 0 | 823-1 | RTS |  |  | POL1_
|  | úprava zeleně za obrubami, výškové dorovnání nezpevněných vjezdů: : 300 |  | 300 | [16 empty] | VV
10 | 185804312R00 | Zalití rostlin vodou plochy nad 20 m2 | m3 | 6 |  | 0 |  | 0 |  | 0 | 21 | 0 | 0 | 0 | 0 | 0 | 823-1 | RTS |  |  | POL1_
|  | úprava zeleně za obrubami, výškové dorovnání nezpevněných vjezdů: : 300*0,02 |  | 6 | [16 empty] | VV
11 | 199000005R00 | Poplatek za skládku zeminy 1- 4 | t | 239.4 |  | 0 |  | 0 |  | 0 | 21 | 0 | 0 | 0 | 0 | 0 | 800-1 | RTS |  |  | POL1_
|  | odvoz zeminy: : (13+90+30)*1,8 |  | 239.4 | [16 empty] | VV
12 | 1 - R2 | Nákup zeminy pro zásypy a obsypy | m3 | 30 |  | 0 |  | 0 |  | 0 | 21 | 0 | 0 | 0 | 0 | 0 |  | Vlastní |  |  | POL1_
|  | úprava zeleně za obrubami, výškové dorovnání nezpevněných vjezdů: : | [18 empty] | VV
|  | 30 |  | 30 | [16 empty] | VV
13 | 00572400R | Směs travní parková | kg | 1.5 |  | 0 |  | 0 |  | 0 | 21 | 0 | 0.001 | 0 | 0 | 0 | SPCM | RTS |  |  | POL3_
Díl: | 5 | Komunikace |  |  |  | 0 |  | 0 |  | 0 |  | 0 |  | 338.58 |  | 0 |  |  |  |  | DIL
14 | 564831111R00 | Podklad ze štěrkodrti po zhutnění tloušťky 10 cm | m2 | 24.5 |  | 0 |  | 0 |  | 0 | 21 | 0 | 0.18907 | 4.63 | 0 | 0 | 822-1 | RTS |  |  | POL1_
|  | zapravení vjezdů živičných a dlážděných: : 24,50 |  | 24.5 | [16 empty] | VV
15 | 565131111RT2 | Podklad z obal kamen. ACP 16+, š. do 3 m, tl. 4 cm, plochy 201-1000 m2 | m2 | 550 |  | 0 |  | 0 |  | 0 | 21 | 0 | 0.13188 | 72.53 | 0 | 0 | 822-1 | RTS |  |  | POL1_
|  | vyrovnávka podkladní vrstvy tl. 4 cm: : 550 |  | 550 | [16 empty] | VV
16 | 573231111R00 | Postřik živičný spojovací z emulze 0,5-0,7 kg/m2 | m2 | 1824 |  | 0 |  | 0 |  | 0 | 21 | 0 | 0.00071 | 1.3 | 0 | 0 | 822-1 | RTS |  |  | POL1_
|  | 728+1045+51 |  | 1824 | [16 empty] | VV
17 | 577141112R00 | Beton asfalt. ACO 11+,do 3 m, tl.5 cm | m2 | 1830.5 |  | 0 |  | 0 |  | 0 | 21 | 0 | 0.12966 | 237.34 | 0 | 0 | 822-1 | RTS |  |  | POL1_
|  | 728+1045+51 |  | 1824 | [16 empty] | VV
|  | zapravení vjezdů: : 6,5 |  | 6.5 | [16 empty] | VV
18 | 596215040R00 | Kladení zámkové dlažby tl. 8 cm do drtě tl. 4 cm | m2 | 6.5 |  | 0 |  | 0 |  | 0 | 21 | 0 | 0.0739 | 0.48 | 0 | 0 | 822-1 | RTS |  |  | POL1_
|  | dlažba použita stávající: : | [18 empty] | VV
|  | č.p. 168 : 3 |  | 3 | [16 empty] | VV
|  | č.p. 169 : 3,5 |  | 3.5 | [16 empty] | VV
19 | 596811111R00 | Kladení dlaždic kom.pro pěší do lože z drceného kameniva fr. 4/8 | m2 | 2.5 |  | 0 |  | 0 |  | 0 | 21 | 0 | 0.072 | 0.18 | 0 | 0 | 822-1 | RTS |  |  | POL1_
|  | č.p. 165: : 2,5 |  | 2.5 | [16 empty] | VV
20 | 5 - R2 | Lože pro obruby z betonu prostého C 20/25 | m3 | 5.64 |  | 0 |  | 0 |  | 0 | 21 | 0 | 0 | 0 | 0 | 0 |  | Vlastní |  |  | POL1_
|  | 18*0,2*0,1 |  | 0.36 | [16 empty] | VV
|  | (19+4,5+3+14+3+5+6+45+7)*0,2*0,1 |  | 2.13 | [16 empty] | VV
|  | (2,5+13,3+4,6+3,5+17+2,6+1,5+14+97+25+7+14)*0,15*0,1 |  | 3.03 | [16 empty] | VV
|  | (1+3+2+2)*0,15*0,1 |  | 0.12 | [16 empty] | VV
21 | 583314007R | Kamenivo těžené frakce 4/8 E Jihomor. kraj | T | 0.2 |  | 0 |  | 0 |  | 0 | 21 | 0 | 1 | 0.2 | 0 | 0 | SPCM | RTS |  |  | POL3_
|  | lože pod dlažbu 40/40: : | [18 empty] | VV
|  | č.p. 165: : 2,5*0,04*2 |  | 0.2 | [16 empty] | VV
22 | 59217010R | Obrubník silniční betonový 150x250x1000 mm, přírodní | kus | 202 |  | 0 |  | 0 |  | 0 | 21 | 0 | 0.0744 | 15.03 | 0 | 0 | SPCM | RTS |  |  | POL3_
|  | 2,5+13,3+4,6+3,5+17+2,6+1,5+14+97+25+7+14 |  | 202 | [16 empty] | VV
23 | 592171530R | Obrubník silniční R0,5 - 2,0 vnitřní, přírodní | kus | 10.2564 |  | 0 |  | 0 |  | 0 | 21 | 0 | 0.0608 | 0.62 | 0 | 0 | SPCM | RTS |  |  | POL3_
|  | (1+3+2+2)/0,78 |  | 10.2564 | [16 empty] | VV
24 | 59217476R | Obrubník silniční nájezdový 1000/150/150 šedý | kus | 106.5 |  | 0 |  | 0 |  | 0 | 21 | 0 | 0.048 | 5.11 | 0 | 0 | SPCM | RTS |  |  | POL3_
|  | 19+4,5+3+14+3+5+6+45+7 |  | 106.5 | [16 empty] | VV
25 | 59217480R | Obrubník silniční přechodový L 1000/150/150-250 | kus | 9 |  | 0 |  | 0 |  | 0 | 21 | 0 | 0.064 | 0.58 | 0 | 0 | SPCM | RTS |  |  | POL3_
|  | 9 |  | 9 | [16 empty] | VV
26 | 59217481R | Obrubník silniční přechodový P 1000/150/150-250 | kus | 9 |  | 0 |  | 0 |  | 0 | 21 | 0 | 0.064 | 0.58 | 0 | 0 | SPCM | RTS |  |  | POL3_
Díl: | 8 | Trubní vedení |  |  |  | 0 |  | 0 |  | 0 |  | 0 |  | 9.99 |  | 0 |  |  |  |  | DIL
27 | 899231111R00 | Výšková úprava uliční vpustě do 20 cm, zvýšení mříže | kus | 8 |  | 0 |  | 0 |  | 0 | 21 | 0 | 0.43382 | 3.47 | 0 | 0 | 822-1 | RTS |  |  | POL1_
28 | 899331111R00 | Výšková úprava do 20 cm, zvýšení poklopu | kus | 10 |  | 0 |  | 0 |  | 0 | 21 | 0 | 0.43094 | 4.31 | 0 | 0 | 822-1 | RTS |  |  | POL1_
29 | 899431111R00 | Výšková úprava do 20 cm, zvýšení krytu šoupěte/hydrantu | kus | 7 |  | 0 |  | 0 |  | 0 | 21 | 0 | 0.3159 | 2.21 | 0 | 0 | 822-1 | RTS |  |  | POL1_
Díl: | 91 | Doplňující práce na komunikaci |  |  |  | 0 |  | 0 |  | 0 |  | 0 |  | 48.1 |  | 0 |  |  |  |  | DIL
30 | 915701111R00 | Zřízení vodorovného značení z nátěr.hmot tl.do 3mm | m2 | 21 |  | 0 |  | 0 |  | 0 | 21 | 0 | 0.00014 | 0 | 0 | 0 | 822-1 | RTS |  |  | POL1_
|  | (33+51)*0,25 |  | 21 | [16 empty] | VV
31 | 917732111R00 | Osazení ležat. obrub. bet. bez opěr do bet.lože | m | 124.5 |  | 0 |  | 0 |  | 0 | 21 | 0 | 0.13306 | 16.57 | 0 | 0 | 822-1 | RTS |  |  | POL1_
|  | 18 |  | 18 | [16 empty] | VV
VV
|  | 19+4,5+3+14+3+5+6+45+7 |  | 106.5 | [16 empty] | VV
32 | 917862111R00 | Osazení stojat. obrub.bet. s opěrou do betonového lože | m | 210 |  | 0 |  | 0 |  | 0 | 21 | 0 | 0.14874 | 31.24 | 0 | 0 | 822-1 | RTS |  |  | POL1_
|  | 2,5+13,3+4,6+3,5+17+2,6+1,5+14+97+25+7+14 |  | 202 | [16 empty] | VV
|  | 1+3+2+2 |  | 8 | [16 empty] | VV
33 | 919721211R00 | Spáry styčné, vyplněné asfalt. zálivkou | m | 68 |  | 0 |  | 0 |  | 0 | 21 | 0 | 0.0043 | 0.29 | 0 | 0 | 822-1 | RTS |  |  | POL1_
|  | zapravení styčné spáry: : | [18 empty] | VV
|  | napojení na sil. II. třídy: : 45 |  | 45 | [16 empty] | VV
|  | km 0,080 P: : 6 |  | 6 | [16 empty] | VV
|  | km 0,205 P: : 6 |  | 6 | [16 empty] | VV
|  | zapravení vjezdů: : 11 |  | 11 | [16 empty] | VV
34 | 919735112R00 | Řezání stávajícího živičného krytu tl. 5 - 10 cm | m | 68 |  | 0 |  | 0 |  | 0 | 21 | 0 | 0 | 0 | 0 | 0 | 822-1 | RTS |  |  | POL1_
|  | napojení na sil. II. třídy: : 45 |  | 45 | [16 empty] | VV
|  | km 0,080 P: : 6 |  | 6 | [16 empty] | VV
|  | km 0,205 P: : 6 |  | 6 | [16 empty] | VV
|  | zapravení vjezdů: : 11 |  | 11 | [16 empty] | VV
Díl: | 93 | Dokončovací práce inženýrských staveb |  |  |  | 0 |  | 0 |  | 0 |  | 0 |  | 0 |  | 0 |  |  |  |  | DIL
35 | 952901411R00 | Očištění vozovky zametením - zametací vůz | m2 | 1824 |  | 0 |  | 0 |  | 0 | 21 | 0 | 0 | 0 | 0 | 0 | 801-1 | RTS |  |  | POL1_
|  | očištění vozovky před pokládkou obrusné vrstvy: : | [18 empty] | VV
|  | km 0,000-0,072 : 728 |  | 728 | [16 empty] | VV
|  | km 0,230-0,244 : 51 |  | 51 | [16 empty] | VV
|  | 1045 |  | 1045 | [16 empty] | VV
Díl: | 96 | Bourání konstrukcí |  |  |  | 0 |  | 0 |  | 0 |  | 0 |  | 0 |  | 132.09 |  |  |  |  | DIL
36 | 113106121R00 | Rozebrání dlažeb z betonových dlaždic na sucho | m2 | 2.5 |  | 0 |  | 0 |  | 0 | 21 | 0 | 0 | 0 | 0.138 | 0.35 | 822-1 | RTS |  |  | POL1_
|  | č.p. 165: : 2,5 |  | 2.5 | [16 empty] | VV
37 | 113106231R00 | Rozebrání dlažeb ze zámkové dlažby v kamenivu | m2 | 6.5 |  | 0 |  | 0 |  | 0 | 21 | 0 | 0 | 0 | 0.225 | 1.46 | 822-1 | RTS |  |  | POL1_
|  | dlažba bude použita pro zpětné zadláždění: : | [18 empty] | VV
|  | č.p. 168 : 3 |  | 3 | [16 empty] | VV
|  | č.p. 169 : 3,5 |  | 3.5 | [16 empty] | VV
38 | 113107142R00 | Odstranění asfaltových ploch tl. 10 cm | m2 | 6.25 |  | 0 |  | 0 |  | 0 | 21 | 0 | 0 | 0 | 0.181 | 1.13 | 822-1 | RTS |  |  | POL1_
|  | demolice vjezdu: : | [18 empty] | VV
|  | č.p. 166: : 2,5 |  | 2.5 | [16 empty] | VV
|  | demolice vstupu: : | [18 empty] | VV
|  | vstup č. p. 166: : 0,75 |  | 0.75 | [16 empty] | VV
|  | demolice vjezdu: : | [18 empty] | VV
|  | č. p. 167: : 2,5 |  | 2.5 | [16 empty] | VV
|  | nájezdy před obrubou: : | [18 empty] | VV
|  | č. p.167: : 0,5 |  | 0.5 | [16 empty] | VV
39 | 113151114R00 | Fréz.živič.krytu pl.do 500 m2,pruh do 75 cm,tl.5cm | m2 | 80 |  | 0 |  | 0 |  | 0 | 21 | 0 | 0 | 0 | 0.11 | 8.8 | 822-1 | RTS |  |  | POL1_
|  | lokální frézování podél obrub: : | [18 empty] | VV
|  | km 0,080-0,230 : 80 |  | 80 | [16 empty] | VV
40 | 113151214R00 | Fréz.živič.krytu nad 500 m2, bez překážek, tl.5 cm | m2 | 779 |  | 0 |  | 0 |  | 0 | 21 | 0 | 0 | 0 | 0.11 | 85.69 | 822-1 | RTS |  |  | POL1_
|  | průměrná tl. frézování 5 cm: : | [18 empty] | VV
|  | km 0,000-0,072 : 728 |  | 728 | [16 empty] | VV
|  | km 0,230-0,244 : 51 |  | 51 | [16 empty] | VV
41 | 113202111R00 | Vytrhání obrub z krajníků nebo obrubníků stojatých silničních | m | 239 |  | 0 |  | 0 |  | 0 | 21 | 0 | 0 | 0 | 0.145 | 34.66 | 822-1 | RTS |  |  | POL1_
|  | č.p.163: : 5 |  | 5 | [16 empty] | VV
|  | km 0,076-0,183 L: : 97 |  | 97 | [16 empty] | VV
|  | km 0,102-0,148 P: : 46 |  | 46 | [16 empty] | VV
|  | km 0,151-0,170 P: : 19 |  | 19 | [16 empty] | VV
|  | km 0,173-0,186 P: : 13 |  | 13 | [16 empty] | VV
|  | km 0,191-0,205 P: : 15 |  | 15 | [16 empty] | VV
|  | km 0,225-0,236 L: : 11 |  | 11 | [16 empty] | VV
|  | km 0,210-0,239 P: : 33 |  | 33 | [16 empty] | VV
42 | 120901121R00 | Bourání konstrukcí z prostého betonu v odkopávkách | m3 | 8.685 |  | 0 |  | 0 |  | 0 | 21 | 0 | 0 | 0 | 0 | 0 | 800-1 | RTS |  |  | POL1_
|  | bourání lože obrub stojatých: : | [18 empty] | VV
|  | č.p.163: : 5*0,15*0,1 |  | 0.075 | [16 empty] | VV
|  | km 0,076-0,183 L: : 97*0,15*0,1 |  | 1.455 | [16 empty] | VV
|  | km 0,102-0,148 P: : 46*0,15*0,1 |  | 0.69 | [16 empty] | VV
|  | km 0,151-0,170 P: : 19*0,15*0,1 |  | 0.285 | [16 empty] | VV
|  | km 0,173-0,186 P: : 13*0,15*0,1 |  | 0.195 | [16 empty] | VV
|  | km 0,191-0,205 P: : 15*0,15*0,1 |  | 0.225 | [16 empty] | VV
|  | km 0,225-0,236 L: : 11*0,15*0,1 |  | 0.165 | [16 empty] | VV
|  | km 0,210-0,239 P: : 33*0,15*0,1 |  | 0.495 | [16 empty] | VV
|  | bourání lože obrub ležatých: : | [18 empty] | VV
|  | č. p.163 : 13*0,5*0,15 |  | 0.975 | [16 empty] | VV
|  | č. p. 167 : 4*0,5*0,15 |  | 0.3 | [16 empty] | VV
|  | č. p. 168 : 6*0,5*0,15 |  | 0.45 | [16 empty] | VV
|  | km 0,183-0,228 L: : 45*0,5*0,15 |  | 3.375 | [16 empty] | VV
43 | 979054441R00 | Očištění vybour. dlaždic | m2 | 9 |  | 0 |  | 0 |  | 0 | 21 | 0 | 0 | 0 | 0 | 0 | 822-1 | RTS |  |  | POL1_
|  | stávající zámková dlažba: : | [18 empty] | VV
|  | č.p. 168 : 3 |  | 3 | [16 empty] | VV
|  | č.p. 169 : 3,5 |  | 3.5 | [16 empty] | VV
|  | dlaždice 40/40 : | [18 empty] | VV
|  | č.p. 165: : 2,5 |  | 2.5 | [16 empty] | VV
44 | 460030092R00 | Vytrhání obrubníků, lože MC, ležatých silničních | m | 68 |  | 0 |  | 0 |  | 0 | 21 | 0 | 0 | 0 | 0 | 0 | M46 | RTS |  |  | POL1_
|  | č. p.163 : 13 |  | 13 | [16 empty] | VV
|  | č. p. 167 : 4 |  | 4 | [16 empty] | VV
|  | č. p. 168 : 6 |  | 6 | [16 empty] | VV
|  | km 0,183-0,228 L: : 45 |  | 45 | [16 empty] | VV
Díl: | 99 | Staveništní přesun hmot |  |  |  | 0 |  | 0 |  | 0 |  | 0 |  | 0 |  | 0 |  |  |  |  | DIL
45 | 998225111R00 | Přesun hmot, pozemní komunikace, kryt živičný | t | 396.6701 |  | 0 |  | 0 |  | 0 | 21 | 0 | 0 | 0 | 0 | 0 | 822-1 | RTS |  |  | POL7_
Díl: | 721 | Vnitřní kanalizace |  |  |  | 0 |  | 0 |  | 0 |  | 0 |  | 0 |  | 0 |  |  |  |  | DIL
46 | 721 - R1 | Čištění uličních vpustí vč. odvozu nečistot na skládku a poplatku za uložení | kus | 8 |  | 0 |  | 0 |  | 0 | 21 | 0 | 0 | 0 | 0 | 0 |  | Vlastní |  |  | POL1_
Díl: | D96 | Přesuny suti a vybouraných hmot |  |  |  | 0 |  | 0 |  | 0 |  | 0 |  | 0 |  | 0 |  |  |  |  | DIL
47 | 979087112R00 | Nakládání suti na dopravní prostředky | t | 98.7795 |  | 0 |  | 0 |  | 0 | 21 | 0 | 0 | 0 | 0 | 0 | 821-1 | RTS |  |  | POL1_
|  | obruby : 307*0,075 |  | 23.025 | [16 empty] | VV
|  | asfaltové plochy : 6,25*0,1*1,3 |  | 0.8125 | [16 empty] | VV
|  | frézát : 42,95*1,3 |  | 55.835 | [16 empty] | VV
|  | lože obrub: : 8,685*2,2 |  | 19.107 | [16 empty] | VV
48 | 979081111R00 | Odvoz suti a vybour. hmot na skládku do 1 km | t | 98.7795 |  | 0 |  | 0 |  | 0 | 21 | 0 | 0 | 0 | 0 | 0 | 801-3 | RTS |  |  | POL1_
|  | obruby : 307*0,075 |  | 23.025 | [16 empty] | VV
|  | asfaltové plochy : 6,25*0,1*1,3 |  | 0.8125 | [16 empty] | VV
|  | frézát : 42,95*1,3 |  | 55.835 | [16 empty] | VV
|  | lože obrub: : 8,685*2,2 |  | 19.107 | [16 empty] | VV
49 | 979081121R00 | Příplatek k odvozu za každý další 1 km | t | 395.118 |  | 0 |  | 0 |  | 0 | 21 | 0 | 0 | 0 | 0 | 0 | 801-3 | RTS |  |  | POL1_
|  | 79,6725*4 |  | 318.69 | [16 empty] | VV
|  | 19,107*4 |  | 76.428 | [16 empty] | VV
50 | 979082111R00 | Vnitrostaveništní doprava suti do 10 m | t | 23.025 |  | 0 |  | 0 |  | 0 | 21 | 0 | 0 | 0 | 0 | 0 | 801-3 | RTS |  |  | POL1_
|  | obruby : 307*0,075 |  | 23.025 | [16 empty] | VV
51 | 979082121R00 | Příplatek k vnitrost. dopravě suti za dalších 5 m | t | 184.2 |  | 0 |  | 0 |  | 0 | 21 | 0 | 0 | 0 | 0 | 0 | 801-3 | RTS |  |  | POL1_
|  | obruby : 307*0,075*8 |  | 184.2 | [16 empty] | VV
52 | 979990103R00 | Poplatek za skládku suti - beton | t | 42.132 |  | 0 |  | 0 |  | 0 | 21 | 0 | 0 | 0 | 0 | 0 | 801-3 | RTS |  |  | POL1_
|  | obruby : 307*0,075 |  | 23.025 | [16 empty] | VV
|  | lože obrub: : 8,685*2,2 |  | 19.107 | [16 empty] | VV
53 | 979990113R00 | Poplatek za skládku suti - obalovaný asfalt | t | 56.6475 |  | 0 |  | 0 |  | 0 | 21 | 0 | 0 | 0 | 0 | 0 | 801-3 | RTS |  |  | POL1_
|  | asfaltové plochy : 6,25*0,1*1,3 |  | 0.8125 | [16 empty] | VV
|  | frézát : 42,95*1,3 |  | 55.835 | [16 empty] | VV
54 | 979093111R00 | Uložení suti na skládku bez zhutnění | t | 98.7795 |  | 0 |  | 0 |  | 0 | 21 | 0 | 0 | 0 | 0 | 0 | 800-6 | RTS |  |  | POL1_
|  | obruby : 307*0,075 |  | 23.025 | [16 empty] | VV
|  | asfaltové plochy : 6,25*0,1*1,3 |  | 0.8125 | [16 empty] | VV
|  | frézát : 42,95*1,3 |  | 55.835 | [16 empty] | VV
|  | lože obrub: : 8,685*2,2 |  | 19.107 | [16 empty] | VV
[19 empty] | 15 | 21
| Celkem |  |  |  |  | 0 | [12 empty] | 0 | 0 | SUM
Poznámky uchazeče k zadání
POPUZIV
END

## SO 102 SO 102 Pol
Položkový rozpočet | [20 empty] | #TypZaznamu#
S: | 020/2015 | OPRAVA MÍSTNÍ KOMUNIKACE MARŠOVICE | [18 empty] | STA
O: | SO 102 | Chodník v k. ú. Nové Město na Moravě | [18 empty] | OBJ
R: | SO 102 | Chodník v k. ú. Nové Město na Moravě | [18 empty] | ROZ
P.č. | Číslo položky | Název položky | MJ | množství | cena / MJ | celkem | Dodávka | Dodávka celk. | Montáž | Montáž celk. | DPH | cena s DPH | hmotnost / MJ | hmotnost celk.(t) | dem. hmotnost / MJ | dem. hmotnost celk.(t) | Ceník | Cen. soustava
Díl: | 1 | Zemní práce |  |  |  | 0 |  | 0 |  | 0 |  | 0 |  | 0 |  | 0 |  |  |  |  | DIL
1 | 122202201R00 | Odkopávky pro silnice v hor. 3 do 100 m3 | m3 | 21 |  | 0 |  | 0 |  | 0 | 21 | 0 | 0 | 0 | 0 | 0 | 800-1 | RTS |  |  | POL1_
|  | prokonstrukční vrstvy chodníku: : 21 |  | 21 | [16 empty] | VV
2 | 162701105R00 | Vodorovné přemístění výkopku z hor.1-4 do 10000 m | m3 | 21 |  | 0 |  | 0 |  | 0 | 21 | 0 | 0 | 0 | 0 | 0 | 800-1 | RTS |  |  | POL1_
|  | prokonstrukční vrstvy chodníku: : 21 |  | 21 | [16 empty] | VV
3 | 162706119R00 | Příplatek za dalších 1000 m přemístění zemin | m3 | 210 |  | 0 |  | 0 |  | 0 | 21 | 0 | 0 | 0 | 0 | 0 | 823-2 | RTS |  |  | POL1_
|  | 21*10 |  | 210 | [16 empty] | VV
4 | 167101101R00 | Nakládání výkopku z hor.1-4 v množství do 100 m3 | m3 | 21 |  | 0 |  | 0 |  | 0 | 21 | 0 | 0 | 0 | 0 | 0 | 800-1 | RTS |  |  | POL1_
|  | pro konstrukční vrstvy chodníku: : 21 |  | 21 | [16 empty] | VV
5 | 171201201R00 | Uložení sypaniny na skl.-modelace na výšku přes 2m | m3 | 21 |  | 0 |  | 0 |  | 0 | 21 | 0 | 0 | 0 | 0 | 0 | 800-1 | RTS |  |  | POL1_
|  | pro konstrukční vrstvy chodníku: : 21 |  | 21 | [16 empty] | VV
6 | 174101102R00 | Zásyp ruční se zhutněním | m3 | 1 |  | 0 |  | 0 |  | 0 | 21 | 0 | 0 | 0 | 0 | 0 | 800-1 | RTS |  |  | POL1_
|  | za chodníkovou obrubou v km 0,230 L: : | [18 empty] | VV
|  | -původní materiál: : | [18 empty] | VV
|  | 1 |  | 1 | [16 empty] | VV
7 | 180402111R00 | Založení trávníku parkového výsevem v rovině | m2 | 3.5 |  | 0 |  | 0 |  | 0 | 21 | 0 | 0 | 0 | 0 | 0 | 823-1 | RTS |  |  | POL1_
|  | úprava zeleně za obrubami: : 3,5 |  | 3.5 | [16 empty] | VV
8 | 183403153R00 | Obdělání půdy hrabáním, v rovině | m2 | 3.5 |  | 0 |  | 0 |  | 0 | 21 | 0 | 0 | 0 | 0 | 0 | 823-1 | RTS |  |  | POL1_
|  | úprava zeleně za obrubami: : 3,5 |  | 3.5 | [16 empty] | VV
9 | 185804311R00 | Zalití rostlin vodou plochy do 20 m2 | m3 | 0.07 |  | 0 |  | 0 |  | 0 | 21 | 0 | 0 | 0 | 0 | 0 | 823-1 | RTS |  |  | POL1_
|  | úprava zeleně za obrubami: : 3,5*0,02 |  | 0.07 | [16 empty] | VV
10 | 199000005R00 | Poplatek za skládku zeminy 1- 4 | t | 37.8 |  | 0 |  | 0 |  | 0 | 21 | 0 | 0 | 0 | 0 | 0 | 800-1 | RTS |  |  | POL1_
|  | pro konstrukční vrstvy chodníku - dosypávky: : 21*1,8 |  | 37.8 | [16 empty] | VV
11 | 1 - R2 | Nákup zeminy pro zásypy a obsypy | m3 | 1 |  | 0 |  | 0 |  | 0 | 21 | 0 | 0 | 0 | 0 | 0 |  | Vlastní |  |  | POL1_
|  | za chodníkovou obrubou v km 0,230 L: : | [18 empty] | VV
|  | 1 |  | 1 | [16 empty] | VV
12 | 00572400R | Směs travní parková | kg | 0.125 |  | 0 |  | 0 |  | 0 | 21 | 0 | 0.001 | 0 | 0 | 0 | SPCM | RTS |  |  | POL3_
Díl: | 2 | Základy a zvláštní zakládání |  |  |  | 0 |  | 0 |  | 0 |  | 0 |  | 0 |  | 0 |  |  |  |  | DIL
13 | 215901101RT5.1 | Zhutnění zemní pláně, vibrační deskou | m2 | 60 |  | 0 |  | 0 |  | 0 | 21 | 0 | 0 | 0 | 0 | 0 |  | Vlastní |  |  | POL1_
|  | doplnění chodníku před penzionem Romantika: : 60 |  | 60 | [16 empty] | VV
Díl: | 5 | Komunikace |  |  |  | 0 |  | 0 |  | 0 |  | 0 |  | 51.99 |  | 0 |  |  |  |  | DIL
14 | 564851111R00 | Podklad ze štěrkodrti po zhutnění tloušťky 15 cm | m2 | 60 |  | 0 |  | 0 |  | 0 | 21 | 0 | 0.27994 | 16.8 | 0 | 0 | 822-1 | RTS |  |  | POL1_
|  | doplnění chodníku před penzionem Romantika: : 60 |  | 60 | [16 empty] | VV
15 | 567122111R00 | Podklad z kameniva zpev.cementem KZC 1 tl.10 cm | m2 | 60 |  | 0 |  | 0 |  | 0 | 21 | 0 | 0.30651 | 18.39 | 0 | 0 | 822-1 | RTS |  |  | POL1_
|  | SC 8/10 fr. 0/32 tl. 10cm : | [18 empty] | VV
|  | doplnění chodníku před penzionem Romantika: : 60 |  | 60 | [16 empty] | VV
16 | 596215040R00 | Kladení zámkové dlažby tl. 8 cm do drtě tl. 4 cm | m2 | 87 |  | 0 |  | 0 |  | 0 | 21 | 0 | 0.0739 | 6.43 | 0 | 0 | 822-1 | RTS |  |  | POL1_
|  | dlažba bude použita pro zpětné zadláždění: : | [18 empty] | VV
|  | pás za ležatou obrubou pro dorovnání: : 27 |  | 27 | [16 empty] | VV
|  | doplnění chodníku před penzionem Romantika: : 60 |  | 60 | [16 empty] | VV
17 | 5 - R2 | Lože pro obruby z betonu prostého C 20/25 | m3 | 0.13 |  | 0 |  | 0 |  | 0 | 21 | 0 | 0 | 0 | 0 | 0 |  | Vlastní |  |  | POL1_
|  | 6,5*0,2*0,1 |  | 0.13 | [16 empty] | VV
18 | 59245030R | Dlažba zámková H-PROFIL 20x16,5x8 cm přírodní | m2 | 60 |  | 0 |  | 0 |  | 0 | 21 | 0 | 0.1728 | 10.37 | 0 | 0 | SPCM | RTS |  |  | POL3_
|  | doplnění chodníku před penzionem Romantika: : 60 |  | 60 | [16 empty] | VV
Díl: | 8 | Trubní vedení |  |  |  | 0 |  | 0 |  | 0 |  | 0 |  | 1.06 |  | 0 |  |  |  |  | DIL
19 | 899331111R00 | Výšková úprava do 20 cm, zvýšení poklopu | kus | 1 |  | 0 |  | 0 |  | 0 | 21 | 0 | 0.43094 | 0.43 | 0 | 0 | 822-1 | RTS |  |  | POL1_
20 | 899431111R00 | Výšková úprava do 20 cm, zvýšení krytu šoupěte/hydrantu | kus | 2 |  | 0 |  | 0 |  | 0 | 21 | 0 | 0.3159 | 0.63 | 0 | 0 | 822-1 | RTS |  |  | POL1_
Díl: | 91 | Doplňující práce na komunikaci |  |  |  | 0 |  | 0 |  | 0 |  | 0 |  | 0.92 |  | 0 |  |  |  |  | DIL
21 | 917832111R00 | Osazení stojat. obrub. bet.bez opěry | m | 6.5 |  | 0 |  | 0 |  | 0 | 21 | 0 | 0.10674 | 0.69 | 0 | 0 | 822-1 | RTS |  |  | POL1_
|  | 6,5 |  | 6.5 | [16 empty] | VV
22 | 59217422R | Obrubník chodníkový ABO 15-10 1000/80/200, přírodní | kus | 6.5 |  | 0 |  | 0 |  | 0 | 21 | 0 | 0.036 | 0.23 | 0 | 0 | SPCM | RTS |  |  | POL3_
Díl: | 96 | Bourání konstrukcí |  |  |  | 0 |  | 0 |  | 0 |  | 0 |  | 0 |  | 6.08 |  |  |  |  | DIL
23 | 113106231R00 | Rozebrání dlažeb ze zámkové dlažby v kamenivu | m2 | 27 |  | 0 |  | 0 |  | 0 | 21 | 0 | 0 | 0 | 0.225 | 6.08 | 822-1 | RTS |  |  | POL1_
|  | dlažba bude použita pro zpětné zadláždění: : | [18 empty] | VV
|  | pás za ležatou obrubou pro dorovnání: : 27 |  | 27 | [16 empty] | VV
24 | 120901121R00 | Bourání konstrukcí z prostého betonu v odkopávkách | m3 | 2.025 |  | 0 |  | 0 |  | 0 | 21 | 0 | 0 | 0 | 0 | 0 | 800-1 | RTS |  |  | POL1_
|  | bourání lože obrub ležatých: : | [18 empty] | VV
|  | 27*0,5*0,15 |  | 2.025 | [16 empty] | VV
25 | 979054441R00 | Očištění vybour. dlaždic | m2 | 27 |  | 0 |  | 0 |  | 0 | 21 | 0 | 0 | 0 | 0 | 0 | 822-1 | RTS |  |  | POL1_
|  | dlažba bude použita pro zpětné zadláždění: : | [18 empty] | VV
|  | pás za ležatou obrubou pro dorovnání: : 27 |  | 27 | [16 empty] | VV
26 | 460030092R00 | Vytrhání obrubníků, lože MC, ležatých silničních | m | 27 |  | 0 |  | 0 |  | 0 | 21 | 0 | 0 | 0 | 0 | 0 | M46 | RTS |  |  | POL1_
|  | 27 |  | 27 | [16 empty] | VV
Díl: | 99 | Staveništní přesun hmot |  |  |  | 0 |  | 0 |  | 0 |  | 0 |  | 0 |  | 0 |  |  |  |  | DIL
27 | 998223011R00 | Přesun hmot, pozemní komunikace, kryt dlážděný | t | 53.975 |  | 0 |  | 0 |  | 0 | 21 | 0 | 0 | 0 | 0 | 0 | 822-1 | RTS |  |  | POL7_
Díl: | D96 | Přesuny suti a vybouraných hmot |  |  |  | 0 |  | 0 |  | 0 |  | 0 |  | 0 |  | 0 |  |  |  |  | DIL
28 | 979087112R00 | Nakládání suti na dopravní prostředky | t | 6.48 |  | 0 |  | 0 |  | 0 | 21 | 0 | 0 | 0 | 0 | 0 | 821-1 | RTS |  |  | POL1_
|  | obruby : 27*0,075 |  | 2.025 | [16 empty] | VV
|  | betonové lože obrub: : 2,025*2,2 |  | 4.455 | [16 empty] | VV
29 | 979081111R00 | Odvoz suti a vybour. hmot na skládku do 1 km | t | 6.48 |  | 0 |  | 0 |  | 0 | 21 | 0 | 0 | 0 | 0 | 0 | 801-3 | RTS |  |  | POL1_
|  | obruby : 27*0,075 |  | 2.025 | [16 empty] | VV
|  | betonové lože obrub: : 2,025*2,2 |  | 4.455 | [16 empty] | VV
30 | 979081121R00 | Příplatek k odvozu za každý další 1 km | t | 25.92 |  | 0 |  | 0 |  | 0 | 21 | 0 | 0 | 0 | 0 | 0 | 801-3 | RTS |  |  | POL1_
|  | 6,48*4 |  | 25.92 | [16 empty] | VV
31 | 979082111R00 | Vnitrostaveništní doprava suti do 10 m | t | 2.025 |  | 0 |  | 0 |  | 0 | 21 | 0 | 0 | 0 | 0 | 0 | 801-3 | RTS |  |  | POL1_
|  | obruby : 27*0,075 |  | 2.025 | [16 empty] | VV
32 | 979082121R00 | Příplatek k vnitrost. dopravě suti za dalších 5 m | t | 16.2 |  | 0 |  | 0 |  | 0 | 21 | 0 | 0 | 0 | 0 | 0 | 801-3 | RTS |  |  | POL1_
|  | obruby : 27*0,075*8 |  | 16.2 | [16 empty] | VV
33 | 979990103R00 | Poplatek za skládku suti - beton | t | 6.48 |  | 0 |  | 0 |  | 0 | 21 | 0 | 0 | 0 | 0 | 0 | 801-3 | RTS |  |  | POL1_
|  | obruby : 27*0,075 |  | 2.025 | [16 empty] | VV
|  | betonové lože obrub: : 2,025*2,2 |  | 4.455 | [16 empty] | VV
34 | 979093111R00 | Uložení suti na skládku bez zhutnění | t | 6.48 |  | 0 |  | 0 |  | 0 | 21 | 0 | 0 | 0 | 0 | 0 | 800-6 | RTS |  |  | POL1_
|  | obruby : 27*0,075 |  | 2.025 | [16 empty] | VV
|  | betonové lože obrub: : 2,025*2,2 |  | 4.455 | [16 empty] | VV
[19 empty] | 15 | 21
| Celkem |  |  |  |  | 0 | [12 empty] | 0 | 0 | SUM
Poznámky uchazeče k zadání
POPUZIV
END

## SO 103 SO 103 Pol
Položkový rozpočet | [20 empty] | #TypZaznamu#
S: | 020/2015 | OPRAVA MÍSTNÍ KOMUNIKACE MARŠOVICE | [18 empty] | STA
O: | SO 103 | Vozovka v k.ú. Maršovice u Nového Města na Moravě | [18 empty] | OBJ
R: | SO 103 | Vozovka v k.ú. Maršovice u Nového Města na Moravě | [18 empty] | ROZ
P.č. | Číslo položky | Název položky | MJ | množství | cena / MJ | celkem | Dodávka | Dodávka celk. | Montáž | Montáž celk. | DPH | cena s DPH | hmotnost / MJ | hmotnost celk.(t) | dem. hmotnost / MJ | dem. hmotnost celk.(t) | Ceník | Cen. soustava
Díl: | 1 | Zemní práce |  |  |  | 0 |  | 0 |  | 0 |  | 0 |  | 0 |  | 0 |  |  |  |  | DIL
1 | 122202201R00 | Odkopávky pro silnice v hor. 3 do 100 m3 | m3 | 100 |  | 0 |  | 0 |  | 0 | 21 | 0 | 0 | 0 | 0 | 0 | 800-1 | RTS |  |  | POL1_
|  | odkop pro obruby: : 96 |  | 96 | [16 empty] | VV
|  | odstranění nánosů podél obrub a plotů km 0,370-0,500 : 4 |  | 4 | [16 empty] | VV
2 | 139601102R00 | Ruční výkop jam, rýh a šachet v hornině tř. 3 | m3 | 0.625 |  | 0 |  | 0 |  | 0 | 21 | 0 | 0 | 0 | 0 | 0 | 800-1 | RTS |  |  | POL1_
|  | vjezd č. p. 43 : 0,625 |  | 0.625 | [16 empty] | VV
3 | 162201102R00 | Vodorovné přemístění výkopku z hor.1-4 do 50 m | m3 | 45.25 |  | 0 |  | 0 |  | 0 | 21 | 0 | 0 | 0 | 0 | 0 | 800-1 | RTS |  |  | POL1_
|  | úprava zeleně za obrubami, výškové dorovnání nezpevněných vjezdů: : 45 |  | 45 | [16 empty] | VV
|  | vjezd č. p. 43: : 0,25 |  | 0.25 | [16 empty] | VV
4 | 162701105R00 | Vodorovné přemístění výkopku z hor.1-4 do 10000 m | m3 | 100.375 |  | 0 |  | 0 |  | 0 | 21 | 0 | 0 | 0 | 0 | 0 | 800-1 | RTS |  |  | POL1_
|  | odvoz zeminy: : | [18 empty] | VV
|  | odkop pro obruby: : 96 |  | 96 | [16 empty] | VV
|  | odstranění nánosů podél obrub a plotů km 0,370-0,500 : 4 |  | 4 | [16 empty] | VV
|  | vjezd č. p. 43 : 0,625-0,25 |  | 0.375 | [16 empty] | VV
5 | 162706119R00 | Příplatek za dalších 1000 m přemístění zemin | m3 | 1003.75 |  | 0 |  | 0 |  | 0 | 21 | 0 | 0 | 0 | 0 | 0 | 823-2 | RTS |  |  | POL1_
|  | 100,375*10 |  | 1003.75 | [16 empty] | VV
6 | 167101101R00 | Nakládání výkopku z hor.1-4 v množství do 100 m3 | m3 | 100.375 |  | 0 |  | 0 |  | 0 | 21 | 0 | 0 | 0 | 0 | 0 | 800-1 | RTS |  |  | POL1_
|  | odvoz zeminy: : | [18 empty] | VV
|  | odkop pro obruby: : 96 |  | 96 | [16 empty] | VV
|  | odstranění nánosů podél obrub a plotů km 0,370-0,500 : 4 |  | 4 | [16 empty] | VV
|  | vjezd č. p. 143: : 0,625-0,25 |  | 0.375 | [16 empty] | VV
7 | 171201201R00 | Uložení sypaniny na skl.-modelace na výšku přes 2m | m3 | 100.375 |  | 0 |  | 0 |  | 0 | 21 | 0 | 0 | 0 | 0 | 0 | 800-1 | RTS |  |  | POL1_
|  | odvoz zeminy: : | [18 empty] | VV
|  | odkop pro obruby: : 96 |  | 96 | [16 empty] | VV
|  | odstranění nánosů podél obrub a plotů km 0,370-0,500 : 4 |  | 4 | [16 empty] | VV
|  | vjezd č. p. 43: : 0,625-0,25 |  | 0.375 | [16 empty] | VV
8 | 174101102R00 | Zásyp ruční se zhutněním | m3 | 45.25 |  | 0 |  | 0 |  | 0 | 21 | 0 | 0 | 0 | 0 | 0 | 800-1 | RTS |  |  | POL1_
|  | vjezd č. p. 43: : 0,25 |  | 0.25 | [16 empty] | VV
|  | úprava zeleně za obrubami, výškové dorovnání nezpevněných vjezdů: : 45 |  | 45 | [16 empty] | VV
9 | 180402111R00 | Založení trávníku parkového výsevem v rovině | m2 | 450 |  | 0 |  | 0 |  | 0 | 21 | 0 | 0 | 0 | 0 | 0 | 823-1 | RTS |  |  | POL1_
10 | 183403153R00 | Obdělání půdy hrabáním, v rovině | m2 | 450 |  | 0 |  | 0 |  | 0 | 21 | 0 | 0 | 0 | 0 | 0 | 823-1 | RTS |  |  | POL1_
|  | úprava zeleně za obrubami, výškové dorovnání nezpevněných vjezdů: : 450 |  | 450 | [16 empty] | VV
11 | 185804312R00 | Zalití rostlin vodou plochy nad 20 m2 | m3 | 9 |  | 0 |  | 0 |  | 0 | 21 | 0 | 0 | 0 | 0 | 0 | 823-1 | RTS |  |  | POL1_
|  | úprava zeleně za obrubami, výškové dorovnání nezpevněných vjezdů: : 450*0,02 |  | 9 | [16 empty] | VV
12 | 199000005R00 | Poplatek za skládku zeminy 1- 4 | t | 180.675 |  | 0 |  | 0 |  | 0 | 21 | 0 | 0 | 0 | 0 | 0 | 800-1 | RTS |  |  | POL1_
|  | odvoz zeminy: : | [18 empty] | VV
|  | odkop pro obruby: : 96*1,8 |  | 172.8 | [16 empty] | VV
|  | odstranění nánosů podél obrub a plotů km 0,370-0,500 : 4*1,8 |  | 7.2 | [16 empty] | VV
|  | vjezd č. p. 143: : (0,625-0,25)*1,8 |  | 0.675 | [16 empty] | VV
13 | 1 - R1 | Hutnění pláně na 45 Mpa | m2 | 28 |  | 0 |  | 0 |  | 0 | 21 | 0 | 0 | 0 | 0 | 0 |  | Vlastní |  |  | POL1_
|  | hutnění na 45MPa, doplnění vozovky v km 0,420 vlevo : 28 |  | 28 | [16 empty] | VV
14 | 1 - R2 | Nákup zeminy pro zásypy a obsypy | m3 | 45.25 |  | 0 |  | 0 |  | 0 | 21 | 0 | 0 | 0 | 0 | 0 |  | Vlastní |  |  | POL1_
|  | vjezd č. p. 43: : 0,25 |  | 0.25 | [16 empty] | VV
|  | úprava zeleně za obrubami, výškové dorovnání nezpevněných vjezdů: : 45 |  | 45 | [16 empty] | VV
15 | 00572400R | Směs travní parková | kg | 2.25 |  | 0 |  | 0 |  | 0 | 21 | 0 | 0.001 | 0 | 0 | 0 | SPCM | RTS |  |  | POL3_
Díl: | 5 | Komunikace |  |  |  | 0 |  | 0 |  | 0 |  | 0 |  | 535.58 |  | 0 |  |  |  |  | DIL
16 | 564831111R00 | Podklad ze štěrkodrti po zhutnění tloušťky 10 cm | m2 | 24.25 |  | 0 |  | 0 |  | 0 | 21 | 0 | 0.18907 | 4.58 | 0 | 0 | 822-1 | RTS |  |  | POL1_
|  | zapravení vjezdů živičných a dlážděných: : 24,25 |  | 24.25 | [16 empty] | VV
17 | 564851111R00 | Podklad ze štěrkodrti po zhutnění tloušťky 15 cm | m2 | 25 |  | 0 |  | 0 |  | 0 | 21 | 0 | 0.27994 | 7 | 0 | 0 | 822-1 | RTS |  |  | POL1_
|  | doplnění konstrukce vozovky v km 0,420 vlevo : 25 |  | 25 | [16 empty] | VV
18 | 565131111RT3 | Podklad z obal kamen. ACP 16+, š. do 3 m, tl. 4 cm, plochy 101-200 m2 | m2 | 1200 |  | 0 |  | 0 |  | 0 | 21 | 0 | 0.13188 | 158.26 | 0 | 0 | 822-1 | RTS |  |  | POL1_
|  | vyrovnávka podkladní vrstvy: : 1200 |  | 1200 | [16 empty] | VV
19 | 565161111R00 | Podklad z obal kam.ACP 16+,do 3 m,tl. 8 cm | m2 | 22 |  | 0 |  | 0 |  | 0 | 21 | 0 | 0.211 | 4.64 | 0 | 0 | 822-1 | RTS |  |  | POL1_
|  | doplnění podkladní vrstvy v ploše místo dlažebních kostek v KÚ: : 22 |  | 22 | [16 empty] | VV
20 | 567122111R00 | Podklad z kameniva zpev.cementem KZC 1 tl.10 cm | m2 | 25 |  | 0 |  | 0 |  | 0 | 21 | 0 | 0.30651 | 7.66 | 0 | 0 | 822-1 | RTS |  |  | POL1_
|  | Směs stmelená cementem SC 8/10 fr. 0/32, tl. 15cm : | [18 empty] | VV
|  | doplnění konstrukce vozovky v km 0,420 vlevo : 25 |  | 25 | [16 empty] | VV
21 | 573231111R00 | Postřik živičný spojovací z emulze 0,5-0,7 kg/m2 | m2 | 2426.5 |  | 0 |  | 0 |  | 0 | 21 | 0 | 0.00071 | 1.72 | 0 | 0 | 822-1 | RTS |  |  | POL1_
|  | 1538+377+495 |  | 2410 | [16 empty] | VV
|  | zapravení vjezdů: : 16,50 |  | 16.5 | [16 empty] | VV
22 | 577141112R00 | Beton asfalt. ACO 11+,do 3 m, tl.5 cm | m2 | 2426.5 |  | 0 |  | 0 |  | 0 | 21 | 0 | 0.12966 | 314.62 | 0 | 0 | 822-1 | RTS |  |  | POL1_
|  | 1538+377+495 |  | 2410 | [16 empty] | VV
|  | zapravení vjezdů: : 16,50 |  | 16.5 | [16 empty] | VV
23 | 596215040R00 | Kladení zámkové dlažby tl. 8 cm do drtě tl. 4 cm | m2 | 7.75 |  | 0 |  | 0 |  | 0 | 21 | 0 | 0.0739 | 0.57 | 0 | 0 | 822-1 | RTS |  |  | POL1_
|  | dlažba použita stávající: : | [18 empty] | VV
|  | dlažba bude použita pro zpětné zadláždění: : | [18 empty] | VV
|  | č.p. 79 : 2,5 |  | 2.5 | [16 empty] | VV
|  | č.p.. 79 vstup : 0,75 |  | 0.75 | [16 empty] | VV
|  | č.p. 72 vstup : 0,75 |  | 0.75 | [16 empty] | VV
|  | č.p. 71 : 0,75 |  | 0.75 | [16 empty] | VV
|  | obchod: : 2 |  | 2 | [16 empty] | VV
|  | reliéfní dlažba před obchodem: : 1 |  | 1 | [16 empty] | VV
24 | 596245041R00 | Kladení zámkové dlažby tl. 8 cm do MC tl. 5 cm | m2 | 1.4 |  | 0 |  | 0 |  | 0 | 21 | 0 | 0.14958 | 0.21 | 0 | 0 | 822-1 | RTS |  |  | POL1_
|  | lem z dlažby kolem pásové vpusti na šířku 20cm, 7,0x0,2 : 1,4 |  | 1.4 | [16 empty] | VV
25 | 596921111R00 | Kladení bet.veget.dlaždic,lože 30 mm,pl.do 50 m2 | m2 | 1 |  | 0 |  | 0 |  | 0 | 21 | 0 | 0.0315 | 0.03 | 0 | 0 | 822-1 | RTS |  |  | POL1_
|  | použity stávající dlaždice: : | [18 empty] | VV
|  | č.p. 71 (vegetační dlaždice): : 1 |  | 1 | [16 empty] | VV
26 | 5 - R2 | Lože pro obruby z betonu prostého C 20/25 | m3 | 13.705 |  | 0 |  | 0 |  | 0 | 21 | 0 | 0 | 0 | 0 | 0 |  | Vlastní |  |  | POL1_
|  | 390,50*0,2*0,1 |  | 7.81 | [16 empty] | VV
|  | (1+3+2+2)*0,2*0,1 |  | 0.16 | [16 empty] | VV
|  | (4,5+6,5+5+4+4,5+6+5+4,5+5+11+7+2,7+7,5+2+3+4)*0,5*0,1 |  | 4.11 | [16 empty] | VV
|  | 32,5*0,5*0,1 |  | 1.625 | [16 empty] | VV
27 | 59217010R | Obrubník silniční betonový 150x250x1000 mm, přírodní | kus | 394.5 |  | 0 |  | 0 |  | 0 | 21 | 0 | 0.0744 | 29.35 | 0 | 0 | SPCM | RTS |  |  | POL3_
|  | 29,5+24+13+5,5+13,7+23+13+1,8+12,8+23,4+13,4+30+8,3+35,3+17+25+5+12,9+16+9,5+14+20,4+24+4 |  | 394.5 | [16 empty] | VV
28 | 592171530R | Obrubník silniční R0,5 - 2,0 vnitřní, přírodní | kus | 14.7436 |  | 0 |  | 0 |  | 0 | 21 | 0 | 0.0608 | 0.9 | 0 | 0 | SPCM | RTS |  |  | POL3_
|  | (1+3+2+2+3,5)/0,78 |  | 14.7436 | [16 empty] | VV
29 | 59217476R | Obrubník silniční nájezdový 1000/150/150 šedý | kus | 78.2 |  | 0 |  | 0 |  | 0 | 21 | 0 | 0.048 | 3.75 | 0 | 0 | SPCM | RTS |  |  | POL3_
|  | 4,5+6,5+5+4+4,5+6+5+4,5+5+11+7+2,7+7,5+2+3 |  | 78.2 | [16 empty] | VV
30 | 59217480R | Obrubník silniční přechodový L 1000/150/150-250 | kus | 15 |  | 0 |  | 0 |  | 0 | 21 | 0 | 0.064 | 0.96 | 0 | 0 | SPCM | RTS |  |  | POL3_
|  | 15 |  | 15 | [16 empty] | VV
31 | 59217481R | Obrubník silniční přechodový P 1000/150/150-250 | kus | 14 |  | 0 |  | 0 |  | 0 | 21 | 0 | 0.064 | 0.9 | 0 | 0 | SPCM | RTS |  |  | POL3_
32 | 59245030R | Dlažba zámková H-PROFIL 20x16,5x8 cm přírodní | m2 | 1.4 |  | 0 |  | 0 |  | 0 | 21 | 0 | 0.1728 | 0.24 | 0 | 0 | SPCM | RTS |  |  | POL3_
|  | lem z dlažby kolem pásové vpusti na šířku 20cm, 7,0x0,2 : 1,4 |  | 1.4 | [16 empty] | VV
33 | 59248058R | Dlažební kámen slepecký GRANIT 20/10/8 nat | m2 | 1 |  | 0 |  | 0 |  | 0 | 21 | 0 | 0.188 | 0.19 | 0 | 0 | SPCM | RTS |  |  | POL3_
|  | před obchodem: : 1 |  | 1 | [16 empty] | VV
Díl: | 8 | Trubní vedení |  |  |  | 0 |  | 0 |  | 0 |  | 0 |  | 9.9 |  | 0 |  |  |  |  | DIL
34 | 899231111R00 | Výšková úprava uliční vpustě do 20 cm, zvýšení mříže | kus | 9 |  | 0 |  | 0 |  | 0 | 21 | 0 | 0.43382 | 3.9 | 0 | 0 | 822-1 | RTS |  |  | POL1_
|  | výškové vyrovnání do 10cm, vč. doplnění prefabrikátů nebo dobetonování : 9 |  | 9 | [16 empty] | VV
35 | 899331111R00 | Výšková úprava do 20 cm, zvýšení poklopu | kus | 11 |  | 0 |  | 0 |  | 0 | 21 | 0 | 0.43094 | 4.74 | 0 | 0 | 822-1 | RTS |  |  | POL1_
|  | výškové vyrovnání do 10cm, vč. doplnění prstenců : 11 |  | 11 | [16 empty] | VV
36 | 899431111R00 | Výšková úprava do 20 cm, zvýšení krytu šoupěte/hydrantu | kus | 4 |  | 0 |  | 0 |  | 0 | 21 | 0 | 0.3159 | 1.26 | 0 | 0 | 822-1 | RTS |  |  | POL1_
|  | výškové vyrovnání do 10cm : 4 |  | 4 | [16 empty] | VV
Díl: | 91 | Doplňující práce na komunikaci |  |  |  | 0 |  | 0 |  | 0 |  | 0 |  | 75.06 |  | 0 |  |  |  |  | DIL
37 | 917732111R00 | Osazení ležat. obrub. bet. bez opěr do bet.lože | m | 107.2 |  | 0 |  | 0 |  | 0 | 21 | 0 | 0.13306 | 14.26 | 0 | 0 | 822-1 | RTS |  |  | POL1_
|  | 4,5+6,5+5+4+4,5+6+5+4,5+5+11+7+2,7+7,5+2+3 |  | 78.2 | [16 empty] | VV
|  | 29 |  | 29 | [16 empty] | VV
38 | 917862111R00 | Osazení stojat. obrub.bet. s opěrou do betonového lože | m | 406 |  | 0 |  | 0 |  | 0 | 21 | 0 | 0.14874 | 60.39 | 0 | 0 | 822-1 | RTS |  |  | POL1_
|  | 29,5+24+13+5,5+13,7+23+13+1,8+12,8+23,4+13,4+30+8,3+35,3+17+25+5+12,9+16+9,5+14+20,4+24+4 |  | 394.5 | [16 empty] | VV
|  | 1+3+2+2+3,5 |  | 11.5 | [16 empty] | VV
39 | 919721211R00 | Spáry styčné, vyplněné asfalt. zálivkou | m | 96.5 |  | 0 |  | 0 |  | 0 | 21 | 0 | 0.0043 | 0.41 | 0 | 0 | 822-1 | RTS |  |  | POL1_
|  | zapravení styčné spáry: : | [18 empty] | VV
|  | km 0,370 L : 4,5 |  | 4.5 | [16 empty] | VV
|  | km 0,420 L : 6,5 |  | 6.5 | [16 empty] | VV
|  | km 0,420P : 3,5 |  | 3.5 | [16 empty] | VV
|  | km 0,470 L : 12 |  | 12 | [16 empty] | VV
|  | km 0,520 L : 54 |  | 54 | [16 empty] | VV
|  | zaříznutí vjezdů: : 16 |  | 16 | [16 empty] | VV
40 | 919735112R00 | Řezání stávajícího živičného krytu tl. 5 - 10 cm | m | 96.5 |  | 0 |  | 0 |  | 0 | 21 | 0 | 0 | 0 | 0 | 0 | 822-1 | RTS |  |  | POL1_
|  | km 0,370 L : 4,5 |  | 4.5 | [16 empty] | VV
|  | km 0,420 L : 6,5 |  | 6.5 | [16 empty] | VV
|  | km 0,420P : 3,5 |  | 3.5 | [16 empty] | VV
|  | km 0,470 L : 12 |  | 12 | [16 empty] | VV
|  | km 0,520 L : 54 |  | 54 | [16 empty] | VV
|  | zaříznutí vjezdů: : 16 |  | 16 | [16 empty] | VV
Díl: | 93 | Dokončovací práce inženýrských staveb |  |  |  | 0 |  | 0 |  | 0 |  | 0 |  | 0 |  | 0 |  |  |  |  | DIL
41 | 952901411R00 | Očištění vozovky zametením - zametací vůz | m2 | 2410 |  | 0 |  | 0 |  | 0 | 21 | 0 | 0 | 0 | 0 | 0 | 801-1 | RTS |  |  | POL1_
|  | očištění vozovky před pokládkou obrusné vrstvy: : 1538+495+377 |  | 2410 | [16 empty] | VV
Díl: | 96 | Bourání konstrukcí |  |  |  | 0 |  | 0 |  | 0 |  | 0 |  | 0 |  | 289.32 |  |  |  |  | DIL
42 | 113106221R00 | Rozebrání dlažeb z drobných kostek v kam. těženém | m2 | 22 |  | 0 |  | 0 |  | 0 | 21 | 0 | 0 | 0 | 0.2 | 4.4 | 822-1 | RTS |  |  | POL1_
|  | v konci stavebních úprav: : 22 |  | 22 | [16 empty] | VV
43 | 113106231R00 | Rozebrání dlažeb ze zámkové dlažby v kamenivu | m2 | 7.75 |  | 0 |  | 0 |  | 0 | 21 | 0 | 0 | 0 | 0.225 | 1.74 | 822-1 | RTS |  |  | POL1_
|  | dlažba bude použita pro zpětné zadláždění: : | [18 empty] | VV
|  | č.p. 79 : 2,5 |  | 2.5 | [16 empty] | VV
|  | č.p.. 79 vstup : 0,75 |  | 0.75 | [16 empty] | VV
|  | č.p. 72 vstup : 0,75 |  | 0.75 | [16 empty] | VV
|  | č.p. 71 : 0,75 |  | 0.75 | [16 empty] | VV
|  | obchod: : 2 |  | 2 | [16 empty] | VV
|  | č.p. 71 (vegetační dlaždice): : 1 |  | 1 | [16 empty] | VV
44 | 113107142R00 | Odstranění asfaltových ploch tl. 10 cm | m2 | 22.1 |  | 0 |  | 0 |  | 0 | 21 | 0 | 0 | 0 | 0.181 | 4 | 822-1 | RTS |  |  | POL1_
|  | demolice vjezdu: : | [18 empty] | VV
|  | č.p. 41 : 3 |  | 3 | [16 empty] | VV
|  | č.p. 44 : 2,5 |  | 2.5 | [16 empty] | VV
|  | č.p. 42 : 1,5 |  | 1.5 | [16 empty] | VV
|  | chodník k Maršovské rychtě: : 1,5 |  | 1.5 | [16 empty] | VV
|  | demolice vjezdu: : | [18 empty] | VV
|  | č.p. 43 : 8 |  | 8 | [16 empty] | VV
|  | živičné nájezdy šířky 20cm, výška cca 10cm : | [18 empty] | VV
|  | č.p. 78 : 0,9 |  | 0.9 | [16 empty] | VV
|  | č.p. 77 : 1 |  | 1 | [16 empty] | VV
|  | č.p. 75 : 0,9 |  | 0.9 | [16 empty] | VV
|  | č.p. 74 : 1 |  | 1 | [16 empty] | VV
|  | č.p. 73 : 1 |  | 1 | [16 empty] | VV
|  | č.p. 55 : 0,8 |  | 0.8 | [16 empty] | VV
45 | 113151214R00 | Fréz.živič.krytu nad 500 m2, bez překážek, tl.5 cm | m2 | 1915 |  | 0 |  | 0 |  | 0 | 21 | 0 | 0 | 0 | 0.11 | 210.65 | 822-1 | RTS |  |  | POL1_
|  | průměrná tl. frézování 5 cm: : | [18 empty] | VV
|  | km 0,244-0,440 : 1538 |  | 1538 | [16 empty] | VV
|  | km 0,520-KÚ : 377 |  | 377 | [16 empty] | VV
46 | 113202111R00 | Vytrhání obrub z krajníků nebo obrubníků stojatých silničních | m | 429 |  | 0 |  | 0 |  | 0 | 21 | 0 | 0 | 0 | 0.145 | 62.21 | 822-1 | RTS |  |  | POL1_
|  | km 0,226-0,368 L : 132 |  | 132 | [16 empty] | VV
|  | km 0,239-0,270 P : 32 |  | 32 | [16 empty] | VV
|  | km 0,277-0,284 P : 8 |  | 8 | [16 empty] | VV
|  | km 0,288-0,312 P : 28 |  | 28 | [16 empty] | VV
|  | km 0,318-0,322 P : 5 |  | 5 | [16 empty] | VV
|  | km 0,326-0,352 P : 25 |  | 25 | [16 empty] | VV
|  | km 0,225-0,236 L : 11 |  | 11 | [16 empty] | VV
|  | km 0,363-0,395 P : 34 |  | 34 | [16 empty] | VV
|  | km 0,371-0,415 L : 45 |  | 45 | [16 empty] | VV
|  | km 0,400 P : 2 |  | 2 | [16 empty] | VV
|  | km 0,425 L : 34 |  | 34 | [16 empty] | VV
|  | km 0,460 L : 13 |  | 13 | [16 empty] | VV
|  | km 0,485 L : 14 |  | 14 | [16 empty] | VV
|  | km 0,465 P : 16 |  | 16 | [16 empty] | VV
|  | km 0,475 P : 10 |  | 10 | [16 empty] | VV
|  | km 0,530-KÚ : 20 |  | 20 | [16 empty] | VV
47 | 120901121R00 | Bourání konstrukcí z prostého betonu v odkopávkách | m3 | 33.9775 |  | 0 |  | 0 |  | 0 | 21 | 0 | 0 | 0 | 0 | 0 | 800-1 | RTS |  |  | POL1_
|  | bourání lože obrub stojatých: : | [18 empty] | VV
|  | km 0,226-0,368 L : 132*0,15*0,1 |  | 1.98 | [16 empty] | VV
|  | km 0,239-0,270 P : 32*0,15*0,1 |  | 0.48 | [16 empty] | VV
|  | km 0,277-0,284 P : 8*0,15*0,1 |  | 0.12 | [16 empty] | VV
|  | km 0,288-0,312 P : 28*0,15*0,1 |  | 0.42 | [16 empty] | VV
|  | km 0,318-0,322 P : 5*0,15*0,1 |  | 0.075 | [16 empty] | VV
|  | km 0,326-0,352 P : 25*0,15*0,1 |  | 0.375 | [16 empty] | VV
|  | km 0,225-0,236 L : 11*0,15*0,1 |  | 0.165 | [16 empty] | VV
|  | km 0,363-0,395 P : 34*0,15*0,1 |  | 0.51 | [16 empty] | VV
|  | km 0,371-0,415 L : 450*0,15*0,1 |  | 6.75 | [16 empty] | VV
|  | km 0,400 P : 2*0,15*0,1 |  | 0.03 | [16 empty] | VV
|  | km 0,425 L : 34*0,15*0,1 |  | 0.51 | [16 empty] | VV
|  | km 0,460 L : 13*0,15*0,1 |  | 0.195 | [16 empty] | VV
|  | km 0,485 L : 14*0,15*0,1 |  | 0.21 | [16 empty] | VV
|  | km 0,465 P : 160,15*0,1 |  | 16.015 | [16 empty] | VV
|  | km 0,475 P : 10*0,15*0,1 |  | 0.15 | [16 empty] | VV
|  | km 0,530-KÚ : 20*0,15*0,1 |  | 0.3 | [16 empty] | VV
VV
|  | bourání lože obrub ležatých: : | [18 empty] | VV
|  | č.p. 41 : 7*0,5*0,15 |  | 0.525 | [16 empty] | VV
|  | č.p. 44 : 50*0,5*0,15 |  | 3.75 | [16 empty] | VV
|  | č.p. 42 : 3*0,5*0,15 |  | 0.225 | [16 empty] | VV
|  | č.p. 79 : 5*0,5*0,15 |  | 0.375 | [16 empty] | VV
|  | č.p. 71 : 8*0,5*0,15 |  | 0.6 | [16 empty] | VV
|  | č.p. 52 : 3*0,15*0,15 |  | 0.0675 | [16 empty] | VV
|  | vstup č. 41 : 2*0,15*0,5 |  | 0.15 | [16 empty] | VV
48 | 967052011R00 | Odstranění betonové vrstvy do tl. 10 cm | m2 | 35.9 |  | 0 |  | 0 |  | 0 | 21 | 0 | 0 | 0 | 0.176 | 6.32 | 801-5 | RTS |  |  | POL1_
|  | betonové nájezdy šířky 30cm, výška cca 10cm: : | [18 empty] | VV
|  | č.p. 44 : 2,1 |  | 2.1 | [16 empty] | VV
|  | vstup č. 44 : 0,45 |  | 0.45 | [16 empty] | VV
|  | betonová plocha za obrubou: : | [18 empty] | VV
|  | vstup č. 44 : 0,75 |  | 0.75 | [16 empty] | VV
|  | betonové nájezdy šířky 30cm, výška cca 10cm : | [18 empty] | VV
|  | č.p. 42-č. 71 : 32,1 |  | 32.1 | [16 empty] | VV
|  | chodník u č. 26 : 0,5 |  | 0.5 | [16 empty] | VV
49 | 979054441R00 | Očištění vybour. dlaždic | m2 | 7.75 |  | 0 |  | 0 |  | 0 | 21 | 0 | 0 | 0 | 0 | 0 | 822-1 | RTS |  |  | POL1_
|  | stávající dlažba: : | [18 empty] | VV
|  | dlažba bude použita pro zpětné zadláždění: : | [18 empty] | VV
|  | č.p. 79 : 2,5 |  | 2.5 | [16 empty] | VV
|  | č.p.. 79 vstup : 0,75 |  | 0.75 | [16 empty] | VV
|  | č.p. 72 vstup : 0,75 |  | 0.75 | [16 empty] | VV
|  | č.p. 71 : 0,75 |  | 0.75 | [16 empty] | VV
|  | obchod: : 2 |  | 2 | [16 empty] | VV
|  | č.p. 71 (vegetační dlaždice): : 1 |  | 1 | [16 empty] | VV
50 | 460030092R00 | Vytrhání obrubníků, lože MC, ležatých silničních | m | 33 |  | 0 |  | 0 |  | 0 | 21 | 0 | 0 | 0 | 0 | 0 | M46 | RTS |  |  | POL1_
|  | č.p. 41 : 7 |  | 7 | [16 empty] | VV
|  | č.p. 44 : 5 |  | 5 | [16 empty] | VV
|  | č.p. 42 : 3 |  | 3 | [16 empty] | VV
|  | č.p. 79 : 5 |  | 5 | [16 empty] | VV
|  | č.p. 71 : 8 |  | 8 | [16 empty] | VV
|  | č.p. 52 : 3 |  | 3 | [16 empty] | VV
|  | vstup č. 41 : 2 |  | 2 | [16 empty] | VV
Díl: | 721 | Vnitřní kanalizace |  |  |  | 0 |  | 0 |  | 0 |  | 0 |  | 0 |  | 0 |  |  |  |  | DIL
51 | 721 - R1 | Čištění uličních vpustí vč. odvozu nečistot na skládku a poplatku za uložení | kus | 9 |  | 0 |  | 0 |  | 0 | 21 | 0 | 0 | 0 | 0 | 0 |  | Vlastní |  |  | POL1_
52 | 721 - R2 | Snížení pásové vpusti | kpl | 1 |  | 0 |  | 0 |  | 0 | 21 | 0 | 0 | 0 | 0 | 0 |  | Vlastní |  |  | POL1_
|  | km 0,415 snížení pásové vpusti o 12cm, délka vpusti 3m, šířka vpusti 0,5m, hloubka vpusti do 2m : | [18 empty] | VV
|  | zahrnuje ubourání betonových stěn a obetonování kolem mříží ve vozovce, zapravení vč. dobetonování, bednění a jeho odstranění, čištění vpusti, odstranění a zpětné osazení původních mříží, vč. odvozu suti na skládku a poplatku za uložení : 1 |  | 1 | [16 empty] | VV
Díl: | D96 | Přesuny suti a vybouraných hmot |  |  |  | 0 |  | 0 |  | 0 |  | 0 |  | 0 |  | 0 |  |  |  |  | DIL
53 | 979087112R00 | Nakládání suti na dopravní prostředky | t | 252.726 |  | 0 |  | 0 |  | 0 | 21 | 0 | 0 | 0 | 0 | 0 | 821-1 | RTS |  |  | POL1_
|  | betonová vrstva : 35,9*0,1*2,2 |  | 7.898 | [16 empty] | VV
|  | obruby : 429*0,075+33*0,075 |  | 34.65 | [16 empty] | VV
|  | frézát : 1915*0,05*1,3 |  | 124.475 | [16 empty] | VV
|  | asfaltová plocha : 22,1*0,1*1,3 |  | 2.873 | [16 empty] | VV
|  | kostka : 22*0,15*2,6 |  | 8.58 | [16 empty] | VV
|  | lože obrub: : 33,75*2,2 |  | 74.25 | [16 empty] | VV
54 | 979081111R00 | Odvoz suti a vybour. hmot na skládku do 1 km | t | 252.726 |  | 0 |  | 0 |  | 0 | 21 | 0 | 0 | 0 | 0 | 0 | 801-3 | RTS |  |  | POL1_
|  | betonová vrstva : 35,9*0,1*2,2 |  | 7.898 | [16 empty] | VV
|  | obruby : 429*0,075+33*0,075 |  | 34.65 | [16 empty] | VV
|  | frézát : 1915*0,05*1,3 |  | 124.475 | [16 empty] | VV
|  | asfaltová plocha : 22,1*0,1*1,3 |  | 2.873 | [16 empty] | VV
|  | kostka : 22*0,15*2,6 |  | 8.58 | [16 empty] | VV
|  | lože obrub: : 33,75*2,2 |  | 74.25 | [16 empty] | VV
55 | 979081121R00 | Příplatek k odvozu za každý další 1 km | t | 1010.904 |  | 0 |  | 0 |  | 0 | 21 | 0 | 0 | 0 | 0 | 0 | 801-3 | RTS |  |  | POL1_
|  | 178,476*4 |  | 713.904 | [16 empty] | VV
|  | 74,25*4 |  | 297 | [16 empty] | VV
56 | 979082111R00 | Vnitrostaveništní doprava suti do 10 m | t | 43.23 |  | 0 |  | 0 |  | 0 | 21 | 0 | 0 | 0 | 0 | 0 | 801-3 | RTS |  |  | POL1_
|  | obruby : 429*0,075+33*0,075 |  | 34.65 | [16 empty] | VV
|  | kostka : 22*0,15*2,6 |  | 8.58 | [16 empty] | VV
57 | 979082121R00 | Příplatek k vnitrost. dopravě suti za dalších 5 m | t | 345.84 |  | 0 |  | 0 |  | 0 | 21 | 0 | 0 | 0 | 0 | 0 | 801-3 | RTS |  |  | POL1_
|  | obruby : 43,23*8 |  | 345.84 | [16 empty] | VV
58 | 979990103R00 | Poplatek za skládku suti - beton | t | 125.378 |  | 0 |  | 0 |  | 0 | 21 | 0 | 0 | 0 | 0 | 0 | 801-3 | RTS |  |  | POL1_
|  | betonová vrstva : 35,9*0,1*2,2 |  | 7.898 | [16 empty] | VV
|  | obruby : 429*0,075+33*0,075 |  | 34.65 | [16 empty] | VV
|  | kostka : 22*0,15*2,6 |  | 8.58 | [16 empty] | VV
|  | lože obrub: : 33,75*2,2 |  | 74.25 | [16 empty] | VV
59 | 979990113R00 | Poplatek za skládku suti - obalovaný asfalt | t | 127.348 |  | 0 |  | 0 |  | 0 | 21 | 0 | 0 | 0 | 0 | 0 | 801-3 | RTS |  |  | POL1_
|  | frézát : 1915*0,05*1,3 |  | 124.475 | [16 empty] | VV
|  | asfaltová plocha : 22,1*0,1*1,3 |  | 2.873 | [16 empty] | VV
60 | 979093111R00 | Uložení suti na skládku bez zhutnění | t | 252.726 |  | 0 |  | 0 |  | 0 | 21 | 0 | 0 | 0 | 0 | 0 | 800-6 | RTS |  |  | POL1_
|  | betonová vrstva : 35,9*0,1*2,2 |  | 7.898 | [16 empty] | VV
|  | obruby : 429*0,075+33*0,075 |  | 34.65 | [16 empty] | VV
|  | frézát : 1915*0,05*1,3 |  | 124.475 | [16 empty] | VV
|  | asfaltová plocha : 22,1*0,1*1,3 |  | 2.873 | [16 empty] | VV
|  | kostka : 22*0,15*2,6 |  | 8.58 | [16 empty] | VV
|  | lože obrub: : 33,75*2,2 |  | 74.25 | [16 empty] | VV
[19 empty] | 15 | 21
| Celkem |  |  |  |  | 0 | [12 empty] | 0 | 0 | SUM
Poznámky uchazeče k zadání
POPUZIV
END

## SO 104 SO 104 Pol
Položkový rozpočet | [20 empty] | #TypZaznamu#
S: | 020/2015 | OPRAVA MÍSTNÍ KOMUNIKACE MARŠOVICE | [18 empty] | STA
O: | SO 104 | Chodník v k. ú. Maršovice u Nového Města na Moravě | [18 empty] | OBJ
R: | SO 104 | Chodník v k. ú. Maršovice u Nového Města na Moravě | [18 empty] | ROZ
P.č. | Číslo položky | Název položky | MJ | množství | cena / MJ | celkem | Dodávka | Dodávka celk. | Montáž | Montáž celk. | DPH | cena s DPH | hmotnost / MJ | hmotnost celk.(t) | dem. hmotnost / MJ | dem. hmotnost celk.(t) | Ceník | Cen. soustava
Díl: | 1 | Zemní práce |  |  |  | 0 |  | 0 |  | 0 |  | 0 |  | 0 |  | 0 |  |  |  |  | DIL
1 | 122202201R00 | Odkopávky pro silnice v hor. 3 do 100 m3 | m3 | 14 |  | 0 |  | 0 |  | 0 | 21 | 0 | 0 | 0 | 0 | 0 | 800-1 | RTS |  |  | POL1_
|  | pro konstrukční vrstvy chodníku: : 14 |  | 14 | [16 empty] | VV
2 | 162701105R00 | Vodorovné přemístění výkopku z hor.1-4 do 10000 m | m3 | 14.5 |  | 0 |  | 0 |  | 0 | 21 | 0 | 0 | 0 | 0 | 0 | 800-1 | RTS |  |  | POL1_
|  | 14+0,5 |  | 14.5 | [16 empty] | VV
3 | 162706119R00 | Příplatek za dalších 1000 m přemístění zemin | m3 | 145 |  | 0 |  | 0 |  | 0 | 21 | 0 | 0 | 0 | 0 | 0 | 823-2 | RTS |  |  | POL1_
|  | 14,5*10 |  | 145 | [16 empty] | VV
4 | 167101101R00 | Nakládání výkopku z hor.1-4 v množství do 100 m3 | m3 | 14.5 |  | 0 |  | 0 |  | 0 | 21 | 0 | 0 | 0 | 0 | 0 | 800-1 | RTS |  |  | POL1_
|  | 14+0,5 |  | 14.5 | [16 empty] | VV
5 | 171201201R00 | Uložení sypaniny na skl.-modelace na výšku přes 2m | m3 | 14.5 |  | 0 |  | 0 |  | 0 | 21 | 0 | 0 | 0 | 0 | 0 | 800-1 | RTS |  |  | POL1_
|  | 14+0,5 |  | 14.5 | [16 empty] | VV
6 | 174101102R00 | Zásyp ruční se zhutněním | m3 | 0.5 |  | 0 |  | 0 |  | 0 | 21 | 0 | 0 | 0 | 0 | 0 | 800-1 | RTS |  |  | POL1_
|  | dosypávky za obrubou: : | [18 empty] | VV
|  | úprava zeleně za obrubami, chodník u infotabule: : 0,5 |  | 0.5 | [16 empty] | VV
7 | 180402111R00 | Založení trávníku parkového výsevem v rovině | m2 | 5 |  | 0 |  | 0 |  | 0 | 21 | 0 | 0 | 0 | 0 | 0 | 823-1 | RTS |  |  | POL1_
|  | úprava zeleně za obrubami, chodník u infotabule : 5 |  | 5 | [16 empty] | VV
8 | 183403153R00 | Obdělání půdy hrabáním, v rovině | m2 | 5 |  | 0 |  | 0 |  | 0 | 21 | 0 | 0 | 0 | 0 | 0 | 823-1 | RTS |  |  | POL1_
|  | úprava zeleně za obrubami, chodník u infotabule : 5 |  | 5 | [16 empty] | VV
9 | 185804311R00 | Zalití rostlin vodou plochy do 20 m2 | m3 | 0.1 |  | 0 |  | 0 |  | 0 | 21 | 0 | 0 | 0 | 0 | 0 | 823-1 | RTS |  |  | POL1_
|  | úprava zeleně za obrubami, chodník u infotabule : 5*0,02 |  | 0.1 | [16 empty] | VV
10 | 199000005R00 | Poplatek za skládku zeminy 1- 4 | t | 26.1 |  | 0 |  | 0 |  | 0 | 21 | 0 | 0 | 0 | 0 | 0 | 800-1 | RTS |  |  | POL1_
|  | pro konstrukční vrstvy chodníku - dosypávky: : 14,5*1,8 |  | 26.1 | [16 empty] | VV
11 | 1 - R2 | Nákup zeminy pro zásypy a obsypy | m3 | 0.5 |  | 0 |  | 0 |  | 0 | 21 | 0 | 0 | 0 | 0 | 0 |  | Vlastní |  |  | POL1_
|  | dosypávky za obrubou: : | [18 empty] | VV
|  | úprava zeleně za obrubami, chodník u infotabule: : 0,5 |  | 0.5 | [16 empty] | VV
12 | 00572400R | Směs travní parková | kg | 0.25 |  | 0 |  | 0 |  | 0 | 21 | 0 | 0.001 | 0 | 0 | 0 | SPCM | RTS |  |  | POL3_
Díl: | 2 | Základy a zvláštní zakládání |  |  |  | 0 |  | 0 |  | 0 |  | 0 |  | 0 |  | 0 |  |  |  |  | DIL
13 | 215901101RT5.1 | Zhutnění zemní pláně, vibrační deskou | m2 | 157 |  | 0 |  | 0 |  | 0 | 21 | 0 | 0 | 0 | 0 | 0 |  | Vlastní |  |  | POL1_
|  | 152+1,5 |  | 153.5 | [16 empty] | VV
|  | vjezd č. 43: : 3,5 |  | 3.5 | [16 empty] | VV
Díl: | 5 | Komunikace |  |  |  | 0 |  | 0 |  | 0 |  | 0 |  | 99.81 |  | 0 |  |  |  |  | DIL
14 | 564851111R00 | Podklad ze štěrkodrti po zhutnění tloušťky 15 cm | m2 | 157 |  | 0 |  | 0 |  | 0 | 21 | 0 | 0.27994 | 43.95 | 0 | 0 | 822-1 | RTS |  |  | POL1_
|  | vjezd č. 43: : 3,5 |  | 3.5 | [16 empty] | VV
VV
|  | 153,5 |  | 153.5 | [16 empty] | VV
15 | 567122111R00 | Podklad z kameniva zpev.cementem KZC 1 tl.10 cm | m2 | 39.5 |  | 0 |  | 0 |  | 0 | 21 | 0 | 0.30651 | 12.11 | 0 | 0 | 822-1 | RTS |  |  | POL1_
|  | 36 |  | 36 | [16 empty] | VV
|  | vjezd č. 43: : 3,5 |  | 3.5 | [16 empty] | VV
16 | 596215021R00 | Kladení zámkové dlažby tl. 6 cm do drtě tl. 4 cm | m2 | 101.5 |  | 0 |  | 0 |  | 0 | 21 | 0 | 0.0739 | 7.5 | 0 | 0 | 822-1 | RTS |  |  | POL1_
|  | dlažba v chodníku u RD č. 78-55 : 100 |  | 100 | [16 empty] | VV
|  | dlažba u infotabule km 0,437 L : 1,5 |  | 1.5 | [16 empty] | VV
17 | 596215040R00 | Kladení zámkové dlažby tl. 8 cm do drtě tl. 4 cm | m2 | 82.5 |  | 0 |  | 0 |  | 0 | 21 | 0 | 0.0739 | 6.1 | 0 | 0 | 822-1 | RTS |  |  | POL1_
|  | dlažba ve vjezdech : 36 |  | 36 | [16 empty] | VV
|  | dlažba ve vjezdech - varovný pás : 16 |  | 16 | [16 empty] | VV
|  | vjezd č. 43: : 3,5 |  | 3.5 | [16 empty] | VV
VV
|  | pás za ležatou obrubou pro dorovnání: : 27 |  | 27 | [16 empty] | VV
18 | 5 - R2 | Lože pro obruby z betonu prostého C 20/25 | m3 | 0.315 |  | 0 |  | 0 |  | 0 | 21 | 0 | 0 | 0 | 0 | 0 |  | Vlastní |  |  | POL1_
|  | obruba v bráně ve vjezdu č. 74 nová zapuštěná : 6,5*0,2*0,15 |  | 0.195 | [16 empty] | VV
|  | obruba u infotabule km 0,437 L : 4*0,2*0,15 |  | 0.12 | [16 empty] | VV
19 | 592- R1 | Dlažba zámková šedá 20/10/6 cm | m2 | 101.5 |  | 0 |  | 0 |  | 0 | 21 | 0 | 0.188 | 19.08 | 0 | 0 |  | Vlastní |  |  | POL3_
|  | dlažba v chodníku u RD č. 78-55 : 100 |  | 100 | [16 empty] | VV
|  | dlažba u infotabule km 0,437 L : 1,5 |  | 1.5 | [16 empty] | VV
20 | 59217421R | Obrubník chodníkový ABO 1000/100/250, přírodní | kus | 10.5 |  | 0 |  | 0 |  | 0 | 21 | 0 | 0.06 | 0.63 | 0 | 0 | SPCM | RTS |  |  | POL3_
|  | obruba v bráně ve vjezdu č. 74 nová zapuštěná : 6,5 |  | 6.5 | [16 empty] | VV
|  | obruba u infotabule km 0,437 L : 4 |  | 4 | [16 empty] | VV
21 | 59248040R | Dlažba zámková 20/10/8 II přírodní | m2 | 39.5 |  | 0 |  | 0 |  | 0 | 21 | 0 | 0.188 | 7.43 | 0 | 0 | SPCM | RTS |  |  | POL3_
|  | dlažba ve vjezdech : 36 |  | 36 | [16 empty] | VV
|  | vjezd č. 43: : 3,5 |  | 3.5 | [16 empty] | VV
22 | 59248042R | Dlažba zámková 20/10/8 II červená | m2 | 16 |  | 0 |  | 0 |  | 0 | 21 | 0 | 0.188 | 3.01 | 0 | 0 | SPCM | RTS |  |  | POL3_
|  | dlažba ve vjezdech - varovný pás : 16 |  | 16 | [16 empty] | VV
Díl: | 8 | Trubní vedení |  |  |  | 0 |  | 0 |  | 0 |  | 0 |  | 2.21 |  | 0 |  |  |  |  | DIL
23 | 899431111R00 | Výšková úprava do 20 cm, zvýšení krytu šoupěte/hydrantu | kus | 7 |  | 0 |  | 0 |  | 0 | 21 | 0 | 0.3159 | 2.21 | 0 | 0 | 822-1 | RTS |  |  | POL1_
|  | výškové vyrovnání do 10cm : 7 |  | 7 | [16 empty] | VV
Díl: | 91 | Doplňující práce na komunikaci |  |  |  | 0 |  | 0 |  | 0 |  | 0 |  | 1.4 |  | 0 |  |  |  |  | DIL
24 | 917732111R00 | Osazení ležat. obrub. bet. bez opěr,do bet. lože | m | 10.5 |  | 0 |  | 0 |  | 0 | 21 | 0 | 0.13306 | 1.4 | 0 | 0 | 822-1 | RTS |  |  | POL1_
|  | obruba v bráně ve vjezdu č. 74 nová zapuštěná : 6,5 |  | 6.5 | [16 empty] | VV
|  | obruba u infotabule km 0,437 L : 4 |  | 4 | [16 empty] | VV
Díl: | 96 | Bourání konstrukcí |  |  |  | 0 |  | 0 |  | 0 |  | 0 |  | 0 |  | 29.73 |  |  |  |  | DIL
25 | 113106121R00 | Rozebrání dlažeb z betonových dlaždic na sucho | m2 | 100 |  | 0 |  | 0 |  | 0 | 21 | 0 | 0 | 0 | 0.138 | 13.8 | 822-1 | RTS |  |  | POL1_
26 | 113106231R00 | Rozebrání dlažeb ze zámkové dlažby v kamenivu | m2 | 27 |  | 0 |  | 0 |  | 0 | 21 | 0 | 0 | 0 | 0.225 | 6.08 | 822-1 | RTS |  |  | POL1_
|  | dlažba bude použita pro zpětné zadláždění: : | [18 empty] | VV
|  | pás za ležatou obrubou pro dorovnání: : 27 |  | 27 | [16 empty] | VV
27 | 113107142R00 | Odstranění asfaltových ploch tl. 10 cm | m2 | 52 |  | 0 |  | 0 |  | 0 | 21 | 0 | 0 | 0 | 0.181 | 9.41 | 822-1 | RTS |  |  | POL1_
|  | demolice vjezdů č. 78, 77, 75, 74, 73, 55 : 52 |  | 52 | [16 empty] | VV
28 | 120901121R00 | Bourání konstrukcí z prostého betonu v odkopávkách | m3 | 0.375 |  | 0 |  | 0 |  | 0 | 21 | 0 | 0 | 0 | 0 | 0 | 800-1 | RTS |  |  | POL1_
|  | bourání lože obrub ležatých: : | [18 empty] | VV
|  | obruba v bráně ve vjezdu č.74 : 5*0,5*0,15 |  | 0.375 | [16 empty] | VV
29 | 967052011R00 | Odstranění betonové vrstvy do tl. 15 cm | m2 | 2.5 |  | 0 |  | 0 |  | 0 | 21 | 0 | 0 | 0 | 0.176 | 0.44 | 801-5 | RTS |  |  | POL1_
|  | betonové plochy u č.78 : 2,5 |  | 2.5 | [16 empty] | VV
30 | 979054441R00 | Očištění vybour. dlaždic | m2 | 27 |  | 0 |  | 0 |  | 0 | 21 | 0 | 0 | 0 | 0 | 0 | 822-1 | RTS |  |  | POL1_
|  | dlažba bude použita pro zpětné zadláždění: : | [18 empty] | VV
|  | pás za ležatou obrubou pro dorovnání: : 27 |  | 27 | [16 empty] | VV
31 | 460030092R00 | Vytrhání obrubníků, lože MC, ležatých silničních | m | 5 |  | 0 |  | 0 |  | 0 | 21 | 0 | 0 | 0 | 0 | 0 | M46 | RTS |  |  | POL1_
|  | obruba v bráně ve vjezdu č.74 : 5 |  | 5 | [16 empty] | VV
Díl: | D96 | Přesuny suti a vybouraných hmot |  |  |  | 0 |  | 0 |  | 0 |  | 0 |  | 0 |  | 0 |  |  |  |  | DIL
32 | 979087112R00 | Nakládání suti na dopravní prostředky | t | 19.785 |  | 0 |  | 0 |  | 0 | 21 | 0 | 0 | 0 | 0 | 0 | 821-1 | RTS |  |  | POL1_
|  | betonová dlažba: : 100*0,05*2,2 |  | 11 | [16 empty] | VV
|  | asfaltové plochy: : 52*0,1*1,3 |  | 6.76 | [16 empty] | VV
|  | lože obrub: : 0,375*2,2 |  | 0.825 | [16 empty] | VV
|  | obruby: : 5*0,075 |  | 0.375 | [16 empty] | VV
|  | betonové plochy: : 2,5*0,15*2,2 |  | 0.825 | [16 empty] | VV
33 | 979081111R00 | Odvoz suti a vybour. hmot na skládku do 1 km | t | 19.785 |  | 0 |  | 0 |  | 0 | 21 | 0 | 0 | 0 | 0 | 0 | 801-3 | RTS |  |  | POL1_
|  | betonová dlažba: : 100*0,05*2,2 |  | 11 | [16 empty] | VV
|  | asfaltové plochy: : 52*0,1*1,3 |  | 6.76 | [16 empty] | VV
|  | lože obrub: : 0,375*2,2 |  | 0.825 | [16 empty] | VV
|  | obruby: : 5*0,075 |  | 0.375 | [16 empty] | VV
|  | betonové plochy: : 2,5*0,15*2,2 |  | 0.825 | [16 empty] | VV
34 | 979081121R00 | Příplatek k odvozu za každý další 1 km | t | 79.14 |  | 0 |  | 0 |  | 0 | 21 | 0 | 0 | 0 | 0 | 0 | 801-3 | RTS |  |  | POL1_
|  | 19,785*4 |  | 79.14 | [16 empty] | VV
35 | 979082111R00 | Vnitrostaveništní doprava suti do 10 m | t | 12.2 |  | 0 |  | 0 |  | 0 | 21 | 0 | 0 | 0 | 0 | 0 | 801-3 | RTS |  |  | POL1_
|  | betonová dlažba: : 100*0,05*2,2 |  | 11 | [16 empty] | VV
|  | lože obrub: : 0,375*2,2 |  | 0.825 | [16 empty] | VV
|  | obruby: : 5*0,075 |  | 0.375 | [16 empty] | VV
36 | 979082121R00 | Příplatek k vnitrost. dopravě suti za dalších 5 m | t | 97.6 |  | 0 |  | 0 |  | 0 | 21 | 0 | 0 | 0 | 0 | 0 | 801-3 | RTS |  |  | POL1_
|  | obruby : 12,2*8 |  | 97.6 | [16 empty] | VV
37 | 979990103R00 | Poplatek za skládku suti - beton | t | 13.025 |  | 0 |  | 0 |  | 0 | 21 | 0 | 0 | 0 | 0 | 0 | 801-3 | RTS |  |  | POL1_
|  | betonová dlažba: : 100*0,05*2,2 |  | 11 | [16 empty] | VV
|  | lože obrub: : 0,375*2,2 |  | 0.825 | [16 empty] | VV
|  | obruby: : 5*0,075 |  | 0.375 | [16 empty] | VV
|  | betonové plochy: : 2,5*0,15*2,2 |  | 0.825 | [16 empty] | VV
38 | 979990113R00 | Poplatek za skládku suti - obalovaný asfalt | t | 6.76 |  | 0 |  | 0 |  | 0 | 21 | 0 | 0 | 0 | 0 | 0 | 801-3 | RTS |  |  | POL1_
|  | asfaltové plochy: : 52*0,1*1,3 |  | 6.76 | [16 empty] | VV
39 | 979093111R00 | Uložení suti na skládku bez zhutnění | t | 19.785 |  | 0 |  | 0 |  | 0 | 21 | 0 | 0 | 0 | 0 | 0 | 800-6 | RTS |  |  | POL1_
|  | betonová dlažba: : 100*0,05*2,2 |  | 11 | [16 empty] | VV
|  | asfaltové plochy: : 52*0,1*1,3 |  | 6.76 | [16 empty] | VV
|  | lože obrub: : 0,375*2,2 |  | 0.825 | [16 empty] | VV
|  | obruby: : 5*0,075 |  | 0.375 | [16 empty] | VV
|  | betonové plochy: : 2,5*0,15*2,2 |  | 0.825 | [16 empty] | VV
[19 empty] | 15 | 21
| Celkem |  |  |  |  | 0 | [12 empty] | 0 | 0 | SUM
Poznámky uchazeče k zadání
POPUZIV
END

## VRN VRN Pol
Položkový rozpočet | [20 empty] | #TypZaznamu#
S: | 020/2015 | OPRAVA MÍSTNÍ KOMUNIKACE MARŠOVICE | [18 empty] | STA
O: | VRN | Vedlejší náklady stavby | [18 empty] | OBJ
R: | VRN | Vedlejší náklady stavby | [18 empty] | ROZ
P.č. | Číslo položky | Název položky | MJ | množství | cena / MJ | celkem | Dodávka | Dodávka celk. | Montáž | Montáž celk. | DPH | cena s DPH | hmotnost / MJ | hmotnost celk.(t) | dem. hmotnost / MJ | dem. hmotnost celk.(t) | Ceník | Cen. soustava
Díl: | VN | Vedlejší náklady |  |  |  | 0 |  | 0 |  | 0 |  | 0 |  | 0 |  | 0 |  |  |  |  | DIL
1 | 005111021R | Vytyčení inženýrských sítí | Soubor | 1 |  | 0 |  | 0 |  | 0 | 21 | 0 | 0 | 0 | 0 | 0 | 800-0 | RTS |  |  | POL99_8
2 | 00511 R | Geodetické práce | Soubor | 1 |  | 0 |  | 0 |  | 0 | 21 | 0 | 0 | 0 | 0 | 0 | 800-0 | RTS |  |  | POL99_8
Díl: | ON | Ostatní náklady |  |  |  | 0 |  | 0 |  | 0 |  | 0 |  | 0 |  | 0 |  |  |  |  | DIL
3 | VRN - 02 | Zajištění přístupu k nemovitostem | kpl | 1 |  | 0 |  | 0 |  | 0 | 21 | 0 | 0 | 0 | 0 | 0 |  | Vlastní |  |  | POL1_
4 | 005121 R | Zařízení staveniště - staveništní buňky, mobilní WC, staveništní rozvaděč, podružná měření, , náklady na spotřebované energie | Soubor | 1 |  | 0 |  | 0 |  | 0 | 21 | 0 | 0 | 0 | 0 | 0 | 800-0 | RTS |  |  | POL99_8
5 | 005211030R | Dočasná dopravní opatření | Soubor | 1 |  | 0 |  | 0 |  | 0 | 21 | 0 | 0 | 0 | 0 | 0 | 800-0 | RTS |  |  | POL99_8
|  | vč.vyřízení zvl. užívání komunikace : 1 |  | 1 | [16 empty] | VV
6 | 005241020R | Geodetické zaměření skutečného provedení | Soubor | 1 |  | 0 |  | 0 |  | 0 | 21 | 0 | 0 | 0 | 0 | 0 | 800-0 | RTS |  |  | POL99_8
7 | 005241010R | Dokumentace skutečného provedení | Soubor | 1 |  | 0 |  | 0 |  | 0 | 21 | 0 | 0 | 0 | 0 | 0 | 800-0 | RTS |  |  | POL99_8
8 | VRN - 01 | Pasportizace stavby - před a po dokončení stavby | soubor | 1 |  | 0 |  | 0 |  | 0 | 21 | 0 | 0 | 0 | 0 | 0 |  | Vlastní |  |  | POL99_8
[19 empty] | 15 | 21
| Celkem |  |  |  |  | 0 | [12 empty] | 0 | 0 | SUM
Poznámky uchazeče k zadání
POPUZIV
END