## Uchazeč
Vyplňte následující údaje o Vaší společnosti
Obchodní název
Ulice a č.p.
Místo
PSČ
IČO
DIČ
Kontaktní osoba
telefon, fax
e-mail
Poznámka :
Ve všech listech tohoto souboru můžete měnit pouze buňky s modrým pozadím. Jedná se o tyto údaje : - údaje o firmě - jednotkové ceny položek zadané na maximálně dvě desetinná místa

## Stavba
-1
Soupis stavebních prací, dodávek a služeb
| Stavba : |  | 15/129/001 |  | Nové Město na Moravě
Nové Město n.M.-rekonstrukce ul.Drobného
| Zadavatel : |  | MĚSTO NOVÉ MĚSTO NA MORAVĚ |  |  | IČO : | 00294900
|  |  | Vratislavovo náměstí 103 |  |  | DIČ : | CZ00294900
|  | 59231 | Nové Město na Moravě-Nové Město na Moravě
| Projektant : |  | Ing. František Laštovička, UNI PROJEKT |  |  | IČO : | 10117831
|  |  | Studentská 1133/3 |  |  | DIČ : | CZ6003161494
|  | 59101 | Žďár nad Sázavou-Žďár nad Sázavou 4
Rekapitulace stavebních objektů a provozních souborů
| Číslo a název objektu / provozního souboru |  |  |  |  | CZ-CPA | Počet | Cena
| Stavební objekt | [5 empty] | 1
| SO04 | D.4 Přípojky kanalizace pro město |  |  |  | 42.21.22 |  | 0 | 0 | 0
| Celkem za stavbu | [6 empty] | 0
| Rekapitulace DPH | [6 empty] | Cena
| Základ pro DPH |  |  | 15 | % |  |  | 0
| DPH |  |  | 15 | % |  |  | 0
| Základ pro DPH |  |  | 21 | % |  |  | 0
| DPH |  |  | 21 | % |  |  | 0
| Celkem za stavbu s DPH | [6 empty] | 0
Rekapitulace dílů
| Číslo | Název | [5 empty] | Celkem
| 1 | Zemní práce | [5 empty] | 0
| 4 | Vodorovné konstrukce | [5 empty] | 0
| 5 | Komunikace | [5 empty] | 0
| 8 | Trubní vedení | [5 empty] | 0
| 91 | Doplňující práce na komunikaci | [5 empty] | 0
| 97 | Prorážení otvorů | [5 empty] | 0
| 99 | Staveništní přesun hmot | [5 empty] | 0
| D96 | Přesuny suti a vybouraných hmot | [5 empty] | 0
| VN | Vedlejší náklady | [5 empty] | 0
| ON | Ostatní náklady | [5 empty] | 0
| Cena celkem | [6 empty] | 0

## VzorObjekt (hidden)
Stavba : | 15/129/001 | Nové Město n.M.-rekonstrukce ul.Drobného
Objekt : |  |  | JKSO :
Rekapitulace stavebního objektu
Zákl. údaje | 0
0
Třídník stavebních objektů:

## VzorPolozky (hidden)
Položkový rozpočet
S:
O:
R:
P.č. | Číslo položky | Název položky | MJ | množství | cena / MJ | celkem

## Rekapitulace Objekt SO04
Stavba : | 15/129/001 | Nové Město n.M.-rekonstrukce ul.Drobného
Objekt : | SO04 | D.4 Přípojky kanalizace pro město |  |  | CZ-CPA: | 42.21.22 | STA
Rekapitulace stavebního objektu
Zákl. údaje | SO04
D.4 Přípojky kanalizace pro město
CZ-CPA: | 42 | Inženýrské stavby a jejich výstavba
| 42.2 | Inženýrské sítě a jejich výstavba
| 42.21 | Inženýrské sítě pro kapaliny a plyny a jejich výstavba
| 42.21.2 | Výstavba inženýrských sítí pro kapaliny a plyny
| 42.21.22 | Výstavba místních potrubí (vč. pomocných prací) pro kapaliny a plyny
Rekapitulace soupisů náležejících k objektu
Soupis | [5 empty] | Cena (Kč)
001 | Přípojky kanalizace pro město, k objektu č.301 |  |  |  |  | 0 | 0 | 0
| Celkem objekt |  | SO04 |  |  | 0
[6 empty] | Rekapitulace DPH | 0 | 0
Základ pro DPH |  |  | 15 | % |  | 0
DPH |  |  | 15 | % |  | 0
Základ pro DPH |  |  | 21 | % |  | 0
DPH |  |  | 21 | % |  | 0
Celkem za objekt s DPH | [5 empty] | 0
Rekapitulace soupisu |  |  | 001 | Přípojky kanalizace pro město, k objektu č.301 |  |  |  |  | Přípojky kanalizace pro město, k objektu č.301
Stavební díl | [5 empty] | Cena (Kč)
1 | Zemní práce |  |  |  |  | 0
4 | Vodorovné konstrukce |  |  |  |  | 0
5 | Komunikace |  |  |  |  | 0
8 | Trubní vedení |  |  |  |  | 0
91 | Doplňující práce na komunikaci |  |  |  |  | 0
97 | Prorážení otvorů |  |  |  |  | 0
99 | Staveništní přesun hmot |  |  |  |  | 0
D96 | Přesuny suti a vybouraných hmot |  |  |  |  | 0
VN | Vedlejší náklady |  |  |  |  | 0
ON | Ostatní náklady |  |  |  |  | 0
| Celkem soupis |  | 001 |  |  | 0

## SO04 001 Pol
Položkový soupis prací a dodávek | [8 empty] | #LevelZatrideniCeniku#
S: | 15/129/001 | Nové Město n.M.-rekonstrukce ul.Drobného
O: | SO04 | D.4 Přípojky kanalizace pro město | [6 empty] | STA
R: | 001 | Přípojky kanalizace pro město, k objektu č.301
[13 empty] | 15 | 21
P.č. | Číslo položky | Název položky | MJ | množství | cena / MJ | celkem | Ceník | Cen. soustava |  |  |  |  | 0 | 0
| Ceník, kapitola | Poznámka uchazeče
Díl: | 1 | Zemní práce |  |  | 0 |  |  |  |  | DIL
| 113 10-6 Rozebrání dlažeb, panelů | [7 empty] | 0 | SPK
| s přemístěním hmot na skládku na vzdálenost do 3 m nebo s naložením na dopravní prostředek | [8 empty] | SPX
| 113 10-62 vozovek a ploch s jakoukoliv výplní spár | [7 empty] | 1 | SPK
1 | 113106231R00 | ...v jakékoliv ploše, ze zámkové dlažky, kladených do lože z kameniva | m2 | 17.04 |  | 0 | 822-1 | RTS 15/ II |  | POL1_1 |  | 21
|  | 1,2*14,2 |  | 17.04 | [5 empty] | VV | 0
| 113 10-7 Odstranění podkladů nebo krytů | [7 empty] | 0 | SPK
2 | 113107325R00 | ...z kameniva těženého, v ploše jednotlivě do 50 m2, tloušťka vrstvy 250 mm | m2 | 6.12 |  | 0 | 822-1 | RTS 15/ II |  | POL1_1 |  | 21
|  | 1,2*5,1 |  | 6.12 | [5 empty] | VV | 0
3 | 113107525R00 | ...z kameniva hrubého drceného, v ploše jednotlivě do 50 m2, tloušťka vrstvy 250 mm | m2 | 6.12 |  | 0 | 822-1 | RTS 15/ II |  | POL1_ |  | 21
4 | 113107530R00 | ...z kameniva hrubého drceného, v ploše jednotlivě do 50 m2, tloušťka vrstvy 300 mm | m2 | 17.04 |  | 0 | 822-1 | RTS 15/ II |  | POL1_1 |  | 21
5 | 113108306R00 | ...živičných, v ploše jednotlivě do 50 m2, tloušťka vrstvy 60 mm | m2 | 6.12 |  | 0 | 822-1 | RTS 15/ II |  | POL1_1 |  | 21
| 113 20 Vytrhání obrub | [7 empty] | 0 | SPK
| s vybouráním lože, s přemístěním hmot na skládku na vzdálenost do 3 m nebo naložením na dopravní prostředek | [8 empty] | SPX
6 | 113202111R00 | ...z krajníků nebo obrubníků stojatých | m | 17 |  | 0 | 822-1 | RTS 15/ II |  | POL1_1 |  | 21
| 119 00-14 Dočasné zajištění podzemního potrubí nebo vedení | [7 empty] | 0 | SPK
| ve výkopišti ve stavu a poloze, ve kterých byla na začátku zemních prací, a to podepřením, vzepřením nebo vyvěšením, případně s ochranným bedněním, se zřízením a odstraněním zajišťovací konstrukce a včetně opotřebení použitých materiálů, | [8 empty] | SPX |  |  |  |  | ve výkopišti ve stavu a poloze, ve kterých byla na začátku zemních prací, a to podepřením, vzepřením nebo vyvěšením, případně s ochranným bedněním, se zřízením a odstraněním zajišťovací konstrukce a včetně opotřebení použitých materiálů,
| 119 00-141 ocelového potrubí | [7 empty] | 1 | SPK
7 | 119001401R00 | ...DN do 200 mm | m | 2.4 |  | 0 | 800-1 | RTS 15/ II |  | POL1_1 |  | 21
| 119 00-14 Dočasné zajištění podzemního potrubí nebo vedení | [7 empty] | 0 | SPK
| ve výkopišti ve stavu a poloze, ve kterých byla na začátku zemních prací, a to podepřením, vzepřením nebo vyvěšením, případně s ochranným bedněním, se zřízením a odstraněním zajišťovací konstrukce a včetně opotřebení použitých materiálů, | [8 empty] | SPX |  |  |  |  | ve výkopišti ve stavu a poloze, ve kterých byla na začátku zemních prací, a to podepřením, vzepřením nebo vyvěšením, případně s ochranným bedněním, se zřízením a odstraněním zajišťovací konstrukce a včetně opotřebení použitých materiálů,
| 119 00-143 kabelů | [7 empty] | 1 | SPK
8 | 119001421R00 | ...do 3 kabelů | m | 6 |  | 0 | 800-1 | RTS 15/ II |  | POL1_1 |  | 21
| 120 00 Ztížené vykopávky | [7 empty] | 0 | SPK
| příplatek k cenám vykopávek za ztížení vykopávky v blízkosti podzemního vedení nebo výbušnin v horninách jakékoliv třídy, | [8 empty] | SPX
9 | 120001101R00 | ...v horninách jakékoliv třídy | m3 | 20.16 |  | 0 | 800-1 | RTS 15/ II |  | POL1_1 |  | 21
|  | Položka není určena pro rozebrání dlažeb uložených do betonového lože a pro rozebrání dlažeb z mozaiky uložených do cementové malty.V položce nejsou zakalkulovány náklady na popř. nutné očištění vybouraných betonových dlaždic. | [7 empty] | POP
|  | 1,2*1,0*2,40*7 |  | 20.16 | [5 empty] | VV | 0
| 121 10-11 Sejmutí ornice | [7 empty] | 0 | SPK
| nebo lesní půdy, s vodorovným přemístěním na hromady v místě upotřebení nebo na dočasné či trvalé skládky se složením | [8 empty] | SPX
10 | 121101101R00 | ...s přemístěním na vzdálenost do 50 m | m3 | 4.68 |  | 0 | 800-1 | RTS 15/ II |  | POL1_1 |  | 21
|  | 1,2*15,6*0,25 |  | 4.68 | [5 empty] | VV | 0
| 130 90 Bourání konstrukcí v hloubených vykopávkách | [7 empty] | 0 | SPK
| s přemístěním suti na hromady na vzdálenost do 20 m nebo s uložením na dopravní prostředek, | [8 empty] | SPX
11 | 130901121R00 | ...z betonu, prostého, pneumatickým kladivem | m3 | 3.3 |  | 0 | 800-1 | RTS 15/ II |  | POL1_1 |  | 21
|  | Položka neobsahuje svislou ani vodorovnou přepravu vybouraného materiálu, ani uložení a poplatek za skládku. | [7 empty] | POP
| 132 20 Hloubení rýh šířky přes 60 do 200 cm | [7 empty] | 0 | SPK
| zapažených i nezapažených, s urovnáním dna do předepsaného profilu a spádu, s případně nutným přehozením výkopku na vzdálenost do 3 m ve výkopišti, s přehozením výkopku na přilehlém terénu na vzdálenost do 5 m od podélné osy rýhy nebo s naložením výkopku na dopravní prostředek. | [8 empty] | SPX |  |  |  |  | zapažených i nezapažených, s urovnáním dna do předepsaného profilu a spádu, s případně nutným přehozením výkopku na vzdálenost do 3 m ve výkopišti, s přehozením výkopku na přilehlém terénu na vzdálenost do 5 m od podélné osy rýhy nebo s naložením výkopku na dopravní prostředek.
12 | 132201212R00 | ...do 1000 m3, v hornině 3, hloubení strojně | m3 | 30.228 |  | 0 | 800-1 | RTS 15/ II |  | POL1_1 |  | 21
|  | 1,2*1,0*10,0 |  | 12 | [5 empty] | VV | 0
|  | 1,2*1,0*3,5 |  | 4.2 | [5 empty] | VV | 0
|  | 1,2*1,0*22,4 |  | 26.88 | [5 empty] | VV | 0
|  | Komunikace : -0,50*6,12 |  | -3.06 | [5 empty] | VV | 0
|  | Chodník : -0,30*17,04 |  | -5.112 | [5 empty] | VV | 0
|  | Ornice : -4,68 |  | -4.68 | [5 empty] | VV | 0
13 | 132301212R00 | ...do 1000 m3, v hornině 4, hloubení strojně | m3 | 42.912 |  | 0 | 800-1 | RTS 15/ II |  | POL1_1 |  | 21
|  | 1,2*(2,62+3,03)/2*1,0+1,2*(3,03+2,89)/2*4,1+1,2*(2,89+2,68)/2*3,3 |  | 28.9818 | [5 empty] | VV | 0
|  | 1,2*(2,68+2,58)/2*1,6+1,2*(2,58+2,41)/2*4,2 |  | 17.6244 | [5 empty] | VV | 0
|  | 1,2*(2,58+2,47)/2*3,2+1,2*(2,47+2,46)/2*0,6+1,2*(2,46+2,34)/2*3,5 |  | 21.5508 | [5 empty] | VV | 0
|  | 1,2*(2,34+2,32)/2*0,8+1,2*(2,32+2,25)/2*2,1+1,2*(2,25+2,22)/2*1,0 |  | 10.677 | [5 empty] | VV | 0
|  | 1,2*(2,58+2,58)/2*7,0 |  | 21.672 | [5 empty] | VV | 0
|  | 1,2*(2,46+1,50)/2*2,5 |  | 5.94 | [5 empty] | VV | 0
|  | 1,2*(2,32+1,50)/2*1,0 |  | 2.292 | [5 empty] | VV | 0
|  | Hornina 3 : -43,08 |  | -43.08 | [5 empty] | VV | 0
|  | Hornina 5 : -22,7460 |  | -22.746 | [5 empty] | VV | 0
14 | 132401211R00 | ...jakékoliv množství, v hornině 5, hloubení strojně | m3 | 22.746 |  | 0 | 800-1 | RTS 15/ II |  | POL1_1 |  | 21
|  | 1,2*(0,62+1,03)/2*1,0+1,2*(1,03+0,89)/2*4,1+1,2*(0,89+0,68)/2*3,3 |  | 8.8218 | [5 empty] | VV | 0
|  | 1,2*(0,68+0,58)/2*1,6+1,2*(0,58+0,41)/2*4,2 |  | 3.7044 | [5 empty] | VV | 0
|  | 1,2*(0,58+0,47)/2*3,2+1,2*(0,47+0,46)/2*0,6+1,2*(0,46+0,34)/2*3,5 |  | 4.0308 | [5 empty] | VV | 0
|  | 1,2*(0,34+0,32)/2*0,8+1,2*(0,32+0,25)/2*2,1+1,2*(0,25+0,22)/2*1,0 |  | 1.317 | [5 empty] | VV | 0
|  | 1,2*(0,58+0,58)/2*7,0 |  | 4.872 | [5 empty] | VV | 0
| 133 Hloubení šachet | [7 empty] | 0 | SPK
| zapažených i nezapažených se svislým přemístění výkopku a urovnáním dna do předepsaného profilu a spádu, s případným nutným přemístěním výkopku ve výkopišti, s přehozením výkopku na přilehlém terénu na vzdálenost do 5 m od hrany šachty nebo s naložením na dopravní prostředek, | [8 empty] | SPX |  |  |  |  | zapažených i nezapažených se svislým přemístění výkopku a urovnáním dna do předepsaného profilu a spádu, s případným nutným přemístěním výkopku ve výkopišti, s přehozením výkopku na přilehlém terénu na vzdálenost do 5 m od hrany šachty nebo s naložením na dopravní prostředek,
| 133 3 v hornině 3 | [7 empty] | 1 | SPK
15 | 133201101R00 | ...do 100 m3 | m3 | 4.6592 |  | 0 | 800-1 | RTS 15/ II |  | POL1_1 |  | 21
|  | 2,24*1,04*2,00 |  | 4.6592 | [5 empty] | VV | 0
| 133 Hloubení šachet | [7 empty] | 0 | SPK
| zapažených i nezapažených se svislým přemístění výkopku a urovnáním dna do předepsaného profilu a spádu, s případným nutným přemístěním výkopku ve výkopišti, s přehozením výkopku na přilehlém terénu na vzdálenost do 5 m od hrany šachty nebo s naložením na dopravní prostředek, | [8 empty] | SPX |  |  |  |  | zapažených i nezapažených se svislým přemístění výkopku a urovnáním dna do předepsaného profilu a spádu, s případným nutným přemístěním výkopku ve výkopišti, s přehozením výkopku na přilehlém terénu na vzdálenost do 5 m od hrany šachty nebo s naložením na dopravní prostředek,
| 133 4 v hornině 4 | [7 empty] | 1 | SPK
16 | 133301101R00 | ...do 100 m3 | m3 | 4.6592 |  | 0 | 800-1 | RTS 15/ II |  | POL1_1 |  | 21
|  | 2,24*1,04*5,29 |  | 12.3236 | [5 empty] | VV | 0
|  | Hornina 3 : -4,6592 |  | -4.6592 | [5 empty] | VV | 0
|  | Hornina 5 : -3,0052 |  | -3.0052 | [5 empty] | VV | 0
| 133 Hloubení šachet | [7 empty] | 0 | SPK
| zapažených i nezapažených se svislým přemístění výkopku a urovnáním dna do předepsaného profilu a spádu, s případným nutným přemístěním výkopku ve výkopišti, s přehozením výkopku na přilehlém terénu na vzdálenost do 5 m od hrany šachty nebo s naložením na dopravní prostředek, | [8 empty] | SPX |  |  |  |  | zapažených i nezapažených se svislým přemístění výkopku a urovnáním dna do předepsaného profilu a spádu, s případným nutným přemístěním výkopku ve výkopišti, s přehozením výkopku na přilehlém terénu na vzdálenost do 5 m od hrany šachty nebo s naložením na dopravní prostředek,
| 133 5 v hornině 5 | [7 empty] | 1 | SPK
17 | 133401101R00 | ...pro jakýkoliv objem výkopu | m3 | 3.0052 |  | 0 | 800-1 | RTS 15/ II |  | POL1_1 |  | 21
|  | Položka neobsahuje svislou ani vodorovnou přepravu vybouraného materiálu, ani uložení a poplatek za skládku. | [7 empty] | POP
|  | 2,24*1,04*1,29 |  | 3.0052 | [5 empty] | VV | 0
| 138 Dolamování hloubených vykopávek | [7 empty] | 0 | SPK
| zapažených i nezapažených v hor. 5 - 7 s případným nutným přemístěním výkopku ve výkopišti, bez naložení. | [8 empty] | SPX
| 138 2 rýh ve vrstvě tloušťky do 500 mm | [7 empty] | 1 | SPK
18 | 138401201R00 | ...v hornině 5 | m3 | 2.5751 |  | 0 | 800-1 | RTS 15/ II |  | POL1_1 |  | 21
|  | Položka neobsahuje svislou ani vodorovnou přepravu vybouraného materiálu, ani uložení a poplatek za skládku. | [7 empty] | POP
|  | (22,7460+3,0052)*0,1 |  | 2.5751 | [5 empty] | VV | 0
| 151 10 Zřízení pažení a rozepření stěn rýh | [7 empty] | 0 | SPK
| pro podzemní vedení pro všechny šířky rýhy, | [8 empty] | SPX
19 | 151101101R00 | ...příložné pro jakoukoliv mezerovitost, hloubky do 2 m | m2 | 13.72 |  | 0 | 800-1 | RTS 15/ II |  | POL1_1 |  | 21
|  | Položka neobsahuje svislou ani vodorovnou přepravu vybouraného materiálu, ani uložení a poplatek za skládku. | [7 empty] | POP
|  | (2,46+1,50)/2*2,5 |  | 4.95 | [5 empty] | VV | 0
|  | (2,32+1,50)/2*1,0 |  | 1.91 | [5 empty] | VV | 0
|  | 6,86 |  | 6.86 | [5 empty] | VV | 0
20 | 151101102R00 | ...příložné pro jakoukoliv mezerovitost, hloubky do 4 m | m2 | 167.51 |  | 0 | 800-1 | RTS 15/ II |  | POL1_1 |  | 21
|  | Položka neobsahuje svislou ani vodorovnou přepravu vybouraného materiálu, ani uložení a poplatek za skládku. | [7 empty] | POP
|  | (2,62+3,03)/2*1,0+(3,03+2,89)/2*4,1+(2,89+2,68)/2*3,3 |  | 24.1515 | [5 empty] | VV | 0
|  | (2,68+2,58)/2*1,6+(2,58+2,41)/2*4,2 |  | 14.687 | [5 empty] | VV | 0
|  | (2,58+2,47)/2*3,2+(2,47+2,46)/2*0,6+(2,46+2,34)/2*3,5 |  | 17.959 | [5 empty] | VV | 0
|  | (2,34+2,32)/2*0,8+(2,32+2,25)/2*2,1+(2,25+2,22)/2*1,0 |  | 8.8975 | [5 empty] | VV | 0
|  | (2,58+2,58)/2*7,0 |  | 18.06 | [5 empty] | VV | 0
|  | 83,7550 |  | 83.755 | [5 empty] | VV | 0
| 151 11 Odstranění pažení a rozepření rýh | [7 empty] | 0 | SPK
| pro podzemní vedení s uložením materiálu na vzdálenost do 3 m od kraje výkopu, | [8 empty] | SPX
21 | 151101111R00 | ...příložné , hloubky do 2 m | m2 | 13.72 |  | 0 | 800-1 | RTS 15/ II |  | POL1_1 |  | 21
|  | Položka neobsahuje svislou ani vodorovnou přepravu vybouraného materiálu, ani uložení a poplatek za skládku. | [7 empty] | POP
22 | 151101112R00 | ...příložné , hloubky do 4 m | m2 | 167.51 |  | 0 | 800-1 | RTS 15/ II |  | POL1_1 |  | 21
|  | Položka neobsahuje svislou ani vodorovnou přepravu vybouraného materiálu, ani uložení a poplatek za skládku. | [7 empty] | POP
| 161 10-11 Svislé přemístění výkopku | [7 empty] | 0 | SPK
| bez naložení do dopravní nádoby, ale s vyprázdněním dopravní nádoby na hromadu nebo na dopravní prostředek, | [8 empty] | SPX
23 | 161101101R00 | ...z horniny 1 až 4, při hloubce výkopu přes 1 do 2,5 m | m3 | 21.456 |  | 0 | 800-1 | RTS 15/ II |  | POL1_1 |  | 21
|  | Položka neobsahuje svislou ani vodorovnou přepravu vybouraného materiálu, ani uložení a poplatek za skládku. | [7 empty] | POP
|  | 42,912*0,5 |  | 21.456 | [5 empty] | VV | 0
24 | 161101151R00 | ...z horniny 5 až 7, při hloubce výkopu přes 1 do 2,5 m | m3 | 2.9133 |  | 0 | 800-1 | RTS 15/ II |  | POL1_1 |  | 21
|  | Tabulka pro určení podílu svislého přemístění výkopku. Číselná hodnota uvedená v tabulce udává procento z celkového objemu výkopávky, pro něž se oceňuje svislé přemístění výkopku Platí pro hloubky výkopu 1 - 2,5 m. | [7 empty] | POP
POP
|  | a) hloubení jam | [7 empty] | POP
|  | objemu do 100 m3 100 % | [7 empty] | POP
|  | objemu do 1000 m3 8 % | [7 empty] | POP
|  | objemu do 10000 m3 3 % | [7 empty] | POP
|  | objemu nad 10000 m3 2 % | [7 empty] | POP
POP
|  | b) hloubení rýh š. do 60 cm | [7 empty] | POP
|  | bez ohledu na objem 100 % | [7 empty] | POP
POP
|  | c) hloubení rýh š. do 200 cm | [7 empty] | POP
|  | objemu do 100 m3 100 % | [7 empty] | POP
|  | objemu nad 100 m3 50 % | [7 empty] | POP
POP
|  | d) hloubení zářezů | [7 empty] | POP
|  | objemu do 1000 m3 neoceňuje se | [7 empty] | POP
|  | objemu do 10000 m3 neoceňuje se | [7 empty] | POP
|  | objemu nad 10000 m3 neoceňuje se | [7 empty] | POP
|  | 1,2*(0,58+0,41)/2*4,2 |  | 2.4948 | [5 empty] | VV | 0
|  | 1,2*(0,47+0,46)/2*0,6+1,2*(0,46+0,34)/2*3,5 |  | 2.0148 | [5 empty] | VV | 0
|  | 1,2*(0,34+0,32)/2*0,8+1,2*(0,32+0,25)/2*2,1+1,2*(0,25+0,22)/2*1,0 |  | 1.317 | [5 empty] | VV | 0
|  | -5,8266*0,5 |  | -2.9133 | [5 empty] | VV | 0
25 | 161101152R00 | ...z horniny 5 až 7, při hloubce výkopu přes 2,5 do 4 m | m3 | 11.7597 |  | 0 | 800-1 | RTS 15/ II |  | POL1_1 |  | 21
|  | Tabulka pro určení podílu svislého přemístění výkopku. Číselná hodnota uvedená v tabulce udává procento z celkového objemu výkopávky, pro něž se oceňuje svislé přemístění výkopku Platí pro hloubky výkopu 1 - 2,5 m. | [7 empty] | POP
POP
|  | a) hloubení jam | [7 empty] | POP
|  | objemu do 100 m3 100 % | [7 empty] | POP
|  | objemu do 1000 m3 8 % | [7 empty] | POP
|  | objemu do 10000 m3 3 % | [7 empty] | POP
|  | objemu nad 10000 m3 2 % | [7 empty] | POP
POP
|  | b) hloubení rýh š. do 60 cm | [7 empty] | POP
|  | bez ohledu na objem 100 % | [7 empty] | POP
POP
|  | c) hloubení rýh š. do 200 cm | [7 empty] | POP
|  | objemu do 100 m3 100 % | [7 empty] | POP
|  | objemu nad 100 m3 50 % | [7 empty] | POP
POP
|  | d) hloubení zářezů | [7 empty] | POP
|  | objemu do 1000 m3 neoceňuje se | [7 empty] | POP
|  | objemu do 10000 m3 neoceňuje se | [7 empty] | POP
|  | objemu nad 10000 m3 neoceňuje se | [7 empty] | POP
|  | (22,7460-5,8266)*0,5 |  | 8.4597 | [5 empty] | VV | 0
|  | 3,30 |  | 3.3 | [5 empty] | VV | 0
| 162 10 Vodorovné přemístění výkopku | [7 empty] | 0 | SPK
| po suchu, bez ohledu na druh dopravního prostředku, bez naložení výkopku, avšak se složením bez rozhrnutí, | [8 empty] | SPX
26 | 162601102R00 | ...z horniny 1 až 4, na vzdálenost přes 4 000 do 5 000 m | m3 | 0.7634 |  | 0 | 800-1 | RTS 15/ II |  | POL1_1 |  | 21
|  | Tabulka pro určení podílu svislého přemístění výkopku. Číselná hodnota uvedená v tabulce udává procento z celkového objemu výkopávky, pro něž se oceňuje svislé přemístění výkopku Platí pro hloubky výkopu 1 - 2,5 m. | [7 empty] | POP
POP
|  | a) hloubení jam | [7 empty] | POP
|  | objemu do 100 m3 100 % | [7 empty] | POP
|  | objemu do 1000 m3 8 % | [7 empty] | POP
|  | objemu do 10000 m3 3 % | [7 empty] | POP
|  | objemu nad 10000 m3 2 % | [7 empty] | POP
POP
|  | b) hloubení rýh š. do 60 cm | [7 empty] | POP
|  | bez ohledu na objem 100 % | [7 empty] | POP
POP
|  | c) hloubení rýh š. do 200 cm | [7 empty] | POP
|  | objemu do 100 m3 100 % | [7 empty] | POP
|  | objemu nad 100 m3 50 % | [7 empty] | POP
POP
|  | d) hloubení zářezů | [7 empty] | POP
|  | objemu do 1000 m3 neoceňuje se | [7 empty] | POP
|  | objemu do 10000 m3 neoceňuje se | [7 empty] | POP
|  | objemu nad 10000 m3 neoceňuje se | [7 empty] | POP
|  | 1,2*0,1*9,5 |  | 1.14 | [5 empty] | VV | 0
|  | 0,842*0,292*9,5 |  | 2.3357 | [5 empty] | VV | 0
|  | 1,2*0,55*3,5 |  | 2.31 | [5 empty] | VV | 0
|  | 1,2*0,60*19,9 |  | 14.328 | [5 empty] | VV | 0
|  | 1,21*5,29 |  | 6.4009 | [5 empty] | VV | 0
|  | Hornina 5 : -25,7512 |  | -25.7512 | [5 empty] | VV | 0
27 | 162601152R00 | ...z horniny 5 až 7, na vzdálenost přes 4 000 do 5 000 m | m3 | 29.0512 |  | 0 | 800-1 | RTS 15/ II |  | POL1_1 |  | 21
|  | Tabulka pro určení podílu svislého přemístění výkopku. Číselná hodnota uvedená v tabulce udává procento z celkového objemu výkopávky, pro něž se oceňuje svislé přemístění výkopku Platí pro hloubky výkopu 1 - 2,5 m. | [7 empty] | POP
POP
|  | a) hloubení jam | [7 empty] | POP
|  | objemu do 100 m3 100 % | [7 empty] | POP
|  | objemu do 1000 m3 8 % | [7 empty] | POP
|  | objemu do 10000 m3 3 % | [7 empty] | POP
|  | objemu nad 10000 m3 2 % | [7 empty] | POP
POP
|  | b) hloubení rýh š. do 60 cm | [7 empty] | POP
|  | bez ohledu na objem 100 % | [7 empty] | POP
POP
|  | c) hloubení rýh š. do 200 cm | [7 empty] | POP
|  | objemu do 100 m3 100 % | [7 empty] | POP
|  | objemu nad 100 m3 50 % | [7 empty] | POP
POP
|  | d) hloubení zářezů | [7 empty] | POP
|  | objemu do 1000 m3 neoceňuje se | [7 empty] | POP
|  | objemu do 10000 m3 neoceňuje se | [7 empty] | POP
|  | objemu nad 10000 m3 neoceňuje se | [7 empty] | POP
|  | 22,7460+3,0052 |  | 25.7512 | [5 empty] | VV | 0
|  | 3,30 |  | 3.3 | [5 empty] | VV | 0
| 171 20 Uložení sypaniny | [7 empty] | 0 | SPK
28 | 171201101R00 | ...do násypů nezhutněných | m3 | 29.8146 |  | 0 | 800-1 | RTS 15/ II |  | POL1_1 |  | 21
|  | Tabulka pro určení podílu svislého přemístění výkopku. Číselná hodnota uvedená v tabulce udává procento z celkového objemu výkopávky, pro něž se oceňuje svislé přemístění výkopku Platí pro hloubky výkopu 1 - 2,5 m. | [7 empty] | POP
POP
|  | a) hloubení jam | [7 empty] | POP
|  | objemu do 100 m3 100 % | [7 empty] | POP
|  | objemu do 1000 m3 8 % | [7 empty] | POP
|  | objemu do 10000 m3 3 % | [7 empty] | POP
|  | objemu nad 10000 m3 2 % | [7 empty] | POP
POP
|  | b) hloubení rýh š. do 60 cm | [7 empty] | POP
|  | bez ohledu na objem 100 % | [7 empty] | POP
POP
|  | c) hloubení rýh š. do 200 cm | [7 empty] | POP
|  | objemu do 100 m3 100 % | [7 empty] | POP
|  | objemu nad 100 m3 50 % | [7 empty] | POP
POP
|  | d) hloubení zářezů | [7 empty] | POP
|  | objemu do 1000 m3 neoceňuje se | [7 empty] | POP
|  | objemu do 10000 m3 neoceňuje se | [7 empty] | POP
|  | objemu nad 10000 m3 neoceňuje se | [7 empty] | POP
|  | 0,7634+29,0512 |  | 29.8146 | [5 empty] | VV | 0
29 | 171201201RT1 | ...na dočasnou skládku tak, že na 1 m2 plochy připadá přes 2 m3 výkopku nebo ornice | t | 5.61 |  | 0 | 800-1 | RTS 16/ II |  | POL1_1 |  | 21
|  | Tabulka pro určení podílu svislého přemístění výkopku. Číselná hodnota uvedená v tabulce udává procento z celkového objemu výkopávky, pro něž se oceňuje svislé přemístění výkopku Platí pro hloubky výkopu 1 - 2,5 m. | [7 empty] | POP
POP
|  | a) hloubení jam | [7 empty] | POP
|  | objemu do 100 m3 100 % | [7 empty] | POP
|  | objemu do 1000 m3 8 % | [7 empty] | POP
|  | objemu do 10000 m3 3 % | [7 empty] | POP
|  | objemu nad 10000 m3 2 % | [7 empty] | POP
POP
|  | b) hloubení rýh š. do 60 cm | [7 empty] | POP
|  | bez ohledu na objem 100 % | [7 empty] | POP
POP
|  | c) hloubení rýh š. do 200 cm | [7 empty] | POP
|  | objemu do 100 m3 100 % | [7 empty] | POP
|  | objemu nad 100 m3 50 % | [7 empty] | POP
POP
|  | d) hloubení zářezů | [7 empty] | POP
|  | objemu do 1000 m3 neoceňuje se | [7 empty] | POP
|  | objemu do 10000 m3 neoceňuje se | [7 empty] | POP
|  | objemu nad 10000 m3 neoceňuje se | [7 empty] | POP
|  | 3,3*1,7 |  | 5.61 | [5 empty] | VV | 0
| 174 10-11 Zásyp sypaninou se zhutněním | [7 empty] | 0 | SPK
| z jakékoliv horniny s uložením výkopku po vrstvách, | [8 empty] | SPX
30 | 174101101R00 | ...jam, šachet, rýh nebo kolem objektů v těchto vykopávkách | m3 | 81.695 |  | 0 | 800-1 | RTS 15/ II |  | POL1_1 |  | 21
|  | Položka obsahuje i přemístění materiálu pro zásyp ze vzdálenosti do 10 m od okraje zásypu. | [7 empty] | POP
|  | 30,228+42,912+22,746+4,6592+4,6592+3,0052 |  | 108.2096 | [5 empty] | VV | 0
|  | -0,7634-29,0512 |  | -29.8146 | [5 empty] | VV | 0
|  | 3,3 |  | 3.3 | [5 empty] | VV | 0
| 175 10-11 Obsyp potrubí | [7 empty] | 0 | SPK
| sypaninou z vhodných hornin tř. 1 - 4 nebo materiálem připraveným podél výkopu ve vzdálenosti do 3 m od jeho kraje, pro jakoukoliv hloubku výkopu a jakoukoliv míru zhutnění, | [8 empty] | SPX |  |  |  |  | sypaninou z vhodných hornin tř. 1 - 4 nebo materiálem připraveným podél výkopu ve vzdálenosti do 3 m od jeho kraje, pro jakoukoliv hloubku výkopu a jakoukoliv míru zhutnění,
31 | 175101101R00 | ...bez prohození sypaniny | m3 | 13.1432 |  | 0 | 800-1 | RTS 15/ II |  | POL1_1 |  | 21
|  | Je-li pro obsyp použit jiný materiál než vytěžená sypanina, oceňuje se ve specifikaci. Ztratné se doporučuje ve výši 1%. | [7 empty] | POP
|  | ((1,2*0,45)-0,0177)*3,5 |  | 1.828 | [5 empty] | VV | 0
|  | ((1,2*0,50)-0,0314)*19,9 |  | 11.3151 | [5 empty] | VV | 0
| 180 40-11 Založení trávníku | [7 empty] | 0 | SPK
| Založení trávníku na půdě předem připravené s pokosením, naložením, odvozem odpadu do 20 km a se složením | [8 empty] | SPX
32 | 180402111R00 | Založení trávníku parkového výsevem v rovině | m2 | 18.72 |  | 0 | 823-1 | RTS 15/ II |  | POL1_1 |  | 21
|  | V položce nejsou zakalkulovány náklady na vypletí a zalévání. | [7 empty] | POP
|  | 1,2*15,6 |  | 18.72 | [5 empty] | VV | 0
| 181 20 Úprava pláně v násypech | [7 empty] | 0 | SPK
| vyrovnání výškových rozdílů, plochy vodorovné a plochy do sklonu 1 : 5, | [8 empty] | SPX
33 | 181201101R00 | ...v hornině 1 až 4, bez zhutnění | m2 | 18.72 |  | 0 | 800-1 | RTS 15/ II |  | POL1_1 |  | 21
|  | V položce nejsou zakalkulovány náklady na vypletí a zalévání. | [7 empty] | POP
| 181 30 Rozprostření a urovnání ornice v rovině | [7 empty] | 0 | SPK
| s případným nutným přemístěním hromad nebo dočasných skládek na místo potřeby ze vzdálenosti do 30 m, v rovině nebo ve svahu do 1 : 5, | [8 empty] | SPX
34 | 181301104R00 | ...v souvislé ploše do 500 m2, tloušťka vrstvy přes 200 do 250 mm | m2 | 18.72 |  | 0 | 800-1 | RTS 15/ II |  | POL1_1 |  | 21
|  | Položka se používá pro souvislé plochy do 500 m2. | [7 empty] | POP
| 199 Poplatky za skládku | [7 empty] | 0 | SPK
35 | 199000002R00 | ...horniny 1- 4 | m3 | 0.7634 |  | 0 | 800-1 | RTS 15/ II |  | POL1_1 |  | 21
36 | 199000003R00 | ...horniny 5 - 7 | m3 | 29.0512 |  | 0 | 800-1 | RTS 15/ II |  | POL1_ |  | 21
37 | 00572400R | směs travní parková, pro běžnou zátěž | kg | 0.4914 |  | 0 | SPCM | RTS 15/ II |  | POL3_1 |  | 21
|  | 18,72*0,025*1,05 |  | 0.4914 | [5 empty] | VV | 0
38 | 58337332R | štěrkopísek frakce 0,0 až 22,0 mm; třída C | t | 22.5669 |  | 0 | SPCM | RTS 15/ II |  | POL3_1 |  | 21
|  | 13,1432*1,01*1,7 |  | 22.5669 | [5 empty] | VV | 0
Díl: | 4 | Vodorovné konstrukce |  |  | 0 |  |  |  |  | DIL
| 451 Lože pod potrubí, stoky a drobné objekty | [7 empty] | 0 | SPK
| v otevřeném výkopu, | [8 empty] | SPX
39 | 451573111R00 | ...z písku a štěrkopísku do 65 mm | m3 | 2.808 |  | 0 | 827-1 | RTS 15/ II |  | POL1_1 |  | 21
|  | Položka je určena pro práce v otevřeném výkopu, pro práce ve štole se k položce používá příplatek 45154-1192. | [7 empty] | POP
|  | 1,2*0,1*3,5 |  | 0.42 | [5 empty] | VV | 0
|  | 1,2*0,1*19,9 |  | 2.388 | [5 empty] | VV | 0
| 452 11 Osazení betonových dílců pod potrubí | [7 empty] | 0 | SPK
| 452 11-2 prstenců nebo rámůpod poklopy a mříže | [7 empty] | 1 | SPK
40 | 452112111R00 | ...výšky do 100 mm | kus | 1 |  | 0 | 827-1 | RTS 15/ II |  | POL1_1 |  | 21
|  | Volba položky se řídí výškou prstence nebo rámu. V položkách nejsou zakalkulovány náklady na dodávku betonových výrobků; betonové výrobky se oceňují ve specifikaci. Ztratné se doporučuje ve výši 1 %. | [7 empty] | POP
| 452 31 Podkladní a zajišťovací konstrukce z betonu | [7 empty] | 0 | SPK
| z cementu portlandského nebo struskoportlandského, v otevřeném výkopu, | [8 empty] | SPX
41 | 452311111R00 | ...desky pod potrubí, stoky a drobné objekty , z betonu prostého C -/7,5 | m3 | 0.788 |  | 0 | 827-1 | RTS 15/ II |  | POL1_1 |  | 21
|  | Volba položky se řídí výškou prstence nebo rámu. V položkách nejsou zakalkulovány náklady na dodávku betonových výrobků; betonové výrobky se oceňují ve specifikaci. Ztratné se doporučuje ve výši 1 %. | [7 empty] | POP
|  | 3,94*0,1*2 |  | 0.788 | [5 empty] | VV | 0
42 | 452312141R00 | ...sedlové lože, z betonu prostého C 16/20 | m3 | 1.14 |  | 0 | 827-1 | RTS 15/ II |  | POL1_1 |  | 21
|  | 1,2*0,1*9,5 |  | 1.14 | [5 empty] | VV | 0
| 617 45 Vnitřní úpravy povrchů šachet z malty vodotěsné cementové | [7 empty] | 0 | SPK
43 | 617451501R00 | ...potěry dna šachet tloušťky 20 mm, hlazené hladítkem ocelovým | m2 | 0.92 |  | 0 | 827-1 | RTS 16/ II |  | POL1_1 |  | 21
|  | Volba položky se řídí výškou prstence nebo rámu. V položkách nejsou zakalkulovány náklady na dodávku betonových výrobků; betonové výrobky se oceňují ve specifikaci. Ztratné se doporučuje ve výši 1 %. | [7 empty] | POP
|  | 2*0,460 |  | 0.92 | [5 empty] | VV | 0
44 | 59224347.AR | prstenec vyrovnávací šachetní; betonový; TBW; DN = 625,0 mm; h = 60,0 mm; s = 120,00 mm | kus | 1.01 |  | 0 | SPCM | RTS 15/ II |  | POL3_1 |  | 21
|  | 1*1,01 |  | 1.01 | [5 empty] | VV | 0
Díl: | 5 | Komunikace |  |  | 0 |  |  |  |  | DIL
| 566 90 Vyspravení podkladu po překopech | [7 empty] | 0 | SPK
| pro inženýrské sítě, se zhutněním | [8 empty] | SPX
45 | 566901111R00 | ...kamenivem těženým nebo štěrkopískem | m3 | 3.474 |  | 0 | 822-1 | RTS 15/ II |  | POL1_1 |  | 21
|  | 17,04*0,15 |  | 2.556 | [5 empty] | VV | 0
|  | 6,12*0,15 |  | 0.918 | [5 empty] | VV | 0
46 | 566903111R00 | ...kamenivem hrubým drceným | t | 4.9776 |  | 0 | 822-1 | RTS 15/ II |  | POL1_1 |  | 21
|  | 17,04*0,10*1,7 |  | 2.8968 | [5 empty] | VV | 0
|  | 6,12*0,20*1,7 |  | 2.0808 | [5 empty] | VV | 0
47 | 566904111R00 | ...kamenivem obalovaným asfaltem | t | 0.8323 |  | 0 | 822-1 | RTS 15/ II |  | POL1_1 |  | 21
|  | 6,12*0,08*1,7 |  | 0.83232 | [5 empty] | VV | 0
| 572 9 Vyspravení krytu po překopech pro inženýrské sítě | [7 empty] | 0 | SPK
48 | 572952112R00 | ...asfaltovým betonem, po zhutnění tloušťky přes 50 do 70 mm | m2 | 6.12 |  | 0 | 822-1 | RTS 15/ II |  | POL1_1 |  | 21
| 596 21-5 Kladení zámkové dlažby do drtě | [7 empty] | 0 | SPK
| s provedením lože z kameniva drceného, s vyplněním spár, s dvojitým hutněním a se smetením přebytečného materiálu na krajnici. S dodáním hmot pro lože a výplň spár. | [8 empty] | SPX |  |  |  |  | s provedením lože z kameniva drceného, s vyplněním spár, s dvojitým hutněním a se smetením přebytečného materiálu na krajnici. S dodáním hmot pro lože a výplň spár.
49 | 596215041R00 | ...tloušťka dlažby 80 mm, tloušťka lože 50 mm | m2 | 17.04 |  | 0 | 822-1 | RTS 15/ II |  | POL1_1 |  | 21
Díl: | 8 | Trubní vedení |  |  | 0 |  |  |  |  | DIL
| 810 Přeseknutí betonové trouby | [7 empty] | 0 | SPK
| v rovině kolmé k ose trouby, se začištěním | [8 empty] | SPX
50 | 810361111R00 | Přeseknutí betonové trouby DN do 250 mm | kus | 3 |  | 0 | 832-1 | RTS 15/ II |  | POL1_1 |  | 21
| 831 Montáž potrubí z trub kameninových těsněných pryžovými kroužky | [7 empty] | 0 | SPK
| pro splaškovou kanalizaci v otevřeném výkopu ve sklonu do 20 %, | [8 empty] | SPX
| 831 1 montáž- bez specifikace | [7 empty] | 1 | SPK
51 | 831352121R00 | ...DN 200 mm | m | 9.5 |  | 0 | 827-1 | RTS 15/ II |  | POL1_1 |  | 21
| 831 Montáž potrubí z trub kameninových těsněných pryžovými kroužky | [7 empty] | 0 | SPK
| pro splaškovou kanalizaci v otevřeném výkopu ve sklonu do 20 %, | [8 empty] | SPX
| 831 9 příplatky k ceně | [7 empty] | 1 | SPK
52 | 831263195R00 | ...za zřízení kanalizační přípojky, DN od 100 do 300 mm | kus | 5 |  | 0 | 827-1 | RTS 15/ II |  | POL1_1 |  | 21
| 871 3 Montáž potrubí z trub z plastů těsněných gumovým kroužkem | [7 empty] | 0 | SPK
| v otevřeném výkopu ve sklonu do 20 %, | [8 empty] | SPX
53 | 871313121R00 | ...DN 150 mm | m | 3.5 |  | 0 | 827-1 | RTS 15/ II |  | POL1_1 |  | 21
54 | 871353121R00 | ...DN 200 mm | m | 19.9 |  | 0 | 827-1 | RTS 15/ II |  | POL1_1 |  | 21
| 877 35-3 Montáž tvarovek na potrubí z trub z plastů těsněných gumovým kroužkem | [7 empty] | 0 | SPK
| v otevřeném výkopu, | [8 empty] | SPX
| 877 35-31 odbočných | [7 empty] | 1 | SPK
55 | 877353121R00 | ...DN 200 mm | kus | 2 |  | 0 | 827-1 | RTS 15/ II |  | POL1_1 |  | 21
| 877 35-3 Montáž tvarovek na potrubí z trub z plastů těsněných gumovým kroužkem | [7 empty] | 0 | SPK
| v otevřeném výkopu, | [8 empty] | SPX
| 877 35-33 jednoosých | [7 empty] | 1 | SPK
56 | 877313123R00 | ...DN 150 mm | kus | 6 |  | 0 | 827-1 | RTS 15/ II |  | POL1_1 |  | 21
| 877 35-3 Montáž tvarovek na potrubí z trub z plastů těsněných gumovým kroužkem | [7 empty] | 0 | SPK
| v otevřeném výkopu, | [8 empty] | SPX
| 877 35-33 jednoosých | [7 empty] | 1 | SPK
57 | 877353123R00 | ...DN 200 mm | kus | 1 |  | 0 | 827-1 | RTS 15/ II |  | POL1_1 |  | 21
| 892 5 Zkoušky těsnosti kanalizačního potrubí | [7 empty] | 0 | SPK
| vodou nebo vzduchem, | [8 empty] | SPX
| 892 51 zkouška těsnosti kanalizačního potrubí vodou | [7 empty] | 1 | SPK
58 | 892571111R00 | ...do DN 200 mm | m | 35.9 |  | 0 | 827-1 | RTS 15/ II |  | POL1_1 |  | 21
| 892 5 Zkoušky těsnosti kanalizačního potrubí | [7 empty] | 0 | SPK
| vodou nebo vzduchem, | [8 empty] | SPX
| 892 52 zabezpečení konců kanalizačního potrubí při tlakových zkouškách vodou | [7 empty] | 1 | SPK
59 | 892573111R00 | ...do DN 200 mm | úsek | 1 |  | 0 | 827-1 | RTS 15/ II |  | POL1_1 |  | 21
| 894 40 Osazení betonových dílců pro šachty | [7 empty] | 0 | SPK
| 894 40-3 stropních | [7 empty] | 1 | SPK
60 | 894403011R00 | ...jakéhokoliv druhu | kus | 1 |  | 0 | 827-1 | RTS 15/ II |  | POL1_1 |  | 21
| 894 42 Osazení betonových dílců pro šachty podle DIN 4034 | [7 empty] | 0 | SPK
| na kroužek, | [8 empty] | SPX
61 | 894421111RT1 | ...skruže rovné, o hmotnosti do 0,5 t | kus | 2 |  | 0 | 827-1 | RTS 15/ II |  | POL1_1 |  | 21
62 | 894421112RT1 | ...skruže rovné, o hmotnosti do 1,4 t | kus | 2 |  | 0 | 827-1 | RTS 15/ II |  | POL1_1 |  | 21
63 | 894422111RT1 | ...skruže přechodové, pro jakoukoliv hmotnost | kus | 1 |  | 0 | 827-1 | RTS 15/ II |  | POL1_1 |  | 21
64 | 894423111RT1 | ...šachtového dna, o hmotnosti do 2 t | kus | 2 |  | 0 | 827-1 | RTS 15/ II |  | POL1_1 |  | 21
| 899 10 Osazení poklopů litinových a ocelových | [7 empty] | 0 | SPK
65 | 899102111R00 | ...o hmotnost jednotlivě přes 50 do 100 kg | kus | 2 |  | 0 | 827-1 | RTS 15/ II |  | POL1_1 |  | 21
| 899 62 Obetonování potrubí nebo zdiva stok betonem prostým | [7 empty] | 0 | SPK
| z cementu portlandského nebo struskoportlandského, v otevřeném výkopu, | [8 empty] | SPX
66 | 899623151R00 | ...C 16/20 | m3 | 1.8987 |  | 0 | 827-1 | RTS 15/ II |  | POL1_0 |  | 21
|  | ((0,842*0,292)-0,0460)*9,5 |  | 1.8987 | [5 empty] | VV | 0
| 899 64 Bednění pro obetonování potrubí | [7 empty] | 0 | SPK
67 | 899643111R00 | ...v otevřeném příkopu | m2 | 5.548 |  | 0 | 827-1 | RTS 15/ II |  | POL1_1 |  | 21
|  | 0,292*9,5*2 |  | 5.548 | [5 empty] | VV | 0
68 | 877355251T00 | Montáž manžety DN 200 | ks | 3 |  | 0 |  | Vlastní |  | POL1_1 |  | 21
69 | 28611261.AR1 | Trubka kanalizační SN 12 PVC 160, 3000 | kus | 1.2752 |  | 0 |  | Vlastní |  | POL3_1 |  | 21
|  | 3,5/3,0*1,093 |  | 1.2752 | [5 empty] | VV | 0
70 | 28611265.AR1 | Trubka kanalizační SN 12 PVC 200, 5000 | kus | 4.3501 |  | 0 |  | Vlastní |  | POL3_1 |  | 21
|  | 19,9/5,0*1,093 |  | 4.3501 | [5 empty] | VV | 0
71 | 28651662.AR | koleno PVC; 45,0 °; D = 160,0 mm; s 1 hrdlem | kus | 2.03 |  | 0 | SPCM | RTS 15/ II |  | POL3_1 |  | 21
|  | 2*1,015 |  | 2.03 | [5 empty] | VV | 0
72 | 28651664.AR | koleno PVC; 87,0 °; D = 160,0 mm; s 1 hrdlem | kus | 2.03 |  | 0 | SPCM | RTS 15/ II |  | POL3_1 |  | 21
|  | 2*1,015 |  | 2.03 | [5 empty] | VV | 0
73 | 28651666.AR | koleno PVC; 30,0 °; D = 200,0 mm; s 1 hrdlem | kus | 1.015 |  | 0 | SPCM | RTS 15/ II |  | POL3_1 |  | 21
|  | 1*1,015 |  | 1.015 | [5 empty] | VV | 0
74 | 28651691.AR | redukce excentrická; PVC; d = 160,0 mm; d2 = 110 mm; l = 181 mm; hladká, hrdlová | kus | 2.03 |  | 0 | SPCM | RTS 15/ II |  | POL3_1 |  | 21
|  | 2*1,015 |  | 2.03 | [5 empty] | VV | 0
75 | 28651708.AR | odbočka PVC; 45,0 °; d1 = 200 mm; d2 = 160 mm; l = 450 mm; hladká, hrdlovaná; DN 200,0 mm; DN2 150 mm | kus | 2.03 |  | 0 | SPCM | RTS 15/ II |  | POL3_1 |  | 21
|  | 2*1,015 |  | 2.03 | [5 empty] | VV | 0
76 | 55243441 | Poklop tř.D400 tvárná litina | kus | 2 |  | 0 |  | Vlastní |  | POL3_1 |  | 21
|  | KGEM, DN 125, nástrčné hrdlo opatřené těsnicím kroužkem z elastomeru | [7 empty] | POP
|  | PIPE - LIFE | [7 empty] | POP
POP
|  | Prodejce: | [7 empty] | POP
|  | GLASSPOL, spol. s r. o. | [7 empty] | POP
|  | Kojetínská 3666 | [7 empty] | POP
|  | 767 01 Kroměříž | [7 empty] | POP
POP
|  | tel.: 0634/331277 | [7 empty] | POP
|  | fax: 0634/338206 | [7 empty] | POP
|  | e-mail: glasspol@glasspol.cz | [7 empty] | POP
|  | http://www.glasspol.cz | [7 empty] | POP
77 | 55291201R | spojka potrubí; nerez, pryž; tl. 7,5 mm; š = 150,0 mm; d spojovaného potrubí 190 až 215 mm; pracovní tlak 2,5 bar | kus | 3 |  | 0 | SPCM | RTS 15/ II |  | POL3_1 |  | 21
78 | 59224353.AR | konus šachetní; železobetonový; TBR; d = 1 240,0 mm; DN = 1 000,0 mm; DN 2 = 625 mm; h = 580 mm; počet stupadel 2; ocelové s PE povlakem, kapsové | kus | 1.01 |  | 0 | SPCM | RTS 15/ II |  | POL3_1 |  | 21
|  | 1*1,01 |  | 1.01 | [5 empty] | VV | 0
79 | 59224354R | deska zákrytová šachetní železobetonová; TZK; D1 = 1 000 mm; D = 1 240 mm; D vnitřní 625 mm; h = 165 mm | kus | 1.01 |  | 0 | SPCM | RTS 15/ II |  | POL3_1 |  | 21
|  | 1*1,01 |  | 1.01 | [5 empty] | VV | 0
80 | 59224358.AR | skruž železobetonová TBS; DN = 1 000,0 mm; h = 250,0 mm; s = 120,00 mm; počet stupadel 1; ocelové s PE povlakem; beton C 40/50 | kus | 2.02 |  | 0 | SPCM | RTS 15/ II |  | POL3_1 |  | 21
|  | 2*1,01 |  | 2.02 | [5 empty] | VV | 0
81 | 59224364.AR | skruž železobetonová TBS; DN = 1 000,0 mm; h = 1 000,0 mm; s = 120,00 mm; počet stupadel 4; ocelové s PE povlakem; beton C 40/50 | kus | 2.02 |  | 0 | SPCM | RTS 15/ II |  | POL3_1 |  | 21
|  | 2*1,01 |  | 2.02 | [5 empty] | VV | 0
82 | 59224366.AR | dno šachetní přímé; železobeton; TBZ; DN = 1 000,0 mm; D odtoku do 400 mm; h = 600 mm; t = 150 mm; beton C 40/50 | kus | 2.02 |  | 0 | SPCM | RTS 15/ II |  | POL3_1 |  | 21
|  | 2*1,01 |  | 2.02 | [5 empty] | VV | 0
83 | 59224373.AR | profil těsnicí elastomerní; pro spojení betonových šachetních dílů; tvar kruh; d = 1 000,0 mm | kus | 6 |  | 0 | SPCM | RTS 15/ II |  | POL3_1 |  | 21
84 | 59710693R | trouba kameninová hrdlová; DN 200,0 mm; l = 2500,0 mm; třída 160; spoj F; FN 40 kN/m | m | 9.6425 |  | 0 | SPCM | RTS 15/ II |  | POL3_1 |  | 21
|  | 9,5*1,015 |  | 9.6425 | [5 empty] | VV | 0
85 | 59710832.AR | trouba kameninová odtok; zkrácená; DN 200,0 mm; l = 600,0 mm; třída 160; spoj F; FN 40 kN/m | kus | 1.015 |  | 0 | SPCM | RTS 15/ II |  | POL3_1 |  | 21
|  | 1*1,015 |  | 1.015 | [5 empty] | VV | 0
Díl: | 91 | Doplňující práce na komunikaci |  |  | 0 |  |  |  |  | DIL
| 917 71 Osazení silničního nebo chodníkového obrubníku | [7 empty] | 0 | SPK
| se zatřením lože, s vyplněním a zatřením spár cementovou maltou. S dodáním hmot pro lože tl. 80-100 mm. | [8 empty] | SPX
86 | 917862111R00 | ...stojatého, s boční opěrou z betonu prostého, do lože z betonu prostého C 12/15 | m | 17 |  | 0 | 822-1 | RTS 15/ II |  | POL1_1 |  | 21
| 919 73-5 Řezání stávajících krytů nebo podkladů | [7 empty] | 0 | SPK
| včetně spotřeby vody | [8 empty] | SPX
87 | 919735112R00 | ...živičných, hloubky přes 50 do 100 mm | m | 10.2 |  | 0 | 822-1 | RTS 15/ II |  | POL1_1 |  | 21
|  | 5,1*2 |  | 10.2 | [5 empty] | VV | 0
Díl: | 97 | Prorážení otvorů |  |  | 0 |  |  |  |  | DIL
| 979 02 Očištění vybouraných obrubníků, dlaždic | [7 empty] | 0 | SPK
| krajníků, desek nebo panelů od spojovacího materiálu s odklizením a uložením očištěných hmot a spojovacího materiálu na skládku na vzdálenost do 10 m | [8 empty] | SPX |  |  |  |  | krajníků, desek nebo panelů od spojovacího materiálu s odklizením a uložením očištěných hmot a spojovacího materiálu na skládku na vzdálenost do 10 m
88 | 979024441R00 | ...obrubníků, krajníků vybouraných z jakéhokoliv lože a s jakoukoliv výplní spár | m | 17 |  | 0 | 822-1 | RTS 15/ II |  | POL1_1 |  | 21
89 | 979054441R00 | ...dlaždic, desek nebo tvarovek s původním vyplněním spár kamenivem těženým | m2 | 17.04 |  | 0 | 822-1 | RTS 15/ II |  | POL1_1 |  | 21
Díl: | 99 | Staveništní přesun hmot |  |  | 0 |  |  |  |  | DIL
| 998 27-61 Přesun hmot pro trubní vedení z trub plastových nebo sklolaminátových | [7 empty] | 0 | SPK
| vodovodu nebo kanalizace ražené nebo hloubené (827 1.1, 827 1.9, 827 2.1, 827 2.9), drobných objektů | [8 empty] | SPX
90 | 998276101R00 | ...v otevřeném výkopu | t | 63.269 |  | 0 | 827-1 | RTS 15/ II |  | POL7_ |  | 21
|  | na vzdálenost 15 m od hrany výkopu nebo od okraje šachty | [7 empty] | POP
Díl: | D96 | Přesuny suti a vybouraných hmot |  |  | 0 |  |  |  |  | DIL
| 979 99 Poplatky za skládku suti | [7 empty] | 0 | SPK
91 | 979990113T00 | Poplatek za skládku - živice | t | 0.80784 |  | 0 | 801-3 | Vlastní |  | POL1_ |  | 21
92 | 979990114T00 | Poplatek za skládku - štěrky | t | 17.9784 |  | 0 | 801-3 | Vlastní |  | POL1_ |  | 21
| 979 08-2 Vodorovná doprava suti po suchu | [7 empty] | 0 | SPK
93 | 979082213R00 | ...bez naložení, ale se složením a hrubým urovnáním na vzdálenost do 1 km | t | 25.0852 |  | 0 | 822-1 | RTS 15/ II |  | POL8_ |  | 21
94 | 979082219R00 | ...příplatek k ceně za každý další i započatý 1 km přes 1 km | t | 100.341 |  | 0 | 822-1 | RTS 15/ II |  | POL8_ |  | 21
| 979 09-31 Uložení suti na skládku | [7 empty] | 0 | SPK
| s hrubým urovnáním | [8 empty] | SPX
95 | 979093111R00 | Uložení suti na skládku bez zhutnění | t | 25.0852 |  | 0 | 800-6 | RTS 15/ II |  | POL8_ |  | 21
Díl: | VN | Vedlejší náklady |  |  | 0 |  |  |  |  | DIL
96 | 005111020T | Geodetické vytyčení stavby | Soubor | 1 |  | 0 |  | Vlastní |  | POL99_8 |  | 21
97 | 005121 R | Zařízení staveniště | Soubor | 1 |  | 0 |  | RTS 16/ II |  | POL99_2 |  | 21
|  | Veškeré náklady spojené s vybudováním, provozem a odstraněním zařízení staveniště. | [7 empty] | POP
Díl: | ON | Ostatní náklady |  |  | 0 |  |  |  |  | DIL
98 | 005241010R | Dokumentace skutečného provedení | Soubor | 1 |  | 0 |  | RTS 16/ II |  | POL99_8 |  | 21
|  | Náklady na vyhotovení dokumentace skutečného provedení stavby a její předání objednateli v požadované formě a požadovaném počtu. | [7 empty] | POP
99 | 005241030T | Vyhotovení geometrického plánu | Soubor | 1 |  | 0 |  | Vlastní |  | POL99_8 |  | 21
|  | Náklady na vyhotovení geometrického plánu. | [7 empty] | POP
| Celkem za objekt |  |  |  |  | 0