## Pokyny pro vyplnění
Pokyny pro vyplnění
Ve všech listech tohoto souboru můžete měnit pouze buňky s modrým pozadím. Jedná se o tyto údaje : - údaje o firmě - jednotkové ceny položek zadané na maximálně dvě desetinná místa

## Stavba
#RTSROZP# | Soupis stavebních prací, dodávek a služeb
| Stavba: |  | 16/181/001 | Chodník - ulice Petrovická 1. etapa, Nové Město na Moravě
| Objekt: |  | SO301.1 | Dešťová kanalizace - stoka
627 | Rozpočet: |  | 001 | Dešťová kanalizace - stoka
| Zadavatel |  | MĚSTO NOVÉ MĚSTO NA MORAVĚ |  |  |  | IČO: | 00294900
|  |  | Vratislavovo náměstí 103 |  |  |  | DIČ: | CZ00294900
|  | 59231 | Nové Město na Moravě-Nové Město na Moravě
| Projektant: |  | Ing. František Laštovička, UNI PROJEKT |  |  |  | IČO: | 10117831
|  |  | Studentská 1133/3 |  |  |  | DIČ: | CZ6003161494
|  | 59101 | Žďár nad Sázavou-Žďár nad Sázavou 4
| Zhotovitel: | [5 empty] | IČO:
DIČ:
Vypracoval:
| Rozpis ceny | [6 empty] | Celkem
HSV | HSV | [6 empty] | 0
PSV | PSV | [6 empty] | 0
MON | MON | [6 empty] | 0
VN | Vedlejší náklady | [6 empty] | 0
ON | Ostatní náklady | [6 empty] | 0
| Celkem | [6 empty] | 0
Rekapitulace daní
| Základ pro sníženou DPH |  |  | 15 | % | 0 |  |  | CZK
| Snížená DPH |  |  | 15 | % | 0 |  |  | CZK
| Základ pro základní DPH |  |  | 21 | % | 0 |  |  | CZK
| Základní DPH |  |  | 21 | % | 0 |  |  | CZK
| Zaokrouhlení |  |  |  |  | 0 |  |  | CZK
| Cena celkem bez DPH |  |  |  |  | 0 |  |  | CZK
| Cena celkem s DPH |  |  |  |  | 0 |  |  | CZK
|  | v |  |  | dne |  | 2026-07-31
|  |  | Za zhotovitele |  |  |  | Za objednatele
Rekapitulace dílčích částí
#CASTI>> | Číslo | Název |  |  | Základ pro sníženou DPH | Základ pro základní DPH | DPH celkem | Cena celkem | %
1 | Stavba |  |  |  | 0 | 0 | 0 | 0
2 | SO301.1 | Dešťová kanalizace - stoka |  |  | 0 | 0 | 0 | 0
3 | 001 | Dešťová kanalizace - stoka |  |  | 0 | 0 | 0 | 0
| Celkem za stavbu |  |  |  | 0 | 0 | 0 | 0 | 0
Rekapitulace dílů
| Číslo | Název |  |  | Typ dílu |  |  | Celkem | %
| 1 | Zemní práce |  |  | HSV |  |  | 0
| 4 | Vodorovné konstrukce |  |  | HSV |  |  | 0
| 8 | Trubní vedení |  |  | HSV |  |  | 0
| 99 | Staveništní přesun hmot |  |  | HSV |  |  | 0
| 721 | Vnitřní kanalizace |  |  | PSV |  |  | 0
| Cena celkem | [6 empty] | 0 | 0
Note on C13: PSČ
Note on D11: Název
Note on D12: Ulice
Note on D13: Ulice
Note on I11: IČO
Note on I12: DIČ

## VzorPolozky (hidden)
Položkový rozpočet
S:
O:
R:

## SO301.1 001 Pol
Položkový soupis prací a dodávek | [25 empty] | #TypZaznamu#
S: | 16/181/001 | Chodník - ulice Petrovická 1. etapa, Nové Město na Moravě | [23 empty] | STA
O: | SO301.1 | Dešťová kanalizace - stoka | [20 empty] | STA |  |  | OBJ
R: | 001 | Dešťová kanalizace - stoka | [23 empty] | ROZ
P.č. | Číslo položky | Název položky | MJ | množství | cena / MJ | Celkem | Dodávka | Dodávka celk. | Montáž | Montáž celk. | DPH | cena s DPH | hmotnost / MJ | hmotnost celk.(t) | dem. hmotnost / MJ | dem. hmotnost celk.(t) | Ceník | Cen. soustava / platnost | Cenová úroveň | Nhod / MJ | Nhod celk. | Dodavatel
Díl: | 1 | Zemní práce |  |  |  | 0 |  | 0 |  | 0 |  | 0 |  | 376.96 |  | 0 |  |  |  |  | 696.26 |  |  |  |  | DIL
1 | 115001104R00 | Převedení vody při průměru potrubí DN přes 200 do 300 mm | m | 7 |  | 0 |  | 0 |  | 0 | 21 | 0 | 0.01572 | 0.11 | 0 | 0 | 800-1 | RTS 17/ I | RTS 16/ II | 0.645 | 4.52 |  |  |  |  | POL1_
|  | získané při čerpání potrubím nebo žlaby, montáž a demontáž potrubí nebo žlabu, jeho utěsnění po dobu provozu a opotřebení materiálu potrubí nebo žlabu, podpěrná konstrukce. | [23 empty] | SPI |  | získané při čerpání potrubím nebo žlaby, montáž a demontáž potrubí nebo žlabu, jeho utěsnění po dobu provozu a opotřebení materiálu potrubí nebo žlabu, podpěrná konstrukce.
2 | 119001411R00 | Dočasné zajištění podzemního potrubí nebo vedení betonového potrubí DN do 200 mm | m | 1.3 |  | 0 |  | 0 |  | 0 | 21 | 0 | 0.0107 | 0.01 | 0 | 0 | 800-1 | RTS 17/ I | RTS 16/ II | 0.908 | 1.18 |  |  |  |  | POL1_1
|  | ve výkopišti ve stavu a poloze, ve kterých byla na začátku zemních prací, a to podepřením, vzepřením nebo vyvěšením, případně s ochranným bedněním, se zřízením a odstraněním zajišťovací konstrukce a včetně opotřebení použitých materiálů, | [23 empty] | SPI |  | ve výkopišti ve stavu a poloze, ve kterých byla na začátku zemních prací, a to podepřením, vzepřením nebo vyvěšením, případně s ochranným bedněním, se zřízením a odstraněním zajišťovací konstrukce a včetně opotřebení použitých materiálů,
3 | 120001101R00 | Ztížené vykopávky v horninách jakékoliv třídy | m3 | 2.054 |  | 0 |  | 0 |  | 0 | 21 | 0 | 0 | 0 | 0 | 0 | 800-1 | RTS 17/ I | RTS 16/ II | 1.548 | 3.18 |  |  |  |  | POL1_1
|  | příplatek k cenám vykopávek za ztížení vykopávky v blízkosti podzemního vedení nebo výbušnin v horninách jakékoliv třídy, | [23 empty] | SPI
|  | 1,3*1,0*1,58 |  | 2.054 | [21 empty] | VV | 0
4 | 121101101R00 | Sejmutí ornice s přemístěním na vzdálenost do 50 m | m3 | 3.9 |  | 0 |  | 0 |  | 0 | 21 | 0 | 0 | 0 | 0 | 0 | 800-1 | RTS 17/ I | RTS 16/ II | 0.097 | 0.38 |  |  |  |  | POL1_1
|  | nebo lesní půdy, s naložením na dopravní prostředek a vodorovným přemístěním na hromady v místě upotřebení nebo na dočasné či trvalé skládky se složením, | [23 empty] | SPI |  | nebo lesní půdy, s naložením na dopravní prostředek a vodorovným přemístěním na hromady v místě upotřebení nebo na dočasné či trvalé skládky se složením,
|  | 1,3*30,0*0,1 |  | 3.9 | [21 empty] | VV | 0
5 | 131201110R00 | Hloubení nezapažených jam a zářezů do 50 m3, v hornině 3, hloubení strojně | m3 | 18.1658 |  | 0 |  | 0 |  | 0 | 21 | 0 | 0 | 0 | 0 | 0 | 800-1 | RTS 17/ I | RTS 16/ II | 0.26666 | 4.84 |  |  |  |  | POL1_
|  | kromě zářezů se šikmými stěnami pro podzemní vedení, s urovnáním dna do předepsaného profilu a spádu, s případným nutným přemístěním ve výkopišti a dále buď s přemístěním výkopku na přilehlém terénu na vzdálenost do 3 m od okraje jámy nebo s naložením na dopravní prostředek, | [23 empty] | SPI |  | kromě zářezů se šikmými stěnami pro podzemní vedení, s urovnáním dna do předepsaného profilu a spádu, s případným nutným přemístěním ve výkopišti a dále buď s přemístěním výkopku na přilehlém terénu na vzdálenost do 3 m od okraje jámy nebo s naložením na dopravní prostředek,
|  | 36,33160*0,5 |  | 18.1658 | [21 empty] | VV | 0
6 | 131201119R00 | Hloubení nezapažených jam a zářezů příplatek za lepivost, v hornině 3, | m3 | 18.1658 |  | 0 |  | 0 |  | 0 | 21 | 0 | 0 | 0 | 0 | 0 | 800-1 | RTS 17/ I | RTS 16/ II | 0.0431 | 0.78 |  |  |  |  | POL1_
|  | kromě zářezů se šikmými stěnami pro podzemní vedení, s urovnáním dna do předepsaného profilu a spádu, s případným nutným přemístěním ve výkopišti a dále buď s přemístěním výkopku na přilehlém terénu na vzdálenost do 3 m od okraje jámy nebo s naložením na dopravní prostředek, | [23 empty] | SPI |  | kromě zářezů se šikmými stěnami pro podzemní vedení, s urovnáním dna do předepsaného profilu a spádu, s případným nutným přemístěním ve výkopišti a dále buď s přemístěním výkopku na přilehlém terénu na vzdálenost do 3 m od okraje jámy nebo s naložením na dopravní prostředek,
7 | 131301110R00 | Hloubení nezapažených jam a zářezů do 50 m3, v hornině 4, hloubení strojně | m3 | 18.1658 |  | 0 |  | 0 |  | 0 | 21 | 0 | 0 | 0 | 0 | 0 | 800-1 | RTS 17/ I | RTS 16/ II | 0.31 | 5.63 |  |  |  |  | POL1_
|  | kromě zářezů se šikmými stěnami pro podzemní vedení, s urovnáním dna do předepsaného profilu a spádu, s případným nutným přemístěním ve výkopišti a dále buď s přemístěním výkopku na přilehlém terénu na vzdálenost do 3 m od okraje jámy nebo s naložením na dopravní prostředek, | [23 empty] | SPI |  | kromě zářezů se šikmými stěnami pro podzemní vedení, s urovnáním dna do předepsaného profilu a spádu, s případným nutným přemístěním ve výkopišti a dále buď s přemístěním výkopku na přilehlém terénu na vzdálenost do 3 m od okraje jámy nebo s naložením na dopravní prostředek,
|  | (6,34+6,62)/2*5,1 |  | 33.048 | [21 empty] | VV | 0
|  | 0,4*0,4*6,34 |  | 1.0144 | [21 empty] | VV | 0
|  | 0,4*0,4*6,62 |  | 1.0592 | [21 empty] | VV | 0
|  | (0,5*0,4)/2*6,34 |  | 0.634 | [21 empty] | VV | 0
|  | 0,9*1,2*0,4 |  | 0.432 | [21 empty] | VV | 0
|  | 0,9*0,4*0,4 |  | 0.144 | [21 empty] | VV | 0
|  | hornina 3 : -18,16580 |  | -18.1658 | [21 empty] | VV | 0
8 | 131301119R00 | Hloubení nezapažených jam a zářezů příplatek za lepivost, v hornině 4, | m3 | 18.1658 |  | 0 |  | 0 |  | 0 | 21 | 0 | 0 | 0 | 0 | 0 | 800-1 | RTS 17/ I | RTS 16/ II | 0.1024 | 1.86 |  |  |  |  | POL1_
|  | kromě zářezů se šikmými stěnami pro podzemní vedení, s urovnáním dna do předepsaného profilu a spádu, s případným nutným přemístěním ve výkopišti a dále buď s přemístěním výkopku na přilehlém terénu na vzdálenost do 3 m od okraje jámy nebo s naložením na dopravní prostředek, | [23 empty] | SPI |  | kromě zářezů se šikmými stěnami pro podzemní vedení, s urovnáním dna do předepsaného profilu a spádu, s případným nutným přemístěním ve výkopišti a dále buď s přemístěním výkopku na přilehlém terénu na vzdálenost do 3 m od okraje jámy nebo s naložením na dopravní prostředek,
9 | 131201201R00 | Hloubení zapažených jam a zářezů do 100 m3, v hornině 3, hloubení ručně a strojně | m3 | 9.1344 |  | 0 |  | 0 |  | 0 | 21 | 0 | 0 | 0 | 0 | 0 | 800-1 | RTS 17/ I | RTS 16/ II | 2.249 | 20.54 |  |  |  |  | POL1_
|  | s urovnáním dna do předepsaného profilu a spádu, s případně nutným přemístěním výkopku ve výkopišti a dále buď s přemístěním výkopku na přilehlém terénu na vzdálenost do 3 m od kraje jámy nebo s naložením na dopravní prostředek, | [23 empty] | SPI |  | s urovnáním dna do předepsaného profilu a spádu, s případně nutným přemístěním výkopku ve výkopišti a dále buď s přemístěním výkopku na přilehlém terénu na vzdálenost do 3 m od kraje jámy nebo s naložením na dopravní prostředek,
|  | 1,6*0,3*5,87 |  | 2.8176 | [21 empty] | VV | 0
|  | 2,24*0,94*3,0 |  | 6.3168 | [21 empty] | VV | 0
10 | 131301201R00 | Hloubení zapažených jam a zářezů do 100 m3, v hornině 4, hloubení ručně a strojně | m3 | 3.9315 |  | 0 |  | 0 |  | 0 | 21 | 0 | 0 | 0 | 0 | 0 | 800-1 | RTS 17/ I | RTS 16/ II | 2.965 | 11.66 |  |  |  |  | POL1_
|  | s urovnáním dna do předepsaného profilu a spádu, s případně nutným přemístěním výkopku ve výkopišti a dále buď s přemístěním výkopku na přilehlém terénu na vzdálenost do 3 m od kraje jámy nebo s naložením na dopravní prostředek, | [23 empty] | SPI |  | s urovnáním dna do předepsaného profilu a spádu, s případně nutným přemístěním výkopku ve výkopišti a dále buď s přemístěním výkopku na přilehlém terénu na vzdálenost do 3 m od kraje jámy nebo s naložením na dopravní prostředek,
|  | 1,6*0,3*7,7 |  | 3.696 | [21 empty] | VV | 0
|  | 2,24*0,94*4,7 |  | 9.8963 | [21 empty] | VV | 0
|  | hornina 3 : -9,13440 |  | -9.1344 | [21 empty] | VV | 0
|  | hornina 5 : -0,52640 |  | -0.5264 | [21 empty] | VV | 0
11 | 131401201R00 | Hloubení zapažených jam a zářezů do 100 m3, v hornině 5, hloubení ručně a strojně | m3 | 0.5264 |  | 0 |  | 0 |  | 0 | 21 | 0 | 0.0035 | 0 | 0 | 0 | 800-1 | RTS 17/ I | RTS 16/ II | 3.264 | 1.72 |  |  |  |  | POL1_
|  | s urovnáním dna do předepsaného profilu a spádu, s případně nutným přemístěním výkopku ve výkopišti a dále buď s přemístěním výkopku na přilehlém terénu na vzdálenost do 3 m od kraje jámy nebo s naložením na dopravní prostředek, | [23 empty] | SPI |  | s urovnáním dna do předepsaného profilu a spádu, s případně nutným přemístěním výkopku ve výkopišti a dále buď s přemístěním výkopku na přilehlém terénu na vzdálenost do 3 m od kraje jámy nebo s naložením na dopravní prostředek,
|  | 2,24*0,94*0,25 |  | 0.5264 | [21 empty] | VV | 0
12 | 132201212R00 | Hloubení rýh šířky přes 60 do 200 cm do 1000 m3, v hornině 3, hloubení strojně | m3 | 323.6727 |  | 0 |  | 0 |  | 0 | 21 | 0 | 0 | 0 | 0 | 0 | 800-1 | RTS 17/ I | RTS 16/ II | 0.16 | 51.79 |  |  |  |  | POL1_1
|  | zapažených i nezapažených, s urovnáním dna do předepsaného profilu a spádu, s případně nutným přehozením výkopku na vzdálenost do 3 m ve výkopišti, s přehozením výkopku na přilehlém terénu na vzdálenost do 5 m od podélné osy rýhy nebo s naložením výkopku na dopravní prostředek. | [23 empty] | SPI |  | zapažených i nezapažených, s urovnáním dna do předepsaného profilu a spádu, s případně nutným přehozením výkopku na vzdálenost do 3 m ve výkopišti, s přehozením výkopku na přilehlém terénu na vzdálenost do 5 m od podélné osy rýhy nebo s naložením výkopku na dopravní prostředek.
|  | 1,3*(0,00+0,06)/2*1,5+1,3*(0,06+0,77)/2*5,5+1,3*(0,77+1,00)/2*5,4 |  | 9.2385 | [21 empty] | VV | 0
|  | 1,3*(1,00+1,00)/2*6,8+1,3*(1,00+1,00)/2*4,9+1,3*(1,00+1,00)/2*6,5 |  | 23.66 | [21 empty] | VV | 0
|  | 1,3*(1,00+0,83)/2*3,7+1,3*(0,83+0,68)/2*9,8+1,3*(0,68+0,62)/2*0,9 |  | 14.7804 | [21 empty] | VV | 0
|  | 1,3*(0,62+0,59)/2*2,2+1,3*(0,59+0,55)/2*3,8+1,3*(0,55+0,55)/2*13,6 |  | 14.2701 | [21 empty] | VV | 0
|  | 1,3*(0,55+0,56)/2*3,4+1,3*(0,56+0,56)/2*6,8+1,3*(0,56+0,59)/2*9,7 |  | 14.6542 | [21 empty] | VV | 0
|  | 1,3*(0,59+0,59)/2*0,4+1,3*(0,59+0,58)/2*9,3+1,3*(0,58+0,60)/2*10,4 |  | 15.3562 | [21 empty] | VV | 0
|  | 1,3*(0,60+0,61)/2*10,0+1,3*(0,61+0,84)/2*4,1+1,3*(0,84+0,95)/2*8,2 |  | 21.27 | [21 empty] | VV | 0
|  | 1,3*(0,95+1,00)/2*4,8+1,3*(1,00+1,00)/2*5,7+1,3*(1,00+0,72)/2*5,6 |  | 19.7548 | [21 empty] | VV | 0
|  | 1,3*(0,72+0,66)/2*1,2+1,3*(0,66+0,70)/2*10,3+1,3*(0,70+0,74)/2*10,0 |  | 19.5416 | [21 empty] | VV | 0
|  | 1,3*(0,74+0,84)/2*10,0+1,3*(0,84+0,92)/2*2,3+1,3*(0,92+0,95)/2*6,8 |  | 21.1666 | [21 empty] | VV | 0
|  | 1,3*(0,95+0,94)/2*2,1+1,3*(0,94+0,90)/2*6,0+1,3*(0,90+1,00)/2*12,7 |  | 25.4403 | [21 empty] | VV | 0
|  | 1,3*1,0*98,8 |  | 128.44 | [21 empty] | VV | 0
|  | ornice : -3,90 |  | -3.9 | [21 empty] | VV | 0
13 | 132301212R00 | Hloubení rýh šířky přes 60 do 200 cm do 1000 m3, v hornině 4, hloubení strojně | m3 | 67.0813 |  | 0 |  | 0 |  | 0 | 21 | 0 | 0 | 0 | 0 | 0 | 800-1 | RTS 17/ I | RTS 16/ II | 0.3 | 20.12 |  |  |  |  | POL1_1
|  | zapažených i nezapažených, s urovnáním dna do předepsaného profilu a spádu, s případně nutným přehozením výkopku na vzdálenost do 3 m ve výkopišti, s přehozením výkopku na přilehlém terénu na vzdálenost do 5 m od podélné osy rýhy nebo s naložením výkopku na dopravní prostředek. | [23 empty] | SPI |  | zapažených i nezapažených, s urovnáním dna do předepsaného profilu a spádu, s případně nutným přehozením výkopku na vzdálenost do 3 m ve výkopišti, s přehozením výkopku na přilehlém terénu na vzdálenost do 5 m od podélné osy rýhy nebo s naložením výkopku na dopravní prostředek.
|  | 1,3*(0,00+0,06)/2*1,5+1,3*(0,06+0,77)/2*5,5+1,3*(0,77+1,15)/2*5,4 |  | 9.765 | [21 empty] | VV | 0
|  | 1,3*(1,15+1,14)/2*6,8+1,3*(1,14+1,14)/2*4,9+1,3*(1,14+1,21)/2*6,5 |  | 27.3123 | [21 empty] | VV | 0
|  | 1,3*(1,21+0,83)/2*3,7+1,3*(0,83+0,68)/2*9,8+1,3*(0,68+0,62)/2*0,9 |  | 15.2854 | [21 empty] | VV | 0
|  | 1,3*(0,62+0,59)/2*2,2+1,3*(0,59+0,55)/2*3,8+1,3*(0,55+0,55)/2*13,6 |  | 14.2701 | [21 empty] | VV | 0
|  | 1,3*(0,55+0,56)/2*3,4+1,3*(0,56+0,56)/2*6,8+1,3*(0,56+0,59)/2*9,7 |  | 14.6542 | [21 empty] | VV | 0
|  | 1,3*(0,59+0,59)/2*0,4+1,3*(0,59+0,58)/2*9,3+1,3*(0,58+0,60)/2*10,4 |  | 15.3562 | [21 empty] | VV | 0
|  | 1,3*(0,60+0,61)/2*10,0+1,3*(0,61+0,84)/2*4,1+1,3*(0,84+0,95)/2*8,2 |  | 21.27 | [21 empty] | VV | 0
|  | 1,3*(0,95+1,04)/2*4,8+1,3*(1,04+1,00)/2*5,7+1,3*(1,00+0,72)/2*5,6 |  | 20.0278 | [21 empty] | VV | 0
|  | 1,3*(0,72+0,66)/2*1,2+1,3*(0,66+0,70)/2*10,3+1,3*(0,70+0,74)/2*10,0 |  | 19.5416 | [21 empty] | VV | 0
|  | 1,3*(0,74+0,84)/2*10,0+1,3*(0,84+0,92)/2*2,3+1,3*(0,92+0,95)/2*6,8 |  | 21.1666 | [21 empty] | VV | 0
|  | 1,3*(0,95+0,94)/2*2,1+1,3*(0,94+0,90)/2*6,0+1,3*(0,90+1,06)/2*12,7 |  | 25.9356 | [21 empty] | VV | 0
|  | 1,3*(1,06+1,32)/2*20,0+1,3*(1,32+1,36)/2*3,8+1,3*(1,36+1,52)/2*4,1 |  | 45.2348 | [21 empty] | VV | 0
|  | 1,3*(1,52+1,51)/2*10,6+1,3*(1,51+1,49)/2*6,5+1,3*(1,49+1,51)/2*7,1 |  | 47.3967 | [21 empty] | VV | 0
|  | 1,3*(1,51+1,50)/2*5,6+1,3*(1,50+1,55)/2*2,3+1,3*(1,55+1,59)/2*2,1 |  | 19.8023 | [21 empty] | VV | 0
|  | 1,3*(1,59+1,61)/2*1,2+1,3*(1,61+1,65)/2*6,7+1,3*(1,65+1,66)/2*10,0 |  | 38.2083 | [21 empty] | VV | 0
|  | 1,3*(1,66+1,58)/2*6,3+1,3*(1,58+1,59)/2*8,8+1,3*(1,59+1,70)/2*2,6 |  | 36.9603 | [21 empty] | VV | 0
|  | 1,3*(1,70+1,75)/2*1,1 |  | 2.4668 | [21 empty] | VV | 0
|  | hornina 3 : -327,57270 |  | -327.5727 | [21 empty] | VV | 0
14 | 138401201R00 | Dolamování hloubených vykopávek rýh ve vrstvě tloušťky do 500 mm v hornině 5 | m3 | 0.05264 |  | 0 |  | 0 |  | 0 | 21 | 0 | 0 | 0 | 0 | 0 | 800-1 | RTS 17/ I | RTS 16/ II | 7.522 | 0.4 |  |  |  |  | POL1_1
|  | zapažených i nezapažených v hor. 5 - 7 s případným nutným přemístěním výkopku ve výkopišti, bez naložení. | [23 empty] | SPI
|  | 0,52640*0,1 |  | 0.05264 | [21 empty] | VV | 0
15 | 151101101R00 | Zřízení pažení a rozepření stěn rýh příložné pro jakoukoliv mezerovitost, hloubky do 2 m | m2 | 244.814 |  | 0 |  | 0 |  | 0 | 21 | 0 | 0.00099 | 0.24 | 0 | 0 | 800-1 | RTS 17/ I | RTS 16/ II | 0.236 | 57.78 |  |  |  |  | POL1_1
|  | pro podzemní vedení pro všechny šířky rýhy, | [23 empty] | SPI
|  | (1,32+1,36)/2*3,8+(1,36+1,52)/2*4,1 |  | 10.996 | [21 empty] | VV | 0
|  | (1,52+1,51)/2*10,6+(1,51+1,49)/2*6,5+(1,49+1,51)/2*7,1 |  | 36.459 | [21 empty] | VV | 0
|  | (1,51+1,50)/2*5,6+(1,50+1,55)/2*2,3+(1,55+1,59)/2*2,1 |  | 15.2325 | [21 empty] | VV | 0
|  | (1,59+1,61)/2*1,2+(1,61+1,65)/2*6,7+(1,65+1,66)/2*10,0 |  | 29.391 | [21 empty] | VV | 0
|  | (1,66+1,58)/2*6,3+(1,58+1,59)/2*8,8+(1,59+1,70)/2*2,6 |  | 28.431 | [21 empty] | VV | 0
|  | (1,70+1,75)/2*1,1 |  | 1.8975 | [21 empty] | VV | 0
|  | 122,407 |  | 122.407 | [21 empty] | VV | 0
16 | 151101111R00 | Odstranění pažení a rozepření rýh příložné , hloubky do 2 m | m2 | 244.814 |  | 0 |  | 0 |  | 0 | 21 | 0 | 0 | 0 | 0 | 0 | 800-1 | RTS 17/ I | RTS 16/ II | 0.07 | 17.14 |  |  |  |  | POL1_1
|  | pro podzemní vedení s uložením materiálu na vzdálenost do 3 m od kraje výkopu, | [23 empty] | SPI
17 | 161101101R00 | Svislé přemístění výkopku z horniny 1 až 4, při hloubce výkopu přes 1 do 2,5 m | m3 | 244.7745 |  | 0 |  | 0 |  | 0 | 21 | 0 | 0 | 0 | 0 | 0 | 800-1 | RTS 17/ I | RTS 16/ II | 0.345 | 84.45 |  |  |  |  | POL1_1
|  | bez naložení do dopravní nádoby, ale s vyprázdněním dopravní nádoby na hromadu nebo na dopravní prostředek, | [23 empty] | SPI
|  | 18,1658+18,1658 |  | 36.3316 | [21 empty] | VV | 0
|  | 9,1344+3,93152 |  | 13.0659 | [21 empty] | VV | 0
|  | (323,67270+67,08130)*0,5 |  | 195.377 | [21 empty] | VV | 0
18 | 161101151R00 | Svislé přemístění výkopku z horniny 5 až 7, při hloubce výkopu přes 1 do 2,5 m | m3 | 0.5264 |  | 0 |  | 0 |  | 0 | 21 | 0 | 0 | 0 | 0 | 0 | 800-1 | RTS 17/ I | RTS 16/ II | 0.484 | 0.25 |  |  |  |  | POL1_1
|  | bez naložení do dopravní nádoby, ale s vyprázdněním dopravní nádoby na hromadu nebo na dopravní prostředek, | [23 empty] | SPI
|  | 0,52640 |  | 0.5264 | [21 empty] | VV | 0
19 | 162601102R00 | Vodorovné přemístění výkopku z horniny 1 až 4, na vzdálenost přes 4 000 do 5 000 m | m3 | 325.4957 |  | 0 |  | 0 |  | 0 | 21 | 0 | 0 | 0 | 0 | 0 | 800-1 | RTS 17/ I | RTS 16/ II | 0.011 | 3.58 |  |  |  |  | POL1_
|  | po suchu, bez ohledu na druh dopravního prostředku, bez naložení výkopku, avšak se složením bez rozhrnutí, | [23 empty] | SPI
|  | potrubí : 1,3*0,715*303,2 |  | 281.8244 | [21 empty] | VV | 0
|  | DN600 : 0,283*7,7 |  | 2.1791 | [21 empty] | VV | 0
|  | DN1000 : 1,21*4,7 |  | 5.687 | [21 empty] | VV | 0
|  | VO1 : (6,34+6,62)/2*5,1 |  | 33.048 | [21 empty] | VV | 0
|  | 0,4*0,4*6,34 |  | 1.0144 | [21 empty] | VV | 0
|  | 0,4*0,4*6,62 |  | 1.0592 | [21 empty] | VV | 0
|  | (0,5*0,4)/2*6,34 |  | 0.634 | [21 empty] | VV | 0
|  | 0,9*1,2*0,4 |  | 0.432 | [21 empty] | VV | 0
|  | 0,9*0,4*0,4 |  | 0.144 | [21 empty] | VV | 0
|  | hornina 5 : -0,52640 |  | -0.5264 | [21 empty] | VV | 0
20 | 162601152R00 | Vodorovné přemístění výkopku z horniny 5 až 7, na vzdálenost přes 4 000 do 5 000 m | m3 | 0.5264 |  | 0 |  | 0 |  | 0 | 21 | 0 | 0 | 0 | 0 | 0 | 800-1 | RTS 17/ I | RTS 16/ II | 0.012 | 0.01 |  |  |  |  | POL1_1
|  | po suchu, bez ohledu na druh dopravního prostředku, bez naložení výkopku, avšak se složením bez rozhrnutí, | [23 empty] | SPI
21 | 167101101R00 | Nakládání, skládání, překládání neulehlého výkopku nakládání výkopku do 100 m3, z horniny 1 až 4 | m3 | 3.36 |  | 0 |  | 0 |  | 0 | 21 | 0 | 0 | 0 | 0 | 0 | 800-1 | RTS 17/ I | RTS 16/ II | 0.652 | 2.19 |  |  |  |  | POL1_
22 | 171103202R00 | Uložení netříděných sypanin přehradních a jiných vodních nádrží se zhutněním do 100 % Ps - koef. C s příměsí jílové hlíny přes 20 do 50 % objemu | m3 | 3.36 |  | 0 |  | 0 |  | 0 | 21 | 0 | 0 | 0 | 0 | 0 | 800-1 | RTS 17/ I | RTS 16/ II | 0.075 | 0.25 |  |  |  |  | POL1_
|  | z hornin 1 - 4 do zemních hrází pro jakoukoliv šířku koruny, | [23 empty] | SPI
|  | 2,8*0,6*2 |  | 3.36 | [21 empty] | VV | 0
23 | 171201101R00 | Uložení sypaniny do násypů nezhutněných | m3 | 326.0221 |  | 0 |  | 0 |  | 0 | 21 | 0 | 0 | 0 | 0 | 0 | 800-1 | RTS 17/ I | RTS 16/ II | 0.031 | 10.11 |  |  |  |  | POL1_1
|  | 325,49570+0,52640 |  | 326.0221 | [21 empty] | VV | 0
24 | 174101101R00 | Zásyp sypaninou se zhutněním jam, šachet, rýh nebo kolem objektů v těchto vykopávkách | m3 | 114.6058 |  | 0 |  | 0 |  | 0 | 21 | 0 | 0 | 0 | 0 | 0 | 800-1 | RTS 17/ I | RTS 16/ II | 0.299 | 34.27 |  |  |  |  | POL1_1
|  | z jakékoliv horniny s uložením výkopku po vrstvách, | [23 empty] | SPI
|  | 18,1658+18,1658 |  | 36.3316 | [21 empty] | VV | 0
|  | 9,1344+3,93152+0,52640 |  | 13.5923 | [21 empty] | VV | 0
|  | 323,62270+67,08130 |  | 390.704 | [21 empty] | VV | 0
|  | -326,02210 |  | -326.0221 | [21 empty] | VV | 0
25 | 175101101R00 | Obsyp potrubí bez prohození sypaniny | m3 | 218.7891 |  | 0 |  | 0 |  | 0 | 21 | 0 | 0 | 0 | 0 | 0 | 800-1 | RTS 17/ I | RTS 16/ II | 1.587 | 347.22 |  |  |  |  | POL1_1
|  | sypaninou z vhodných hornin tř. 1 - 4 nebo materiálem připraveným podél výkopu ve vzdálenosti do 3 m od jeho kraje, pro jakoukoliv hloubku výkopu a jakoukoliv míru zhutnění, | [23 empty] | SPI |  | sypaninou z vhodných hornin tř. 1 - 4 nebo materiálem připraveným podél výkopu ve vzdálenosti do 3 m od jeho kraje, pro jakoukoliv hloubku výkopu a jakoukoliv míru zhutnění,
|  | potrubí : ((1,3*0,615)-0,0779)*303,2 |  | 218.7891 | [21 empty] | VV | 0
26 | 180402111R00 | Založení trávníku parkového výsevem v rovině | m2 | 39 |  | 0 |  | 0 |  | 0 | 21 | 0 | 0 | 0 | 0 | 0 |  | RTS 17/ I | RTS 16/ II | 0.06 | 2.34 |  |  |  |  | POL1_1
|  | 1,3*30,0 |  | 39 | [21 empty] | VV | 0
27 | 180402113R00 | Založení trávníku parkového výsevem svah do 1:1 | m2 | 5.61 |  | 0 |  | 0 |  | 0 | 21 | 0 | 0 | 0 | 0 | 0 |  | RTS 17/ I | RTS 16/ II | 0.129 | 0.72 |  |  |  |  | POL1_
|  | 0,60*5,1 |  | 3.06 | [21 empty] | VV | 0
|  | 0,50*5,1 |  | 2.55 | [21 empty] | VV | 0
28 | 181201101R00 | Úprava pláně v násypech v hornině 1 až 4, bez zhutnění | m2 | 39 |  | 0 |  | 0 |  | 0 | 21 | 0 | 0 | 0 | 0 | 0 | 800-1 | RTS 17/ I | RTS 16/ II | 0.013 | 0.51 |  |  |  |  | POL1_1
|  | vyrovnání výškových rozdílů, plochy vodorovné a plochy do sklonu 1 : 5, | [23 empty] | SPI
29 | 181201102R00 | Úprava pláně v násypech v hornině 1 až 4, se zhutněním | m2 | 5.61 |  | 0 |  | 0 |  | 0 | 21 | 0 | 0 | 0 | 0 | 0 | 800-1 | RTS 17/ I | RTS 16/ II | 0.018 | 0.1 |  |  |  |  | POL1_
|  | vyrovnání výškových rozdílů, plochy vodorovné a plochy do sklonu 1 : 5, | [23 empty] | SPI
30 | 181301101R00 | Rozprostření a urovnání ornice v rovině v souvislé ploše do 500 m2, tloušťka vrstvy do 100 mm | m2 | 39 |  | 0 |  | 0 |  | 0 | 21 | 0 | 0 | 0 | 0 | 0 | 800-1 | RTS 17/ I | RTS 16/ II | 0.13 | 5.07 |  |  |  |  | POL1_1
|  | s případným nutným přemístěním hromad nebo dočasných skládek na místo potřeby ze vzdálenosti do 30 m, v rovině nebo ve svahu do 1 : 5, | [23 empty] | SPI
31 | 182201101R00 | Svahování násypů bez rozlišení horniny | m2 | 5.61 |  | 0 |  | 0 |  | 0 | 21 | 0 | 0 | 0 | 0 | 0 | 800-1 | RTS 17/ I | RTS 16/ II | 0.107 | 0.6 |  |  |  |  | POL1_
|  | trvalých svahů do projektovaných profilů s potřebným přemístěním výkopku při svahování v násypech, | [23 empty] | SPI
32 | 182301121R00 | Rozprostření a urovnání ornice ve svahu v souvislé ploše do 500 m2, tloušťka vrstvy do 100 mm | m2 | 5.61 |  | 0 |  | 0 |  | 0 | 21 | 0 | 0 | 0 | 0 | 0 | 800-1 | RTS 17/ I | RTS 16/ II | 0.19 | 1.07 |  |  |  |  | POL1_
|  | s případným nutným přemístěním hromad nebo dočasných skládek na místo potřeby ze vzdálenosti do 30 m, ve svahu sklonu přes 1 : 5, | [23 empty] | SPI
33 | 199000002R00 | Poplatky za skládku horniny 1- 4 | m3 | 325.4957 |  | 0 |  | 0 |  | 0 | 21 | 0 | 0 | 0 | 0 | 0 | 800-1 | RTS 17/ I | RTS 16/ II | 0 | 0 |  |  |  |  | POL1_1
34 | 199000003R00 | Poplatky za skládku horniny 5 - 7 | m3 | 0.5264 |  | 0 |  | 0 |  | 0 | 21 | 0 | 0 | 0 | 0 | 0 | 800-1 | RTS 17/ I | RTS 16/ II | 0 | 0 |  |  |  |  | POL1_1
35 | 00572400R | směs travní parková, pro běžnou zátěž | kg | 1.171 |  | 0 |  | 0 |  | 0 | 21 | 0 | 0.001 | 0 | 0 | 0 | SPCM | RTS 17/ I | RTS 16/ II | 0 | 0 |  |  |  |  | POL3_1
|  | 39,0*0,025*1,05 |  | 1.0237 | [21 empty] | VV | 0
|  | 5,61*0,025*1,05 |  | 0.14726 | [21 empty] | VV | 0
36 | 10364200R | ornice pro pozemkové úpravy | m3 | 0.561 |  | 0 |  | 0 |  | 0 | 21 | 0 | 1.67 | 0.94 | 0 | 0 | SPCM | RTS 17/ I | RTS 16/ II | 0 | 0 |  |  |  |  | POL3_
|  | 5,61*0,1 |  | 0.561 | [21 empty] | VV | 0
37 | 58337345R | štěrkopísek frakce 0,0 až 32,0 mm; třída C | t | 375.6609 |  | 0 |  | 0 |  | 0 | 21 | 0 | 1 | 375.66 | 0 | 0 | SPCM | RTS 17/ I | RTS 16/ II | 0 | 0 |  |  |  |  | POL3_
|  | 218,78912*1,01*1,7 |  | 375.6609 | [21 empty] | VV | 0
Díl: | 4 | Vodorovné konstrukce |  |  |  | 0 |  | 0 |  | 0 |  | 0 |  | 119.95 |  | 0 |  |  |  |  | 116.72 |  |  |  |  | DIL
38 | 451573111R00 | Lože pod potrubí, stoky a drobné objekty z písku a štěrkopísku do 65 mm | m3 | 40.622 |  | 0 |  | 0 |  | 0 | 21 | 0 | 1.8908 | 76.81 | 0 | 0 | 827-1 | RTS 17/ I | RTS 16/ II | 1.317 | 53.5 |  |  |  |  | POL1_1
|  | v otevřeném výkopu, | [23 empty] | SPI
|  | 1,3*0,1*303,2 |  | 39.416 | [21 empty] | VV | 0
|  | 2,01*0,1*6 |  | 1.206 | [21 empty] | VV | 0
39 | 451313511R00 | Podklad betonový pod dlažbu tl. do 100 mm | m2 | 27.864 |  | 0 |  | 0 |  | 0 | 21 | 0 | 0.2525 | 7.04 | 0 | 0 |  | RTS 17/ I | RTS 16/ II | 0.242 | 6.74 |  |  |  |  | POL1_
|  | (6,34+6,62)/2*4,3 |  | 27.864 | [21 empty] | VV | 0
40 | 452112111R00 | Osazení betonových dílců pod potrubí prstenců nebo rámůpod poklopy a mříže výšky do 100 mm | kus | 2 |  | 0 |  | 0 |  | 0 | 21 | 0 | 0.0066 | 0.01 | 0 | 0 | 827-1 | RTS 17/ I | RTS 16/ II | 0.28 | 0.56 |  |  |  |  | POL1_1
41 | 452311111R00 | Podkladní a zajišťovací konstrukce z betonu desky pod potrubí, stoky a drobné objekty , z betonu prostého třídy C -/7,5 | m3 | 1.182 |  | 0 |  | 0 |  | 0 | 21 | 0 | 2.5 | 2.96 | 0 | 0 | 827-1 | RTS 17/ I | RTS 16/ II | 1.449 | 1.71 |  |  |  |  | POL1_1
|  | z cementu portlandského nebo struskoportlandského, v otevřeném výkopu, | [23 empty] | SPI
|  | 3,94*0,1*3 |  | 1.182 | [21 empty] | VV | 0
42 | 452313171R00 | Podkladní a zajišťovací konstrukce z betonu bloky pro potrubí , z betonu prostého třídy C 30/37 | m3 | 0.576 |  | 0 |  | 0 |  | 0 | 21 | 0 | 2.5 | 1.44 | 0 | 0 | 827-1 | RTS 17/ I | RTS 16/ II | 1.192 | 0.69 |  |  |  |  | POL1_
|  | z cementu portlandského nebo struskoportlandského, v otevřeném výkopu, | [23 empty] | SPI
|  | 0,9*1,2*0,4 |  | 0.432 | [21 empty] | VV | 0
|  | 0,9*0,4*0,4 |  | 0.144 | [21 empty] | VV | 0
43 | 452318510R00 | Zajišťovací práh z betonu s patkami i bez patek | m3 | 2.592 |  | 0 |  | 0 |  | 0 | 21 | 0 | 2.565 | 6.65 | 0 | 0 |  | RTS 17/ I | RTS 16/ II | 2.301 | 5.96 |  |  |  |  | POL1_
|  | 0,4*0,5*6,34 |  | 1.268 | [21 empty] | VV | 0
|  | 0,4*0,5*6,62 |  | 1.324 | [21 empty] | VV | 0
44 | 452353101R00 | Bednění podkladních a zajišťovacích konstrukcí bloků pro potrubí | m2 | 2.36 |  | 0 |  | 0 |  | 0 | 21 | 0 | 0.0048 | 0.01 | 0 | 0 | 827-1 | RTS 17/ I | RTS 16/ II | 0.825 | 1.95 |  |  |  |  | POL1_
|  | v otevřeném výkopu, | [23 empty] | SPI
|  | (1,2+0,9+1,2)*0,4 |  | 1.32 | [21 empty] | VV | 0
|  | (0,4+0,9+0,4+0,9)*0,4 |  | 1.04 | [21 empty] | VV | 0
45 | 462512270R00 | Zához z kamene s proštěrk. z terénu do 200 kg | m3 | 2.0288 |  | 0 |  | 0 |  | 0 | 21 | 0 | 2.4216 | 4.91 | 0 | 0 |  | RTS 17/ I | RTS 16/ II | 0.575 | 1.17 |  |  |  |  | POL1_
|  | (0,8*0,8)/2*6,34 |  | 2.0288 | [21 empty] | VV | 0
46 | 462519002R00 | Příplatek-urovnání ploch záhozu, kameny do 200 kg | m2 | 5.072 |  | 0 |  | 0 |  | 0 | 21 | 0 | 0 | 0 | 0 | 0 |  | RTS 17/ I | RTS 16/ II | 0.575 | 2.92 |  |  |  |  | POL1_
|  | 0,8*6,34 |  | 5.072 | [21 empty] | VV | 0
47 | 465511521R00 | Dlažba z lom.kam. do MC nad 20 m2 vysp.MCS, 20 cm | m2 | 27.864 |  | 0 |  | 0 |  | 0 | 21 | 0 | 0.71834 | 20.02 | 0 | 0 |  | RTS 17/ I | RTS 16/ II | 1.49 | 41.52 |  |  |  |  | POL1_
48 | 59224346.AT1 | Prstenec vyrovn šachetní TBW-Q.1 63/4 | kus | 1.01 |  | 0 |  | 0 |  | 0 | 21 | 0 | 0.0275 | 0.03 | 0 | 0 |  | Vlastní | V | 0 | 0 |  |  |  |  | POL3_
|  | 1*1,01 |  | 1.01 | [21 empty] | VV | 0
49 | 59224349.AR | prstenec vyrovnávací šachetní; betonový; TBW; DN = 625,0 mm; h = 100,0 mm; s = 120,00 mm | kus | 1.01 |  | 0 |  | 0 |  | 0 | 21 | 0 | 0.068 | 0.07 | 0 | 0 | SPCM | RTS 17/ I | RTS 16/ II | 0 | 0 |  |  |  |  | POL3_
|  | 1*1,01 |  | 1.01 | [21 empty] | VV | 0
Díl: | 8 | Trubní vedení |  |  |  | 0 |  | 0 |  | 0 |  | 0 |  | 11.89 |  | 0 |  |  |  |  | 158.69 |  |  |  |  | DIL
50 | 871373121R00 | Montáž potrubí z trub z plastů těsněných gumovým kroužkem DN 300 mm | m | 303.2 |  | 0 |  | 0 |  | 0 | 21 | 0 | 1e-05 | 0 | 0 | 0 | 827-1 | RTS 17/ I | RTS 16/ II | 0.097 | 29.41 |  |  |  |  | POL1_
|  | v otevřeném výkopu ve sklonu do 20 %, | [23 empty] | SPI
51 | 877373121R00 | Montáž tvarovek na potrubí z trub z plastů těsněných gumovým kroužkem odbočných DN 300 mm | kus | 5 |  | 0 |  | 0 |  | 0 | 21 | 0 | 5e-05 | 0 | 0 | 0 | 827-1 | RTS 17/ I | RTS 16/ II | 0.42 | 2.1 |  |  |  |  | POL1_
|  | v otevřeném výkopu, | [23 empty] | SPI
52 | 892581111R00 | Zkoušky těsnosti kanalizačního potrubí zkouška těsnosti kanalizačního potrubí vodou do DN 300 mm | m | 303.2 |  | 0 |  | 0 |  | 0 | 21 | 0 | 0 | 0 | 0 | 0 | 827-1 | RTS 17/ I | RTS 16/ II | 0.079 | 23.95 |  |  |  |  | POL1_
|  | vodou nebo vzduchem, | [23 empty] | SPI
53 | 892583111R00 | Zkoušky těsnosti kanalizačního potrubí zabezpečení konců kanalizačního potrubí při tlakových zkouškách vodou do DN 300 mm | úsek | 9 |  | 0 |  | 0 |  | 0 | 21 | 0 | 0.00017 | 0 | 0 | 0 | 827-1 | RTS 17/ I | RTS 16/ II | 7.1 | 63.9 |  |  |  |  | POL1_
|  | vodou nebo vzduchem, | [23 empty] | SPI
54 | 892855115R00 | Kamerové prohlídky potrubí do 500 m | m | 303.2 |  | 0 |  | 0 |  | 0 | 21 | 0 | 0 | 0 | 0 | 0 | 827-1 | RTS 17/ I | RTS 16/ II | 0.039 | 11.82 |  |  |  |  | POL1_
55 | 894403011R00 | Osazení betonových dílců pro šachty stropních jakéhokoliv druhu | kus | 2 |  | 0 |  | 0 |  | 0 | 21 | 0 | 0.03903 | 0.08 | 0 | 0 | 827-1 | RTS 17/ I | RTS 16/ II | 0.817 | 1.63 |  |  |  |  | POL1_
56 | 894421111RT1 | Osazení betonových dílců pro šachty podle DIN 4034 skruže rovné, o hmotnosti do 0,5 t | kus | 3 |  | 0 |  | 0 |  | 0 | 21 | 0 | 0 | 0 | 0 | 0 | 827-1 | RTS 17/ I | RTS 16/ II | 0.79 | 2.37 |  |  |  |  | POL1_
|  | na kroužek, | [23 empty] | SPI
57 | 894422111RT1 | Osazení betonových dílců pro šachty podle DIN 4034 skruže přechodové, pro jakoukoliv hmotnost | kus | 1 |  | 0 |  | 0 |  | 0 | 21 | 0 | 0 | 0 | 0 | 0 | 827-1 | RTS 17/ I | RTS 16/ II | 0.9 | 0.9 |  |  |  |  | POL1_1
|  | na kroužek, | [23 empty] | SPI
58 | 894423111RT1 | Osazení betonových dílců pro šachty podle DIN 4034 šachtového dna, o hmotnosti do 2 t | kus | 3 |  | 0 |  | 0 |  | 0 | 21 | 0 | 0 | 0 | 0 | 0 | 827-1 | RTS 17/ I | RTS 16/ II | 1.752 | 5.26 |  |  |  |  | POL1_
|  | na kroužek, | [23 empty] | SPI
59 | 894431112R00 | Osazení plastových šachet z dílců 600 mm | kus | 6 |  | 0 |  | 0 |  | 0 | 21 | 0 | 0 | 0 | 0 | 0 | 827-1 | RTS 17/ I | RTS 16/ II | 1.25 | 7.5 |  |  |  |  | POL1_1
60 | 899102111R00 | Osazení poklopů litinových a ocelových o hmotnost jednotlivě přes 50 do 100 kg | kus | 9 |  | 0 |  | 0 |  | 0 | 21 | 0 | 0.00702 | 0.06 | 0 | 0 | 827-1 | RTS 17/ I | RTS 16/ II | 1.094 | 9.85 |  |  |  |  | POL1_1
61 | 286111933R1 | Trubka kanalizační PVC SN 16 DN 300/6000, hladká, s hrdlem, červenohnědá | kus | 55.2329 |  | 0 |  | 0 |  | 0 | 21 | 0 | 0.0612 | 3.38 | 0 | 0 |  | Vlastní | Indiv | 0 | 0 |  |  |  |  | POL3_
|  | 303,2/6,0*1,093 |  | 55.2329 | [21 empty] | VV | 0
62 | 286506131R | odbočka PVC; 45,0 °; d1 = 315 mm; d2 = 160 mm; SDR 34,0; hladká, hrdlovaná; spoj násuvný; DN 300,0 mm; DN2 150 mm | kus | 5.075 |  | 0 |  | 0 |  | 0 | 21 | 0 | 0.00613 | 0.03 | 0 | 0 | SPCM | RTS 17/ I | RTS 16/ II | 0 | 0 |  |  |  |  | POL3_
|  | 5*1,015 |  | 5.075 | [21 empty] | VV | 0
63 | 286971520R | dno šachetní průtočné; PP; úhel odpadu 0 °; DN = 674,0 mm; š = 720 mm; h = 705 mm; DN žlabu 315 mm | kus | 5 |  | 0 |  | 0 |  | 0 | 21 | 0 | 0.0258 | 0.13 | 0 | 0 | SPCM | RTS 17/ I | RTS 16/ II | 0 | 0 |  |  |  |  | POL3_
64 | 286971524R | dno šachetní pravý nebo levý přítok; PP; typ T; DN = 674,0 mm; š = 720 mm; h = 705 mm; DN žlabu 315 mm | kus | 1 |  | 0 |  | 0 |  | 0 | 21 | 0 | 0.0287 | 0.03 | 0 | 0 | SPCM | RTS 17/ I | RTS 16/ II | 0 | 0 |  |  |  |  | POL3_
65 | 28697153R | trubka plastová kanalizační PP; korugovaná; Sn 4 kN/m2; D = 670,0 mm; l = 1000,0 mm | kus | 6 |  | 0 |  | 0 |  | 0 | 21 | 0 | 0.0131 | 0.08 | 0 | 0 | SPCM | RTS 17/ I | RTS 16/ II | 0 | 0 |  |  |  |  | POL3_
66 | 28697166R | adaptér teleskopický; plast; rozměr 820 mm; h = 462 mm; únosnost A 15, B 125, D 400, C 250 kN; příslušenství těsnění | kus | 6 |  | 0 |  | 0 |  | 0 | 21 | 0 | 0.012 | 0.07 | 0 | 0 | SPCM | RTS 17/ I | RTS 16/ II | 0 | 0 |  |  |  |  | POL3_
67 | 55241711R | poklop kanalizační DN šachty 1 000 mm; litinový; D výrobku 600 mm; únosnost B 125 kN | kus | 6 |  | 0 |  | 0 |  | 0 | 21 | 0 | 0.088 | 0.53 | 0 | 0 | SPCM | RTS 17/ I | RTS 16/ II | 0 | 0 |  |  |  |  | POL3_
68 | 55243344T.2 | Poklop s rámem B125, kruh., tvárná litina, s odvětráním, KBL 72B | ks | 3 |  | 0 |  | 0 |  | 0 | 21 | 0 | 0.0546 | 0.16 | 0 | 0 |  | Vlastní | Indiv | 0 | 0 |  |  |  |  | POL3_
69 | 59224353.AR | konus šachetní; železobetonový; TBR; d = 1 240,0 mm; DN = 1 000,0 mm; DN 2 = 625 mm; h = 580 mm; počet stupadel 2; ocelové s PE povlakem, kapsové | kus | 1.01 |  | 0 |  | 0 |  | 0 | 21 | 0 | 0.585 | 0.59 | 0 | 0 | SPCM | RTS 17/ I | RTS 16/ II | 0 | 0 |  |  |  |  | POL3_
|  | 1*1,01 |  | 1.01 | [21 empty] | VV | 0
70 | 59224354R | deska zákrytová šachetní železobetonová; TZK; D1 = 1 000 mm; D = 1 240 mm; D vnitřní 625 mm; h = 165 mm | kus | 2.02 |  | 0 |  | 0 |  | 0 | 21 | 0 | 0.43 | 0.87 | 0 | 0 | SPCM | RTS 17/ I | RTS 16/ II | 0 | 0 |  |  |  |  | POL3_
|  | 2*1,01 |  | 2.02 | [21 empty] | VV | 0
71 | 59224358.AR | skruž železobetonová TBS; DN = 1 000,0 mm; h = 250,0 mm; s = 120,00 mm; počet stupadel 1; ocelové s PE povlakem; beton C 40/50 | kus | 2.02 |  | 0 |  | 0 |  | 0 | 21 | 0 | 0.25 | 0.51 | 0 | 0 | SPCM | RTS 17/ I | RTS 16/ II | 0 | 0 |  |  |  |  | POL3_
|  | 2*1,01 |  | 2.02 | [21 empty] | VV | 0
72 | 59224361.AR | skruž železobetonová TBS; DN = 1 000,0 mm; h = 500,0 mm; s = 120,00 mm; počet stupadel 2; ocelové s PE povlakem; beton C 40/50 | kus | 1.01 |  | 0 |  | 0 |  | 0 | 21 | 0 | 0.5 | 0.51 | 0 | 0 | SPCM | RTS 17/ I | RTS 16/ II | 0 | 0 |  |  |  |  | POL3_
|  | 1*1,01 |  | 1.01 | [21 empty] | VV | 0
73 | 59224366.AR3 | Dno šachetní přímé TBZ-Q.1 100/521 KOM | kus | 1.01 |  | 0 |  | 0 |  | 0 | 21 | 0 | 1.6 | 1.62 | 0 | 0 |  | Vlastní | Indiv | 0 | 0 |  |  |  |  | POL3_
|  | 1*1,01 |  | 1.01 | [21 empty] | VV | 0
74 | 59224366.AR4 | Dno šachetní přímé TBZ-Q.1 100/526 KOM | kus | 2.02 |  | 0 |  | 0 |  | 0 | 21 | 0 | 1.6 | 3.23 | 0 | 0 |  | Vlastní | Indiv | 0 | 0 |  |  |  |  | POL3_
|  | 2*1,01 |  | 2.02 | [21 empty] | VV | 0
75 | 59224373.AR | profil těsnicí elastomerní; pro spojení betonových šachetních dílů; tvar kruh; d = 1 000,0 mm | kus | 6 |  | 0 |  | 0 |  | 0 | 21 | 0 | 0.002 | 0.01 | 0 | 0 | SPCM | RTS 17/ I | RTS 16/ II | 0 | 0 |  |  |  |  | POL3_1
Díl: | 99 | Staveništní přesun hmot |  |  |  | 0 |  | 0 |  | 0 |  | 0 |  | 0 |  | 0 |  |  |  |  | 107.61 |  |  |  |  | DIL
76 | 998276101R00 | Přesun hmot pro trubní vedení z trub plastových nebo sklolaminátových v otevřeném výkopu | t | 508.7898 |  | 0 |  | 0 |  | 0 | 21 | 0 | 0 | 0 | 0 | 0 | 827-1 | RTS 17/ I | RTS 16/ II | 0.2115 | 107.61 |  |  |  |  | POL7_
|  | vodovodu nebo kanalizace ražené nebo hloubené (827 1.1, 827 1.9, 827 2.1, 827 2.9), drobných objektů | [23 empty] | SPI
Díl: | 721 | Vnitřní kanalizace |  |  |  | 0 |  | 0 |  | 0 |  | 0 |  | 0 |  | 0 |  |  |  |  | 0.13 |  |  |  |  | DIL
77 | 721170979R00 | Opravy odpadního potrubí novodurového krácení trub, D 315 mm | kus | 1 |  | 0 |  | 0 |  | 0 | 21 | 0 | 0 | 0 | 0 | 0 | 800-721 | RTS 17/ I | RTS 16/ II | 0.13 | 0.13 |  |  |  |  | POL1_
78 | 998721201R00 | Přesun hmot pro vnitřní kanalizaci v objektech výšky do 6 m | % |  |  | 0 |  | 0 |  | 0 | 21 | 0 | 0 | 0 | 0 | 0 | 800-721 | RTS 17/ I | RTS 16/ II | 0 | 0 |  |  |  |  | POL7_
|  | 50 m vodorovně, měřeno od těžiště půdorysné plochy skládky do těžiště půdorysné plochy objektu | [23 empty] | SPI
[24 empty] | 15 | 21
| Celkem |  |  |  |  | 0 | [17 empty] | 0 | 0 | SUM
JKSO:
| 827.21.A3 | Profil potrubí DN do 300 mm | [23 empty] | JKSO
| 303,2 m | potrubí z trub z plastických hmot a sklolaminátu | [23 empty] | JKSOChar
|  | novostavba objektu | [23 empty] | JKSOAkce
END