## Pokyny pro vyplnění
Pokyny pro vyplnění
Ve všech listech tohoto souboru můžete měnit pouze buňky s modrým pozadím. Jedná se o tyto údaje : - údaje o firmě - jednotkové ceny položek zadané na maximálně dvě desetinná místa

## Stavba
#RTSROZP# | Soupis stavebních prací, dodávek a služeb
| Stavba: |  | 16/181/001 | Chodník - ulice Petrovická 1. etapa, Nové Město na Moravě
| Objekt: |  | SO301.2 | Dešťová kanalizace - přípojky k UV
628 | Rozpočet: |  | 001 | Dešťová kanalizace - přípojky k UV
| Zadavatel |  | MĚSTO NOVÉ MĚSTO NA MORAVĚ |  |  |  | IČO: | 00294900
|  |  | Vratislavovo náměstí 103 |  |  |  | DIČ: | CZ00294900
|  | 59231 | Nové Město na Moravě-Nové Město na Moravě
| Projektant: |  | Ing. František Laštovička, UNI PROJEKT |  |  |  | IČO: | 10117831
|  |  | Studentská 1133/3 |  |  |  | DIČ: | CZ6003161494
|  | 59101 | Žďár nad Sázavou-Žďár nad Sázavou 4
| Zhotovitel: | [5 empty] | IČO:
DIČ:
Vypracoval:
| Rozpis ceny | [6 empty] | Celkem
HSV | HSV | [6 empty] | 0
PSV | PSV | [6 empty] | 0
MON | MON | [6 empty] | 0
VN | Vedlejší náklady | [6 empty] | 0
ON | Ostatní náklady | [6 empty] | 0
| Celkem | [6 empty] | 0
Rekapitulace daní
| Základ pro sníženou DPH |  |  | 15 | % | 0 |  |  | CZK
| Snížená DPH |  |  | 15 | % | 0 |  |  | CZK
| Základ pro základní DPH |  |  | 21 | % | 0 |  |  | CZK
| Základní DPH |  |  | 21 | % | 0 |  |  | CZK
| Zaokrouhlení |  |  |  |  | 0 |  |  | CZK
| Cena celkem bez DPH |  |  |  |  | 0 |  |  | CZK
| Cena celkem s DPH |  |  |  |  | 0 |  |  | CZK
|  | v |  |  | dne |  | 2026-07-30
|  |  | Za zhotovitele |  |  |  | Za objednatele
Rekapitulace dílčích částí
#CASTI>> | Číslo | Název |  |  | Základ pro sníženou DPH | Základ pro základní DPH | DPH celkem | Cena celkem | %
1 | Stavba |  |  |  | 0 | 0 | 0 | 0
2 | SO301.2 | Dešťová kanalizace - přípojky k UV |  |  | 0 | 0 | 0 | 0
3 | 001 | Dešťová kanalizace - přípojky k UV |  |  | 0 | 0 | 0 | 0
| Celkem za stavbu |  |  |  | 0 | 0 | 0 | 0 | 0
Rekapitulace dílů
| Číslo | Název |  |  | Typ dílu |  |  | Celkem | %
| 1 | Zemní práce |  |  | HSV |  |  | 0
| 4 | Vodorovné konstrukce |  |  | HSV |  |  | 0
| 8 | Trubní vedení |  |  | HSV |  |  | 0
| 99 | Staveništní přesun hmot |  |  | HSV |  |  | 0
| Cena celkem | [6 empty] | 0 | 0
Note on C13: PSČ
Note on D11: Název
Note on D12: Ulice
Note on D13: Ulice
Note on I11: IČO
Note on I12: DIČ

## VzorPolozky (hidden)
Položkový rozpočet
S:
O:
R:

## SO301.2 001 Pol
Položkový soupis prací a dodávek | [25 empty] | #TypZaznamu#
S: | 16/181/001 | Chodník - ulice Petrovická 1. etapa, Nové Město na Moravě | [23 empty] | STA
O: | SO301.2 | Dešťová kanalizace - přípojky k UV | [20 empty] | STA |  |  | OBJ
R: | 001 | Dešťová kanalizace - přípojky k UV | [23 empty] | ROZ
P.č. | Číslo položky | Název položky | MJ | množství | cena / MJ | Celkem | Dodávka | Dodávka celk. | Montáž | Montáž celk. | DPH | cena s DPH | hmotnost / MJ | hmotnost celk.(t) | dem. hmotnost / MJ | dem. hmotnost celk.(t) | Ceník | Cen. soustava / platnost | Cenová úroveň | Nhod / MJ | Nhod celk. | Dodavatel
Díl: | 1 | Zemní práce |  |  |  | 0 |  | 0 |  | 0 |  | 0 |  | 7.03 |  | 0 |  |  |  |  | 63.3 |  |  |  |  | DIL
1 | 131201201R00 | Hloubení zapažených jam a zářezů do 100 m3, v hornině 3, hloubení ručně a strojně | m3 | 5.9566 |  | 0 |  | 0 |  | 0 | 21 | 0 | 0 | 0 | 0 | 0 | 800-1 | RTS 17/ I | RTS 16/ II | 2.249 | 13.4 |  |  |  |  | POL1_
|  | s urovnáním dna do předepsaného profilu a spádu, s případně nutným přemístěním výkopku ve výkopišti a dále buď s přemístěním výkopku na přilehlém terénu na vzdálenost do 3 m od kraje jámy nebo s naložením na dopravní prostředek, | [23 empty] | SPI |  | s urovnáním dna do předepsaného profilu a spádu, s případně nutným přemístěním výkopku ve výkopišti a dále buď s přemístěním výkopku na přilehlém terénu na vzdálenost do 3 m od kraje jámy nebo s naložením na dopravní prostředek,
|  | 1,55*0,775*3,66 |  | 4.3966 | [21 empty] | VV | 0
|  | 0,55*0,775*3,66 |  | 1.5601 | [21 empty] | VV | 0
2 | 131301201R00 | Hloubení zapažených jam a zářezů do 100 m3, v hornině 4, hloubení ručně a strojně | m3 | 8.649 |  | 0 |  | 0 |  | 0 | 21 | 0 | 0 | 0 | 0 | 0 | 800-1 | RTS 17/ I | RTS 16/ II | 2.965 | 25.64 |  |  |  |  | POL1_
|  | s urovnáním dna do předepsaného profilu a spádu, s případně nutným přemístěním výkopku ve výkopišti a dále buď s přemístěním výkopku na přilehlém terénu na vzdálenost do 3 m od kraje jámy nebo s naložením na dopravní prostředek, | [23 empty] | SPI |  | s urovnáním dna do předepsaného profilu a spádu, s případně nutným přemístěním výkopku ve výkopišti a dále buď s přemístěním výkopku na přilehlém terénu na vzdálenost do 3 m od kraje jámy nebo s naložením na dopravní prostředek,
|  | 1,55*0,775*4,28 |  | 5.1414 | [21 empty] | VV | 0
|  | 0,55*0,775*4,28 |  | 1.8243 | [21 empty] | VV | 0
|  | 1,55*1,55*3,18 |  | 7.6399 | [21 empty] | VV | 0
|  | hornina 3 : -5,95665 |  | -5.9566 | [21 empty] | VV | 0
3 | 132201210R00 | Hloubení rýh šířky přes 60 do 200 cm do 50 m3, v hornině 3, hloubení strojně | m3 | 6.2495 |  | 0 |  | 0 |  | 0 | 21 | 0 | 0 | 0 | 0 | 0 | 800-1 | RTS 17/ I | RTS 16/ II | 0.365 | 2.28 |  |  |  |  | POL1_1
|  | zapažených i nezapažených, s urovnáním dna do předepsaného profilu a spádu, s případně nutným přehozením výkopku na vzdálenost do 3 m ve výkopišti, s přehozením výkopku na přilehlém terénu na vzdálenost do 5 m od podélné osy rýhy nebo s naložením výkopku na dopravní prostředek. | [23 empty] | SPI |  | zapažených i nezapažených, s urovnáním dna do předepsaného profilu a spádu, s případně nutným přehozením výkopku na vzdálenost do 3 m ve výkopišti, s přehozením výkopku na přilehlém terénu na vzdálenost do 5 m od podélné osy rýhy nebo s naložením výkopku na dopravní prostředek.
|  | 1,0*(1,00+1,00)/2*1,4+1,0*(1,00+1,00)/2*1,4+1,0*(0,49+0,94)/2*0,8 |  | 3.372 | [21 empty] | VV | 0
|  | 1,0*(0,39+0,72)/2*1,3+1,0*(0,39+0,59)/2*2,5+1,0*(0,39+0,59)/2*1,9 |  | 2.8775 | [21 empty] | VV | 0
4 | 132301210R00 | Hloubení rýh šířky přes 60 do 200 cm do 50 m3, v hornině 4, hloubení strojně | m3 | 1.281 |  | 0 |  | 0 |  | 0 | 21 | 0 | 0 | 0 | 0 | 0 | 800-1 | RTS 17/ I | RTS 16/ II | 0.485 | 0.62 |  |  |  |  | POL1_1
|  | zapažených i nezapažených, s urovnáním dna do předepsaného profilu a spádu, s případně nutným přehozením výkopku na vzdálenost do 3 m ve výkopišti, s přehozením výkopku na přilehlém terénu na vzdálenost do 5 m od podélné osy rýhy nebo s naložením výkopku na dopravní prostředek. | [23 empty] | SPI |  | zapažených i nezapažených, s urovnáním dna do předepsaného profilu a spádu, s případně nutným přehozením výkopku na vzdálenost do 3 m ve výkopišti, s přehozením výkopku na přilehlém terénu na vzdálenost do 5 m od podélné osy rýhy nebo s naložením výkopku na dopravní prostředek.
|  | 1,0*(1,31+1,70)/2*1,4+1,0*(1,31+1,51)/2*1,4+1,0*(0,49+0,94)/2*0,8 |  | 4.653 | [21 empty] | VV | 0
|  | 1,0*(0,39+0,72)/2*1,3+1,0*(0,39+0,59)/2*2,5+1,0*(0,39+0,59)/2*1,9 |  | 2.8775 | [21 empty] | VV | 0
|  | hornina 3 : -6,24950 |  | -6.2495 | [21 empty] | VV | 0
5 | 151101101R00 | Zřízení pažení a rozepření stěn rýh příložné pro jakoukoliv mezerovitost, hloubky do 2 m | m2 | 8.162 |  | 0 |  | 0 |  | 0 | 21 | 0 | 0.00099 | 0.01 | 0 | 0 | 800-1 | RTS 17/ I | RTS 16/ II | 0.236 | 1.93 |  |  |  |  | POL1_1
|  | pro podzemní vedení pro všechny šířky rýhy, | [23 empty] | SPI
|  | (1,31+1,70)/2*1,4+(1,31+1,51)/2*1,4 |  | 4.081 | [21 empty] | VV | 0
|  | 4,0810 |  | 4.081 | [21 empty] | VV | 0
6 | 151101111R00 | Odstranění pažení a rozepření rýh příložné , hloubky do 2 m | m2 | 8.162 |  | 0 |  | 0 |  | 0 | 21 | 0 | 0 | 0 | 0 | 0 | 800-1 | RTS 17/ I | RTS 16/ II | 0.07 | 0.57 |  |  |  |  | POL1_1
|  | pro podzemní vedení s uložením materiálu na vzdálenost do 3 m od kraje výkopu, | [23 empty] | SPI
7 | 161101101R00 | Svislé přemístění výkopku z horniny 1 až 4, při hloubce výkopu přes 1 do 2,5 m | m3 | 22.1362 |  | 0 |  | 0 |  | 0 | 21 | 0 | 0 | 0 | 0 | 0 | 800-1 | RTS 17/ I | RTS 16/ II | 0.345 | 7.64 |  |  |  |  | POL1_1
|  | bez naložení do dopravní nádoby, ale s vyprázdněním dopravní nádoby na hromadu nebo na dopravní prostředek, | [23 empty] | SPI
|  | 5,95665+8,649 |  | 14.6057 | [21 empty] | VV | 0
|  | 6,24950+1,2810 |  | 7.5305 | [21 empty] | VV | 0
8 | 162601102R00 | Vodorovné přemístění výkopku z horniny 1 až 4, na vzdálenost přes 4 000 do 5 000 m | m3 | 7.3405 |  | 0 |  | 0 |  | 0 | 21 | 0 | 0 | 0 | 0 | 0 | 800-1 | RTS 17/ I | RTS 16/ II | 0.011 | 0.08 |  |  |  |  | POL1_
|  | po suchu, bez ohledu na druh dopravního prostředku, bez naložení výkopku, avšak se složením bez rozhrnutí, | [23 empty] | SPI
|  | 1,0*0,56*9,3 |  | 5.208 | [21 empty] | VV | 0
|  | 0,238*8,96 |  | 2.1325 | [21 empty] | VV | 0
9 | 171201101R00 | Uložení sypaniny do násypů nezhutněných | m3 | 7.3405 |  | 0 |  | 0 |  | 0 | 21 | 0 | 0 | 0 | 0 | 0 | 800-1 | RTS 17/ I | RTS 16/ II | 0.031 | 0.23 |  |  |  |  | POL1_1
10 | 174101101R00 | Zásyp sypaninou se zhutněním jam, šachet, rýh nebo kolem objektů v těchto vykopávkách | m3 | 14.7957 |  | 0 |  | 0 |  | 0 | 21 | 0 | 0 | 0 | 0 | 0 | 800-1 | RTS 17/ I | RTS 16/ II | 0.299 | 4.42 |  |  |  |  | POL1_1
|  | z jakékoliv horniny s uložením výkopku po vrstvách, | [23 empty] | SPI
|  | 5,95665+8,649 |  | 14.6057 | [21 empty] | VV | 0
|  | 6,2495+1,281 |  | 7.5305 | [21 empty] | VV | 0
|  | -7,34048 |  | -7.3405 | [21 empty] | VV | 0
11 | 175101101R00 | Obsyp potrubí bez prohození sypaniny | m3 | 4.0911 |  | 0 |  | 0 |  | 0 | 21 | 0 | 0 | 0 | 0 | 0 | 800-1 | RTS 17/ I | RTS 16/ II | 1.587 | 6.49 |  |  |  |  | POL1_1
|  | sypaninou z vhodných hornin tř. 1 - 4 nebo materiálem připraveným podél výkopu ve vzdálenosti do 3 m od jeho kraje, pro jakoukoliv hloubku výkopu a jakoukoliv míru zhutnění, | [23 empty] | SPI |  | sypaninou z vhodných hornin tř. 1 - 4 nebo materiálem připraveným podél výkopu ve vzdálenosti do 3 m od jeho kraje, pro jakoukoliv hloubku výkopu a jakoukoliv míru zhutnění,
|  | ((1,0*0,46)-0,0201)*9,3 |  | 4.0911 | [21 empty] | VV | 0
12 | 199000002R00 | Poplatky za skládku horniny 1- 4 | m3 | 7.3405 |  | 0 |  | 0 |  | 0 | 21 | 0 | 0 | 0 | 0 | 0 | 800-1 | RTS 17/ I | RTS 16/ II | 0 | 0 |  |  |  |  | POL1_1
13 | 58337332R | štěrkopísek frakce 0,0 až 22,0 mm; třída C | t | 7.0244 |  | 0 |  | 0 |  | 0 | 21 | 0 | 1 | 7.02 | 0 | 0 | SPCM | RTS 17/ I | RTS 16/ II | 0 | 0 |  |  |  |  | POL3_1
|  | 4,09107*1,01*1,7 |  | 7.0244 | [21 empty] | VV | 0
Díl: | 4 | Vodorovné konstrukce |  |  |  | 0 |  | 0 |  | 0 |  | 0 |  | 4.1 |  | 0 |  |  |  |  | 4.4 |  |  |  |  | DIL
14 | 451573111R00 | Lože pod potrubí, stoky a drobné objekty z písku a štěrkopísku do 65 mm | m3 | 2.064 |  | 0 |  | 0 |  | 0 | 21 | 0 | 1.8908 | 3.9 | 0 | 0 | 827-1 | RTS 17/ I | RTS 16/ II | 1.317 | 2.72 |  |  |  |  | POL1_1
|  | v otevřeném výkopu, | [23 empty] | SPI
|  | 1,0*0,1*9,3 |  | 0.93 | [21 empty] | VV | 0
|  | 1,89*0,1*6 |  | 1.134 | [21 empty] | VV | 0
15 | 452112111R00 | Osazení betonových dílců pod potrubí prstenců nebo rámůpod poklopy a mříže výšky do 100 mm | kus | 6 |  | 0 |  | 0 |  | 0 | 21 | 0 | 0.0066 | 0.04 | 0 | 0 | 827-1 | RTS 17/ I | RTS 16/ II | 0.28 | 1.68 |  |  |  |  | POL1_1
16 | 59223864R | prstenec do uliční vpusti; betonový; TBV; DN = 390,0 mm; h = 60,0 mm | kus | 6.06 |  | 0 |  | 0 |  | 0 | 21 | 0 | 0.027 | 0.16 | 0 | 0 | SPCM | RTS 17/ I | RTS 16/ II | 0 | 0 |  |  |  |  | POL3_
|  | 6*1,01 |  | 6.06 | [21 empty] | VV | 0
Díl: | 8 | Trubní vedení |  |  |  | 0 |  | 0 |  | 0 |  | 0 |  | 4.36 |  | 0 |  |  |  |  | 37.98 |  |  |  |  | DIL
17 | 871313121R00 | Montáž potrubí z trub z plastů těsněných gumovým kroužkem DN 150 mm | m | 9.3 |  | 0 |  | 0 |  | 0 | 21 | 0 | 0 | 0 | 0 | 0 | 827-1 | RTS 17/ I | RTS 16/ II | 0.066 | 0.61 |  |  |  |  | POL1_1
|  | v otevřeném výkopu ve sklonu do 20 %, | [23 empty] | SPI
18 | 877313123R00 | Montáž tvarovek na potrubí z trub z plastů těsněných gumovým kroužkem jednoosých DN 150 mm | kus | 7 |  | 0 |  | 0 |  | 0 | 21 | 0 | 1e-05 | 0 | 0 | 0 | 827-1 | RTS 17/ I | RTS 16/ II | 0.176 | 1.23 |  |  |  |  | POL1_
|  | v otevřeném výkopu, | [23 empty] | SPI
19 | 877373123R00 | Montáž tvarovek na potrubí z trub z plastů těsněných gumovým kroužkem jednoosých DN 300 mm | kus | 1 |  | 0 |  | 0 |  | 0 | 21 | 0 | 3e-05 | 0 | 0 | 0 | 827-1 | RTS 17/ I | RTS 16/ II | 0.269 | 0.27 |  |  |  |  | POL1_
|  | v otevřeném výkopu, | [23 empty] | SPI
20 | 892571111R00 | Zkoušky těsnosti kanalizačního potrubí zkouška těsnosti kanalizačního potrubí vodou do DN 200 mm | m | 9.3 |  | 0 |  | 0 |  | 0 | 21 | 0 | 0 | 0 | 0 | 0 | 827-1 | RTS 17/ I | RTS 16/ II | 0.059 | 0.55 |  |  |  |  | POL1_
|  | vodou nebo vzduchem, | [23 empty] | SPI
21 | 895941111R00 | Zřízení vpusti kanalizační uliční z betonových dílců typ UV - 50 normální | kus | 6 |  | 0 |  | 0 |  | 0 | 21 | 0 | 0.3409 | 2.05 | 0 | 0 | 827-1 | RTS 17/ I | RTS 16/ II | 4.198 | 25.19 |  |  |  |  | POL1_1
|  | včetně zřízení lože ze štěrkopísku, | [23 empty] | SPI
22 | 899203111R00 | Osazení mříží litinových o hmotnost jednotlivě přes 100 do 150 kg | kus | 6 |  | 0 |  | 0 |  | 0 | 21 | 0 | 0.00936 | 0.06 | 0 | 0 | 827-1 | RTS 17/ I | RTS 16/ II | 1.689 | 10.13 |  |  |  |  | POL1_1
|  | včetně rámů a košů na bahno, | [23 empty] | SPI
23 | 286111903R1 | Trubka kanalizační PVC SN 16 DN 150/6000, hladká, s hrdlem, červenohnědá | kus | 1.6942 |  | 0 |  | 0 |  | 0 | 21 | 0 | 0.0306 | 0.05 | 0 | 0 |  | Vlastní | Indiv | 0 | 0 |  |  |  |  | POL3_
|  | 9,3/6,0*1,093 |  | 1.6942 | [21 empty] | VV | 0
24 | 286506013R1 | Koleno kanalizační PVC SDR 34 DN 150/45° | kus | 5.075 |  | 0 |  | 0 |  | 0 | 21 | 0 | 0.00127 | 0.01 | 0 | 0 |  | Vlastní | Indiv | 0 | 0 |  |  |  |  | POL3_
|  | 5*1,015 |  | 5.075 | [21 empty] | VV | 0
25 | 286506013R2 | Koleno kanalizační PVC SDR 34 DN 150/90° | kus | 2.03 |  | 0 |  | 0 |  | 0 | 21 | 0 | 0.00127 | 0 | 0 | 0 |  | Vlastní | Indiv | 0 | 0 |  |  |  |  | POL3_
|  | 2*1,015 |  | 2.03 | [21 empty] | VV | 0
26 | 28651695.AR1 | Redukce kanalizační KGR 315/ 150 PVC | kus | 1.015 |  | 0 |  | 0 |  | 0 | 21 | 0 | 0.00305 | 0 | 0 | 0 |  | Vlastní | Indiv | 0 | 0 |  |  |  |  | POL3_
|  | 1*1,015 |  | 1.015 | [21 empty] | VV | 0
27 | 55340375R | rám s mříží uliční vpusti; prohnutá; mříž litina; rám beton; rozměr 500/500/160 mm; únosnost D 400 kN | kus | 6 |  | 0 |  | 0 |  | 0 | 21 | 0 | 0.114 | 0.68 | 0 | 0 | SPCM | RTS 17/ I | RTS 16/ II | 0 | 0 |  |  |  |  | POL3_1
28 | 55343921R | koš kalový; pozink; kruhový; d = 385 mm; h = 250 mm | kus | 6 |  | 0 |  | 0 |  | 0 | 21 | 0 | 0.0038 | 0.02 | 0 | 0 | SPCM | RTS 17/ I | RTS 16/ II | 0 | 0 |  |  |  |  | POL3_
29 | 592238510R | dno uliční vpusti beton; TBV; DN 450,0 mm; h = 300 mm; t = 50 mm; kalová prohlubeň | kus | 6.06 |  | 0 |  | 0 |  | 0 | 21 | 0 | 0.072 | 0.44 | 0 | 0 | SPCM | RTS 17/ I | RTS 16/ II | 0 | 0 |  |  |  |  | POL3_1
|  | 6*1,01 |  | 6.06 | [21 empty] | VV | 0
30 | 59223856R | skruž betonová uliční vpusti, horní; kruhová; l = 195 mm; d = 450 mm | kus | 3.03 |  | 0 |  | 0 |  | 0 | 21 | 0 | 0.04 | 0.12 | 0 | 0 | SPCM | RTS 17/ I | RTS 16/ II | 0 | 0 |  |  |  |  | POL3_
|  | 3*1,01 |  | 3.03 | [21 empty] | VV | 0
31 | 59223857R | skruž betonová uliční vpusti, horní; kruhová; l = 295 mm; d = 450 mm | kus | 1.01 |  | 0 |  | 0 |  | 0 | 21 | 0 | 0.058 | 0.06 | 0 | 0 | SPCM | RTS 17/ I | RTS 16/ II | 0 | 0 |  |  |  |  | POL3_
|  | 1*1,01 |  | 1.01 | [21 empty] | VV | 0
32 | 59223858R | vpust kanalizační | kus | 2.02 |  | 0 |  | 0 |  | 0 | 21 | 0 | 0.111 | 0.22 | 0 | 0 | SPCM | RTS 17/ I | RTS 16/ II | 0 | 0 |  |  |  |  | POL3_
|  | 2*1,01 |  | 2.02 | [21 empty] | VV | 0
33 | 592238630R | skruž betonová uliční vpusti, středová; kruhová; l = 555 mm; d = 450 mm | kus | 2.02 |  | 0 |  | 0 |  | 0 | 21 | 0 | 0.106 | 0.21 | 0 | 0 | SPCM | RTS 17/ I | RTS 16/ II | 0 | 0 |  |  |  |  | POL3_
|  | 2*1,01 |  | 2.02 | [21 empty] | VV | 0
34 | 5922386320R | skruž betonová uliční vpusti, středová; s otvorem DN 150; kruhová; l = 350 mm; d = 450 mm | kus | 6.06 |  | 0 |  | 0 |  | 0 | 21 | 0 | 0.073 | 0.44 | 0 | 0 | SPCM | RTS 17/ I | RTS 16/ II | 0 | 0 |  |  |  |  | POL3_
|  | 6*1,01 |  | 6.06 | [21 empty] | VV | 0
Díl: | 99 | Staveništní přesun hmot |  |  |  | 0 |  | 0 |  | 0 |  | 0 |  | 0 |  | 0 |  |  |  |  | 3.28 |  |  |  |  | DIL
35 | 998276101R00 | Přesun hmot pro trubní vedení z trub plastových nebo sklolaminátových v otevřeném výkopu | t | 15.5075 |  | 0 |  | 0 |  | 0 | 21 | 0 | 0 | 0 | 0 | 0 | 827-1 | RTS 17/ I | RTS 16/ II | 0.2115 | 3.28 |  |  |  |  | POL7_
|  | vodovodu nebo kanalizace ražené nebo hloubené (827 1.1, 827 1.9, 827 2.1, 827 2.9), drobných objektů | [23 empty] | SPI
[24 empty] | 15 | 21
| Celkem |  |  |  |  | 0 | [17 empty] | 0 | 0 | SUM
JKSO:
| 827.21.A2 | Profil potrubí DN do 200 mm | [23 empty] | JKSO
| 9,3 m | potrubí z trub z plastických hmot a sklolaminátu | [23 empty] | JKSOChar
|  | novostavba objektu | [23 empty] | JKSOAkce
END