## SO 101 UZ Chodník Petrovická PR
Stránka 1 / 3
|  |  | POLOŽKOVÝ SOUPIS PRACÍ s výkazem výměr | [5 empty] | 29.12.2016
Měna: Kč
Poř. | Kód | Popis |  |  |  | Množství | M.j. | Cena/m.j. | Cena celk.
Stavba: NOVÉ MĚSTO NA MORAVĚ - CHODNÍK-ULICE ""PETROVICKÁ"" 1.ETAPA
Objekt: SO 101-UZ - CHODNÍK - ULICE ""PETROVICKÁ""
001 - Zemní práce
001 | 113107222 | Odstranění podkladu pl přes 200 m2 z kameniva drceného tl 200 mm |  |  |  | 111 | m2
stáv. kce vozovky ŠD 20cm: 111=111,000000
002 | 113107242 | Odstranění podkladu pl přes 200 m2 živičných tl 100 mm |  |  |  | 111 | m2
stáv. kce vozovky podklad stmelený asfatem 10cm: 111=111,000000
003 | 113202111 | Vytrhání obrub krajníků obrubníků stojatých |  |  |  | 18 | m
stáv. sil. obrubník: 9=9,000000
stáv. krajník: 9=9,000000
004 | 122202201 | Odkopávky a prokopávky nezapažené pro silnice objemu do 100 m3 v hornině tř. 3 |  |  |  | 106.8 | m3
odkopávky: (85+516+111)*0,15=106,800000
005 | 122202209 | Příplatek k odkopávkám a prokopávkám pro silnice v hornině tř. 3 za lepivost |  |  |  | 32.04 | m3
106,8*0,3=32,040000
006 | 132201101 | Hloubení rýh š do 600 mm v hornině tř. 3 objemu do 100 m3 |  |  |  | 63.3785 | M3
podélná drenáž: 313*0,18=56,340000
palisády: 35,1*0,35*0,5=6,142500
propustek: 2,8*0,8*0,4=0,896000
007 | 132201109 | Příplatek za lepivost k hloubení rýh š do 600 mm v hornině tř. 3 |  |  |  | 18.7447 | M3
62,4825*0,3=18,744750
008 | 162301101 | Vodorovné přemístění do 500 m výkopku/sypaniny z horniny tř. 1 až 4 |  |  |  | 169.2825 | M3
zemina z odkopávky: 62,4825+106,8=169,282500
009 | 162401102 | Vodorovné přemístění do 2000 m výkopku/sypaniny z horniny tř. 1 až 4 |  |  |  | 0,896000 | M3
zemina z propustku: 0,896=0,896000
010 | 162601102 | Vodorovné přemístění do 5000 m výkopku/sypaniny z horniny tř. 1 až 4 |  |  |  | 87.8 | M3
přebytek ornice dorovnání ploch na pozemcích města:
231,2-717*0,2=87,800000
011 | 167101102 | Nakládání výkopku z hornin tř. 1 až 4 přes 100 m3 |  |  |  | 170.1785 | m3
zemina z odkopávky: 106,8+62,4825+0,896=170,178500
012 | 171101101 | Uložení sypaniny z hornin soudržných do násypů zhutněných na 95 % PS |  |  |  | 107.696 | m3
zemina z odkopávky: 106,8=106,800000
zemina z propustku: 2,8*0,8*0,4=0,896000
013 | 171201201 | Uložení sypaniny na skládky |  |  |  | 62.4825 | m3
zemina z výkopu drenáže a plisád: 62,4825=62,482500
014 | 181102302 | Úprava pláně v zářezech se zhutněním |  |  |  | 763 | m2
S1+S2+S3: 98+554+111=763,000000
|  | Součet za |  |  | 001 - Zemní práce
002 - Základy a zvláštní zakládání
015 | 212752311 | Trativod z drenážních trubek plastových tuhých DN 100 mm včetně lože otevřený výkop |  |  |  | 313 | m
podélná drenáž PP DN 100: 313=313,000000
016 | 274313611 | Základové pásy z betonu tř. C 16/20 |  |  |  | 5.265 | M3
0,15*35,1=5,265000
017 | 274313711 | Základové pásy z betonu tř. C 20/25 |  |  |  | 0,896000 | M3
propustek-bet. základ (C20/25 nXF3): 2,8*0,8*0,4=0,896000
018 | 895170101 | Drenážní šachta z PP DN 300 pro napojení potrubí D 80/110 |  |  |  | 2 | KUS
019 | 895170131 | Drenážní šachta z PP DN 300 poklop plastový pochůzí pro zatížení 1,5 t |  |  |  | 2 | KUS
|  | Součet za |  |  | 002 - Základy a zvláštní zakládání
003 - Svislé konstrukce
020 | 311311951 | Nosná zeď z betonu prostého tř. C 20/25 |  |  |  | 0,896000 | M3
propustek-ndzem. část (C20/25 nXF3): 2,8*0,8*0,4=0,896000
021 | 311351101 | Zřízení jednostranného bednění zdí nosných |  |  |  | 4.736 | m2
čelo: 2*0,74*2,8+2*0,74*0,4=4,736000
022 | 311351102 | Odstranění jednostranného bednění zdí nosných |  |  |  | 4.736 | m2
023 | 317998121 | Tepelná izolace mezi překlady jakékoliv výšky z polystyrénu tl do 50 mm |  |  |  | 4 | m2
pěnový polystyren - oddělení základu od stávajícho plotu: 0,8*5,0=4,000000
024 | 339921112 | Osazování betonových palisád do betonového základu jednotlivě výšky prvku přes 0,5 do 1 m |  |  |  | 195 | KUS
025 | 592282840 | palisáda 100 přírodní 18 x12 x 100 cm |  |  |  | 196.95 | KUS
195*1,01=196,950000
|  | Součet za |  |  | 003 - Svislé konstrukce
004 - Vodorvné konstrukce
026 | 451315116 | Podkladní nebo výplňová vrstva z betonu C 20/25 tl do 100 mm |  |  |  | 2.4 | m2
Stránka 2 / 3
|  |  | POLOŽKOVÝ SOUPIS PRACÍ s výkazem výměr | [5 empty] | 29.12.2016
Měna: Kč
Poř. | Kód | Popis |  |  |  | Množství | M.j. | Cena/m.j. | Cena celk.
odlážení dna propustku: 2,4=2,400000
027 | 451561111 | Lože pod dlažby z kameniva drceného drobného vrstva tl do 100 mm |  |  |  | 2.4 | m2
028 | 465511513 | Dlažba z lomového kamene do malty s vyplněním spár maltou a vyspárováním plocha do 20 m2 tl 300 mm |  |  |  | 2.4 | m2
|  | Součet za |  |  | 004 - Vodorvné konstrukce
005 - Komunikace
029 | 564861111 | Podklad ze štěrkodrtě ŠD tl 200 mm |  |  |  | 209 | m2
ŠD 0-32
S1 - chodník: 98=98,000000
S3 - samostatné sjezdy: 111=111,000000
030 | 564871111 | Podklad ze štěrkodrtě ŠD tl 250 mm |  |  |  | 554 | m2
ŠD 0-32
S2 - chodník: 554=554,000000
031 | 565135111 | Asfaltový beton vrstva podkladní ACP 16 (obalované kamenivo OKS) tl 50 mm š do 3 m |  |  |  | 627 | m2
ACP 16, 50/70
S2 - chodník: 516=516,000000
S3 - samostatné sjezdy: 111=111,000000
032 | 567114111 | Podklad z podkladového betonu tř. PB I (C 20/25) tl 100 mm |  |  |  | 38 | m2
beton LC8/10:
S2 - chodník: 38=38,000000
033 | 567123814 | Podklad ze směsi stmelené cementem na dálnici SC C 8/10 (KSC I) tl 150 mm |  |  |  | 111 | m2
SC C8/10:
S3 - samostatné sjezdy: 111=111,000000
034 | 573211111 | Postřik živičný spojovací z asfaltu v množství do 0,70 kg/m2 |  |  |  | 627 | m2
modif. kat. asflatová emulze PS-EP, 0,15-0,20 kg/m2:
S2 - chodník: 516=516,000000
S3 - samostatné sjezdy: 111=111,000000
035 | 577143111 | Asfaltový beton vrstva obrusná ACO 8 (ABJ) tl 50 mm š do 3 m z nemodifikovaného asfaltu |  |  |  | 516 | m2
obrusná vrstva ACO 8, 50/70:
S2 - chodník: 516=516,000000
036 | 577144111 | Asfaltový beton vrstva obrusná ACO 11 (ABS) tř. I tl 50 mm š do 3 m z nemodifikovaného asfaltu |  |  |  | 111 | m2
obrusná vrstva ACO 11+(F), 50/70
S3 - samostatné sjezdy: 111=111,000000
037 | 596211210 | Kladení zámkové dlažby komunikací pro pěší tl 80 mm skupiny A pl do 50 m2 |  |  |  | 51 | m2
S1 - chodník: 13=13,000000
S2 - chodník: 38=38,000000
038 | 596211212 | Kladení zámkové dlažby komunikací pro pěší tl 80 mm skupiny A pl do 300 m2 |  |  |  | 85 | m2
S1 - chodník: 85=85,000000
039 | 596211214 | Příplatek za kombinaci dvou barev u kladení betonových dlažeb komunikací pro pěší tl 80 mm skupiny A |  |  |  | 51 | m2
S1 - chodník: 13=13,000000
S2 - chodník: 38=38,000000
040 | 592450000.S | dlažba zámková 20x10x8 cm červená pro nevidomé |  |  |  | 51.51 | m2
beton.zámk. dl. hmatná 200/100/80mm, červená
S1 - chodník: 13*1,01=13,130000
S2 - chodník: 38*1,01=38,380000
041 | 592450070 | dlažba zámková 20x16,5x8 cm přírodní |  |  |  | 85.85 | m2
S1 - chodník: 85*1,01=85,850000
042 | 631362021 | Výztuž mazanin svařovanými sítěmi Kari |  |  |  | 0,979776 | t
ochrana dešťové kanlizace KARI síť 150x150/8,0/8,0:
168*0,0054*1,08=0,979776
|  | Součet za |  |  | 005 - Komunikace
008 - Trubní vedení
043 | 895170101 | Drenážní šachta z PP DN 300 pro napojení potrubí D 80/110 |  |  |  | 2 | KUS
044 | 895170131 | Drenážní šachta z PP DN 300 poklop plastový pochůzí pro zatížení 1,5 t |  |  |  | 2 | KUS
045 | 899102211 | Demontáž poklopů litinových nebo ocelových včetně rámů hmotnosti přes 50 do 100 kg |  |  |  | 3 | KUS
046 | 89933111.0 | Výšková úprava uličního vstupu nebo vpusti do 200 mm zvýšením poklopu |  |  |  | 3 | KUS
|  | Součet za |  |  | 008 - Trubní vedení
009 - Ostatní konstrukce a práce
051 | 592174690 | obrubník betonový silniční přechodový L + P 100x15x15-25 cm |  |  |  | 16.16 | KUS
(8+8)*1,01=16,160000
052 | 592174750 | obrubník silniční nájezdový 100/15/15 II šedý A 100x15x15 cm |  |  |  | 71.71 | KUS
71*1,01=71,710000
Stránka 3 / 3
|  |  | POLOŽKOVÝ SOUPIS PRACÍ s výkazem výměr | [5 empty] | 29.12.2016
Měna: Kč
Poř. | Kód | Popis |  |  |  | Množství | M.j. | Cena/m.j. | Cena celk.
053 | 592174900 | obrubník betonový chodníkový 100x10x25 cm přírodní šedá |  |  |  | 523.18 | KUS
518*1,01=523,180000
054 | 592174910 | obrubník betonový silniční 100x15x25 cm |  |  |  | 89.89 | KUS
89*1,01=89,890000
055 | 592185630 | krajník silniční betonový 50/25/10 50x25x10 cm |  |  |  | 224.22 | KUS
222*1,01=224,220000
056 | 592275180 | žlabovka betonová TBZ 39-50 50x50x13 cm |  |  |  | 446.42 | KUS
221*2*1,01=446,420000
057 | 915321115 | Předformátované vodorovné dopravní značení vodící pás pro slabozraké |  |  |  | 16.6 | m
vodící pás š. 550mm (2x3 pásky 30mm, výška 3mm): 8,5+8,1=16,600000
058 | 915491211 | Osazení vodícího proužku z betonových desek do betonového lože tl do 100 mm š proužku 250 mm |  |  |  | 111 | m
do betonu C16/20, s vyspárováním:
krajník: 111=111,000000
059 | 916131213 | Osazení silničního obrubníku betonového stojatého s boční opěrou do lože z betonu prostého |  |  |  | 694 | m
do betonu C16/20, s vyspárováním:
silniční: 89=89,000000
nájezdové: 71=71,000000
přechodové: 16=16,000000
chodníkové: 518=518,000000
060 | 916991121 | Lože pod obrubníky, krajníky nebo obruby z dlažebních kostek z betonu prostého |  |  |  | 21.005 | m3
z betonu C16/20:
obrubníky silniční: (89+71+16)*0,3*0,1=5,280000
obrubník chodníkový, krajníky: (518+111)*0,25*0,1=15,725000
061 | 935112111 | Osazení příkopového žlabu do betonu tl 100 mm z betonových tvárnic š 500 mm |  |  |  | 221 | m
do lože z betonu C16/20:
žlabovka: 221=221,000000
|  | Součet za |  |  | 009 - Ostatní konstrukce a práce
096 - Bourání konstrukcí
062 | 961044111 | Bourání základů z betonu prostého |  |  |  | 6.4 | M3
vybourání základů stáv. opěrní zedi: 16*0,5*0,8=6,400000
063 | 962042321 | Bourání zdiva nadzákladového z betonu prostého přes 1 m3 |  |  |  | 6.4 | M3
vybourání nadzemní části stáv. opěrní zedi: 16*0,5*0,8=6,400000
|  | Součet za |  |  | 096 - Bourání konstrukcí
099 - Přesun hmot
064 | 997221551 | Vodorovná doprava suti ze sypkých materiálů do 1 km |  |  |  | 46.176 | t
kamenivo ŠD: 26,085=26,085000
asf.vrstva: 20,091=20,091000
065 | 997221559 | Příplatek ZKD 1 km u vodorovné dopravy suti ze sypkých materiálů |  |  |  | 507.936 | t
příplatek za dalších 11km: 46,176*11=507,936000
066 | 997221571 | Vodorovná doprava vybouraných hmot do 1 km |  |  |  | 29.49 | t
obrubníky, krajníky, opěr. zeď: 2,61+26,88=29,490000
067 | 997221579 | Příplatek ZKD 1 km u vodorovné dopravy vybouraných hmot |  |  |  | 324.39 | t
příplatek za dalších 11km: 29,49*11=324,390000
068 | 997221612 | Nakládání vybouraných hmot na dopravní prostředky pro vodorovnou dopravu |  |  |  | 2.61 | t
obrubníky, krajníky: 2,61=2,610000
069 | 997221815 | Poplatek za uložení betonového odpadu na skládce (skládkovné) |  |  |  | 29.49 | t
29,49=29,490000
070 | 997221845 | Poplatek za uložení odpadu z asfaltových povrchů na skládce (skládkovné) |  |  |  | 20.091 | t
20,091=20,091000
071 | 997221855 | Poplatek za uložení odpadu z kameniva na skládce (skládkovné) |  |  |  | 26.085 | t
26,085=26,085000
072 | 998225111 | Přesun hmot pro pozemní komunikace s krytem z kamene, monolitickým betonovým nebo živičným |  |  |  | 987.9857 | t
|  | Součet za |  |  | 099 - Přesun hmot
CELKEM |  |  |  | Objekt: SO 101-UZ - CHODNÍK - ULICE ""PETROVICKÁ"" |  |  |  |  | 0