## SO 101 NEUZ Chodník Petrovická
Stránka 1 / 3
|  |  | POLOŽKOVÝ SOUPIS PRACÍ s výkazem výměr | [5 empty] | 29.12.2016
Měna: Kč
Poř. | Kód | Popis |  |  |  | Množství | M.j. | Cena/m.j. | Cena celk.
Stavba: NOVÉ MĚSTO NA MORAVĚ - CHODNÍK-ULICE ""PETROVICKÁ"" 1.ETAPA
Objekt: SO 101-NEUZ - CHODNÍK - ULICE ""PETROVICKÁ""
001 - Zemní práce
001 | 111201101 | Odstranění křovin a stromů průměru kmene do 100 mm i s kořeny z celkové plochy do 1000 m2 |  |  |  | 23 | m2
002 | 111201401 | Spálení křovin a stromů průměru kmene do 100 mm |  |  |  | 23 | m2
003 | 112151111 | Směrové kácení stromů s rozřezáním a odvětvením D kmene do 200 mm |  |  |  | 23 | KUS
004 | 112151112 | Směrové kácení stromů s rozřezáním a odvětvením D kmene do 300 mm |  |  |  | 22 | KUS
005 | 112151113 | Směrové kácení stromů s rozřezáním a odvětvením D kmene do 400 mm |  |  |  | 1 | KUS
006 | 112151114 | Směrové kácení stromů s rozřezáním a odvětvením D kmene do 500 mm |  |  |  | 1 | KUS
007 | 112201101 | Odstranění pařezů D do 300 mm |  |  |  | 45 | KUS
23+22=45,000000
008 | 112201102 | Odstranění pařezů D do 500 mm |  |  |  | 2 | KUS
1+1=2,000000
009 | 113107222 | Odstranění podkladu pl přes 200 m2 z kameniva drceného tl 200 mm |  |  |  | 266 | m2
stáv. kce vozovky ŠD 20cm: 266=266,000000
010 | 113107242 | Odstranění podkladu pl přes 200 m2 živičných tl 100 mm |  |  |  | 266 | m2
stáv. kce vozovky podklad stmelený asfatem 10cm: 266=266,000000
011 | 121101101 | Sejmutí ornice s přemístěním na vzdálenost do 50 m |  |  |  | 231.2 | m3
ornice prům. tl. 200mm: 1156*0,20=231,200000
012 | 122202201 | Odkopávky a prokopávky nezapažené pro silnice objemu do 100 m3 v hornině tř. 3 |  |  |  | 39.9 | m3
odkopávky: 266*0,15=39,900000
013 | 122202209 | Příplatek k odkopávkám a prokopávkám pro silnice v hornině tř. 3 za lepivost |  |  |  | 11.97 | m3
39,9*0,3=11,970000
014 | 162201455 | Vodorovné přemístění větví stromů listnatých do 3 km D kmene do 300 mm |  |  |  | 45 | KUS
015 | 162201456 | Vodorovné přemístění větví stromů listnatých do 3 km D kmene do 500 mm |  |  |  | 2 | KUS
016 | 162201465 | Vodorovné přemístění kmenů stromů listnatých do 3 km D kmene do 300 mm |  |  |  | 45 | KUS
017 | 162201466 | Vodorovné přemístění kmenů stromů listnatých do 3 km D kmene do 500 mm |  |  |  | 2 | KUS
018 | 162201475 | Vodorovné přemístění pařezů do 3 km D do 300 mm |  |  |  | 45 | KUS
019 | 162201476 | Vodorovné přemístění pařezů do 3 km D do 500 mm |  |  |  | 2 | KUS
020 | 162301101 | Vodorovné přemístění do 500 m výkopku/sypaniny z horniny tř. 1 až 4 |  |  |  | 414.5 | M3
ornice na meziskládku a zpět pro ohumusování:
231,2+717*0,20=374,600000
zemina z odkopávky: 39,9=39,900000
021 | 162601102 | Vodorovné přemístění do 5000 m výkopku/sypaniny z horniny tř. 1 až 4 |  |  |  | 87.8 | M3
přebytek ornice dorovnání ploch na pozemcích města:
231,2-717*0,2=87,800000
022 | 167101102 | Nakládání výkopku z hornin tř. 1 až 4 přes 100 m3 |  |  |  | 502.3 | m3
ornice na meziskládku a zpět pro ohumusování:
231,2+717*0,20=374,600000
přebytek ornice dorovnání ploch na pozemcích města:
231,2-717*0,20=87,800000
zemina z odkopávky: 39,9=39,900000
023 | 171101101 | Uložení sypaniny z hornin soudržných do násypů zhutněných na 95 % PS |  |  |  | 39.9 | m3
zemina z odkopávky: 39,9=39,900000
024 | 171201201 | Uložení sypaniny na skládky |  |  |  | 231.2 | m3
ornice na meziskládku pro ohumusování: 231,20=231,200000
025 | 181102302 | Úprava pláně v zářezech se zhutněním |  |  |  | 266 | m2
S3: 266=266,000000
026 | 181151311 | Plošná úprava terénu přes 500 m2 zemina tř 1 až 4 nerovnosti do +/- 100 mm v rovinně a svahu do 1:5 |  |  |  | 717 | m2
travnaté plochy: 717=717,000000
027 | 181301113 | Rozprostření ornice tl vrstvy do 200 mm pl přes 500 m2 v rovině nebo ve svahu do 1:5 |  |  |  | 717 | m2
travnaté plochy: 717=717,000000
028 | 181411131 | Založení parkového trávníku výsevem plochy do 1000 m2 v rovině a ve svahu do 1:5 |  |  |  | 717 | m2
travnaté plochy: 717=717,000000
029 | 005724200 | osivo směs travní parková okrasná |  |  |  | 17.925 | kg
717*0,025=17,925000
|  | Součet za |  |  | 001 - Zemní práce
003 - Svislé konstrukce
030 | 338171113 | Osazování sloupků a vzpěr plotových ocelových v 2,00 m se zabetonováním |  |  |  | 4 | KUS
oazení stávajícíh dříve demontovaných sloupků, vč. výkopu jamky: 4=4,000000
031 | 339 | Osazení stávající dřevěné výplně plotu na nově osazené sloupky |  |  |  | 13 | m
|  | Součet za |  |  | 003 - Svislé konstrukce
Stránka 2 / 3
|  |  | POLOŽKOVÝ SOUPIS PRACÍ s výkazem výměr | [5 empty] | 29.12.2016
Měna: Kč
Poř. | Kód | Popis |  |  |  | Množství | M.j. | Cena/m.j. | Cena celk.
005 - Komunikace
032 | 564861111 | Podklad ze štěrkodrtě ŠD tl 200 mm |  |  |  | 266 | m2
ŠD 0-32
S3 - samostatné sjezdy: 266=266,000000
033 | 565135111 | Asfaltový beton vrstva podkladní ACP 16 (obalované kamenivo OKS) tl 50 mm š do 3 m |  |  |  | 266 | m2
ACP 16, 50/70
S3 - samostatné sjezdy: 266=266,000000
034 | 567123814 | Podklad ze směsi stmelené cementem na dálnici SC C 8/10 (KSC I) tl 150 mm |  |  |  | 266 | m2
SC C8/10:
S3 - samostatné sjezdy: 266=266,000000
035 | 573211111 | Postřik živičný spojovací z asfaltu v množství do 0,70 kg/m2 |  |  |  | 266 | m2
modif. kat. asflatová emulze PS-EP, 0,15-0,20 kg/m2:
S3 - samostatné sjezdy: 266=266,000000
036 | 577144111 | Asfaltový beton vrstva obrusná ACO 11 (ABS) tř. I tl 50 mm š do 3 m z nemodifikovaného asfaltu |  |  |  | 266 | m2
obrusná vrstva ACO 11+(F), 50/70
S3 - samostatné sjezdy: 266=266,000000
|  | Součet za |  |  | 005 - Komunikace
009 - Ostatní konstrukce a práce
037 | 914511112 | Montáž sloupku dopravních značek délky do 3,5 m s betonovým základem a patkou |  |  |  | 2 | KUS
osazení stávjajích SDZ: 2=2,000000
038 | 915491211 | Osazení vodícího proužku z betonových desek do betonového lože tl do 100 mm š proužku 250 mm |  |  |  | 104 | m
do betonu C16/20, s vyspárováním:
krajník: 104=104,000000
039 | 916131213 | Osazení silničního obrubníku betonového stojatého s boční opěrou do lože z betonu prostého |  |  |  | 55 | m
do betonu C16/20, s vyspárováním:
silniční: 30=30,000000
přechodové: 25=25,000000
040 | 916991121 | Lože pod obrubníky, krajníky nebo obruby z dlažebních kostek z betonu prostého |  |  |  | 4.25 | m3
z betonu C16/20:
obrubníky silniční: (30+25)*0,3*0,1=1,650000
krajníky: 104*0,25*0,1=2,600000
041 | 592174690 | obrubník betonový silniční přechodový L + P 100x15x15-25 cm |  |  |  | 25.25 | KUS
(13+12)*1,01=25,250000
042 | 592174910 | obrubník betonový silniční 100x15x25 cm |  |  |  | 30.3 | KUS
30*1,01=30,300000
043 | 592185630 | krajník silniční betonový 50/25/10 50x25x10 cm |  |  |  | 284.82 | KUS
282*1,01=284,820000
044 | 919112211 | Řezání spár pro vytvoření komůrky š 10 mm hl 15 mm pro těsnící zálivku v živičném krytu |  |  |  | 103 | m
podélná styčná spára - obrusná vrstva/krajník: 103=103,000000
045 | 919121211 | Těsnění spár zálivkou za studena pro komůrky š 10 mm hl 15 mm bez těsnicího profilu |  |  |  | 103 | m
zálivka ELASTIBIT S: 103=103,000000
046 | 919735112 | Řezání stávajícího živičného krytu hl do 100 mm |  |  |  | 237 | m
II/354 ACO tl.8cm: 237=237,000000
|  | Součet za |  |  | 009 - Ostatní konstrukce a práce
096 - Bourání konstrukcí
047 | 966003810 | Rozebrání oplocení s příčníky a dřevěnými sloupky z prken a latí |  |  |  | 13 | m
demontáž stávajícího plotu-dřevěná výplň: 13=13,000000
048 | 966006132 | Odstranění značek dopravních nebo orientačních se sloupky s betonovými patkami |  |  |  | 3 | KUS
sl 3m+2značky: 2=2,000000
sl 3m+1značka: 1=1,000000
049 | 966071711 | Bourání sloupků a vzpěr plotových ocelových do 2,5 m zabetonovaných |  |  |  | 4 | KUS
demontáž stávajícího plotu - sloupky: 4=4,000000
|  | Součet za |  |  | 096 - Bourání konstrukcí
099 - Přesun hmot
050 | 997221551 | Vodorovná doprava suti ze sypkých materiálů do 1 km |  |  |  | 110.656 | t
kamenivo ŠD: 62,51=62,510000
asf.vrstva: 48,146=48,146000
051 | 997221559 | Příplatek ZKD 1 km u vodorovné dopravy suti ze sypkých materiálů |  |  |  | 1217.216 | t
příplatek za dalších 11km: 110,656*11=1217,216000
052 | 997221571 | Vodorovná doprava vybouraných hmot do 1 km |  |  |  | 1.532 | t
demontované SDZ a stávající oplocení a pro zpětné osazení: 0,766*2=1,532000
053 | 997221612 | Nakládání vybouraných hmot na dopravní prostředky pro vodorovnou dopravu |  |  |  | 1.532 | t
demontované SDZ a stávající oplocení a pro zpětné osazení: 0,766*2=1,532000
Stránka 3 / 3
|  |  | POLOŽKOVÝ SOUPIS PRACÍ s výkazem výměr | [5 empty] | 29.12.2016
Měna: Kč
Poř. | Kód | Popis |  |  |  | Množství | M.j. | Cena/m.j. | Cena celk.
054 | 997221815 | Poplatek za uložení betonového odpadu na skládce (skládkovné) |  |  |  | 59.475 | t
87,555-108*0,26=59,475000
055 | 997221845 | Poplatek za uložení odpadu z asfaltových povrchů na skládce (skládkovné) |  |  |  | 48.416 | t
056 | 997221855 | Poplatek za uložení odpadu z kameniva na skládce (skládkovné) |  |  |  | 62.51 | t
057 | 998225111 | Přesun hmot pro pozemní komunikace s krytem z kamene, monolitickým betonovým nebo živičným |  |  |  | 317.9711 | t
|  | Součet za |  |  | 099 - Přesun hmot
CELKEM |  |  |  | Objekt: SO 101-NEUZ - CHODNÍK - ULICE ""PETROVICKÁ"" |  |  |  |  | 0